## 控制价
控制价
工程名称:2023年龙岩高速公路所站房屋修缮工程合同包2
序号 | 单项工程名称 | 金额(元) | 其中: 安全文明施工费(元)
1 | 十方收费所 | 76290 | 313
2 | 溪南收费所 | 25850 | 111
3 | 漳平收费所 | 85029 | 358
4 | 漳平综合执法（路政一队） | 7876 | 34
5 | 漳平养护站 | 42042 | 180
6 | 苏坂收费所 | 7434 | 31
7 | 雁石收费所 | 41951 | 180
8 | 龙岩北收费所 | 34750 | 149
9 | 龙岩南收费所 | 30625 | 131
10 | 高陂收费所 | 36606 | 156
11 | 坎市收费所 | 34617 | 149
12 | 岐岭收费所 | 37176 | 160
13 | 下洋收费所 | 44381 | 189
14 | 东肖收费所 | 14378 | 60
15 | 适中收费所 | 66766 | 287
16 | 龙岩交通综合执法一大队一中队 | 7304 | 31
17 | 龙岩收费所 | 83959 | 363
18 | 龙岩车辆救援服务中心 | 12789 | 54
19 | 龙岩机维站 | 89343 | 384
20 | 永定收费所 | 253660 | 1090
21 | 永定东收费所 | 80200 | 343
22 | 新桥收费所 | 12179 | 52
23 | 漳平南收费所 | 32760 | 140
合 计 |  | 1157965 | 4945

## 分部分项工程量清单与计价审核表(含定额)
分部分项工程量清单与计价审核表
工程名称：2023年龙岩高速公路所站房屋修缮工程合同包2 | [6 empty] | 第1页 共59页
序号 | 项目编码 | 项目名称 | 项目特征描述 | 计量单位 | 工程量 | 金 额(元)
[6 empty] | 综合单价 |  | 合价
十方收费所 | [8 empty] | 单项工程(17房屋建筑与装饰)
房屋建筑与装饰工程 | [8 empty] | 单位工程(17房屋建筑与装饰)
养护站宿舍墙面破损（201、210、） | [8 empty] | 分项工程(17房屋建筑与装饰)
1 | 011608001002 | 铲除油漆涂料面 | (1)铲除内墙面水泥漆腻子至墙面砂浆找平层 | m2 | 21.16 | 4.74 |  | 100.3
1.1 | 10116083 | 铲除油漆涂料裱糊面(清除抹灰面油漆涂料) |  | m2 | 21.16 | 4.74 |  | 100.3
2 | 011406001004 | 抹灰面油漆涂料 | (1)墙面 (2)腻子种类、遍数:防水腻子2遍 (3)油漆涂料品种、遍数（或厚度）:内墙用水泥漆底漆一道、面漆两道 | m2 | 42.32 | 34.98 |  | 1480.35
2.1 | 10114133T | 乳胶漆(室内 墙面 二遍) |  | m2 | 42.32 | 34.98 |  | 1480.35
养护站宿舍地面瓷砖损坏（204、205、210） | [8 empty] | 分项工程(17房屋建筑与装饰)
3 | 011605001002 | 平面块料拆除 | (1)折除宿舍损坏地砖 | m2 | 23.76 | 10.13 |  | 240.69
3.1 | 10116040 | 拆除地面装饰层(拆除块料面层 含结合层) |  | m2 | 23.76 | 10.13 |  | 240.69
4 | 011102003002 | 块料楼地面 | (1)重新铺贴地砖（勾缝（缝宽不小于5MM）铺贴） | m2 | 23.76 | 149.97 |  | 3563.29
4.1 | 10111046T | (地砖楼地面 水泥砂浆结合层 周长3200mm以内) |  | m2 | 23.76 | 134.99 |  | 3207.36
4.2 | 10112187 | 面砖勾缝(面砖 加浆勾缝5mm以内) |  | m2 | 23.76 | 14.98 |  | 355.92
外墙腻子粉、防水油漆 | [8 empty] | 分项工程(17房屋建筑与装饰)
5 | 011608001003 | 铲除油漆涂料面 | (1)铲除外墙面水泥漆腻子至墙面砂浆找平层 | m2 | 50 | 4.74 |  | 237
5.1 | 10116083 | 铲除油漆涂料裱糊面(清除抹灰面油漆涂料) |  | m2 | 50 | 4.74 |  | 237
6 | 011406001005 | 抹灰面油漆涂料 | (1)墙面 (2)腻子种类、遍数:防水腻子2遍 (3)油漆涂料品种、遍数（或厚度）:内墙用水泥漆底漆一道、面漆两道 | m2 | 100 | 41.25 |  | 4125
6.1 | 10114132T | 乳胶漆(室外 墙面 二遍) |  | m2 | 100 | 41.25 |  | 4125
水泵损坏 | [8 empty] | 分项工程(17房屋建筑与装饰)
7 | 030109011001 | 潜水泵 | (1)潜水泵80QW43-13-3 (2)交流异步电动机检查接线(交流异步电动机 功率≤3kw) (3)交流异步机负载调试(低压笼型 刀开关控制) | 台 | 2 | 2313.41 |  | 4626.82
7.1 | 30108120 | 潜水泵80QW43-13-3 |  | 台 | 2 | 1909.02 |  | 3818.04
7.2 | 30406017 | 交流异步电动机检查接线(交流异步电动机 功率≤3kw) |  | 台 | 2 | 163.16 |  | 326.32
7.3 | 30417113 | 交流异步机负载调试(低压笼型 刀开关控制) |  | 台 | 2 | 241.23 |  | 482.46
分部分项工程量清单与计价审核表
工程名称：2023年龙岩高速公路所站房屋修缮工程合同包2 | [6 empty] | 第2页 共59页
序号 | 项目编码 | 项目名称 | 项目特征描述 | 计量单位 | 工程量 | 金 额(元)
[6 empty] | 综合单价 |  | 合价
PVC水管损坏 | [8 empty] | 分项工程(17房屋建筑与装饰)
8 | 031001006010 | 塑料管 | (1)拆除损坏的PVC管 | m | 100 | 8.52 |  | 852
8.1 | 31001316T | 拆除损坏水管 |  | m | 100 | 8.52 |  | 852
9 | 031001006011 | 塑料管 | (1)(热熔连接) (2)室内 (3)给水 (4)塑料管PVC管 Φ25 (5)管道消毒、冲洗(公称直径25mm以内) | m | 100 | 23.91 |  | 2391
9.1 | 31001316T | 室内塑料给水管(热熔连接) 外径25mm以内 |  | m | 100 | 23.38 |  | 2338
9.2 | 31011133 | 管道消毒、冲洗(公称直径20mm以内) |  | m | 100 | 0.53 |  | 53
电线明管改造 | [8 empty] | 分项工程(17房屋建筑与装饰)
10 | 030411001001 | 配管 |  | m | 100 | 11.95 |  | 1195
10.1 | 30412179T | 砖、混凝土结构明配(外径≤20mm) |  | m | 100 | 11.95 |  | 1195
11 | 030411004001 | 配线 | (1)5平方电线（铜芯） (2)穿照明线 | m | 100 | 6.27 |  | 627
11.1 | 30413026T | 穿动力线(铜芯 导线截面≤6mm2) |  | 单线 | 100 | 6.27 |  | 627
生活用水问题 | [8 empty] | 分项工程(17房屋建筑与装饰)
12 | 031001006013 | 塑料管 | (1)室内塑料给水管PE管(热熔连接) 外径63mm以内PE (2)管道消毒、冲洗(公称直径50mm以内) | m | 250 | 50.44 |  | 12610
12.1 | 31001320T | 室内塑料给水管PE管(热熔连接) 外径63mm以内PE |  | m | 250 | 49.69 |  | 12422.5
12.2 | 31011137 | 管道消毒、冲洗(公称直径50mm以内) |  | m | 250 | 0.75 |  | 187.5
13 | 031001001002 | 镀锌钢管 | (1)室内镀锌钢管 DN80(保护管) | m | 180 | 98.39 |  | 17710.2
13.1 | 31001019 | 室内镀锌钢管 DN80(保护管) |  | m | 180 | 98.39 |  | 17710.2
14 | 041001001001 | 拆除路面 | (1)1.车道路面破路埋管 (2)2.深度20cm | m | 70 | 9.93 |  | 695.1
14.1 | 40203047T | 伸缝、锯缝(锯缝机锯缝 缝深10cm) |  | m | 70 | 9.93 |  | 695.1
15 | 041001001002 | 拆除路面 | (1)1.人工拆除混凝土路面 (2)2.深20cm，宽9cm | m3 | 2.8 | 237.76 |  | 665.73
15.1 | 40104066 | 拆除混凝土障碍物(人工拆除 无筋) |  | m3 | 2.8 | 237.76 |  | 665.73
16 | 040203007001 | 水泥混凝土 | (1)C30混凝土恢复破除的地面 | m2 | 14 | 99.23 |  | 1389.22
16.1 | 40203041T | C30水泥预拌非泵送普通混凝土路面(厚度20cm) |  | m2 | 14 | 99.23 |  | 1389.22
17 | 010101003001 | 挖沟槽土方 |  | m3 | 7.2 | 23.52 |  | 169.34
17.1 | 10101014 | 人工挖沟槽土方(一、二类土 |  | m3 | 7.2 | 23.52 |  | 169.34
分部分项工程量清单与计价审核表
工程名称：2023年龙岩高速公路所站房屋修缮工程合同包2 | [6 empty] | 第3页 共59页
序号 | 项目编码 | 项目名称 | 项目特征描述 | 计量单位 | 工程量 | 金 额(元)
[6 empty] | 综合单价 |  | 合价
槽深2m以内)
18 | BC003 | 安全布控 | (1)路面施工时的安全布控台班 | 台班 | 1 | 700 |  | 700
18.1 | 01BC0002 | 安全布控 |  | 台班 | 1 | 700 |  | 700
岗亭用水问题 | [8 empty] | 分项工程(17房屋建筑与装饰)
19 | 031001006014 | 塑料管 | (1)室内塑料给水管PE管(热熔连接) 外径32mm以内PE (2)管道消毒、冲洗(公称直径32mm以内) | m | 100 | 32.71 |  | 3271
19.1 | 31001317T | 室内塑料给水管(热熔连接) 外径32mm以内 |  | m | 100 | 32.08 |  | 3208
19.2 | 31011135 | 管道消毒、冲洗(公称直径32mm以内) |  | m | 100 | 0.63 |  | 63
20 | 031001001003 | 镀锌钢管 | (1)室内镀锌钢管 DN40(保护管) | m | 100 | 52.03 |  | 5203
20.1 | 31001016 | 室内(镀锌钢管(螺纹连接) 公称直径40mm以内) |  | m | 100 | 52.03 |  | 5203
21 | 041001001003 | 拆除路面 | (1)1.车道路面破路埋管 (2)2.深度20cm | m | 60 | 9.93 |  | 595.8
21.1 | 40203047T | 伸缝、锯缝(锯缝机锯缝 缝深10cm) |  | m | 60 | 9.93 |  | 595.8
22 | 041001001004 | 拆除路面 | (1)1.人工拆除混凝土路面 (2)2.深20cm，宽9cm | m3 | 2.4 | 237.76 |  | 570.62
22.1 | 40104066 | 拆除混凝土障碍物(人工拆除 无筋) |  | m3 | 2.4 | 237.76 |  | 570.62
23 | 040203007002 | 水泥混凝土 | (1)C30混凝土恢复破除的地面 | m2 | 12 | 99.23 |  | 1190.76
23.1 | 40203041T | C30水泥预拌非泵送普通混凝土路面(厚度20cm) |  | m2 | 12 | 99.23 |  | 1190.76
24 | 031003005001 | 塑料阀门 | (1)塑料球阀 Φ40 | 个 | 6 | 87.24 |  | 523.44
24.1 | 31005103T | 塑料球阀 Φ40 |  | 个 | 6 | 87.24 |  | 523.44
25 | BC002 | 安全布控 | (1)路面施工时的安全布控台班 | 台班 | 1 | 700 |  | 700
25.1 | 01BC0002 | 安全布控 |  | 台班 | 1 | 700 |  | 700
零星修缮（工日） | [8 empty] | 分项工程(17房屋建筑与装饰)
26 | BC001 | 零星修缮 |  | 工日 | 10 | 195.27 |  | 1952.7
26.1 | 40107042T | 现场签证点工、台班(现场签证 人工工日) |  | 工日 | 10 | 195.27 |  | 1952.7
垂直运输 | [8 empty] | 分项工程(17房屋建筑与装饰)
27 | 011703001002 | 垂直运输 | (1)所有材料上楼，垃圾下楼（包干） | 项 | 1 | 500 |  | 500
27.1 | bc001 | 垂直运输（所有材料上楼，垃圾下楼）（包干） |  | 项 | 1 | 500 |  | 500
垃圾外运 | [8 empty] | 分项工程(17房屋建筑与装饰)
28 | 010103002003 | 余方弃置 | (1)含所有拆除垃圾装车，外运3km包干 | m3 | 10 | 57.89 |  | 578.9
28.1 | 10101128 | 人工装、运石碴(人工装车 |  | m3 | 10 | 27.29 |  | 272.9
分部分项工程量清单与计价审核表
工程名称：2023年龙岩高速公路所站房屋修缮工程合同包2 | [6 empty] | 第4页 共59页
序号 | 项目编码 | 项目名称 | 项目特征描述 | 计量单位 | 工程量 | 金 额(元)
[6 empty] | 综合单价 |  | 合价
石碴)
28.2 | 10101154T | 自卸汽车运石碴(载重10t以内 运距3km以内) |  | m3 | 10 | 30.6 |  | 306
溪南收费所 | [8 empty] | 单项工程(17房屋建筑与装饰)
房屋建筑与装饰工程 | [8 empty] | 单位工程(17房屋建筑与装饰)
岗亭推拉窗卡滞、不畅 | [8 empty] | 分项工程(17房屋建筑与装饰)
29 | BC029 | 4道岗亭推拉窗维修 | (1)4道岗亭推拉窗维修（含材料费、安装费等包干价） | 项 | 1 | 150 |  | 150
29.1 | 01BC0001 | 4道岗亭推拉窗维修 |  | 项 | 1 | 150 |  | 150
车道冲洗不能使用 | [8 empty] | 分项工程(17房屋建筑与装饰)
30 | 031001006016 | 塑料管 | (1)室内塑料给水管PE管(热熔连接) 外径32mm以内PE (2)管道消毒、冲洗(公称直径32mm以内) | m | 100 | 32.71 |  | 3271
30.1 | 31001317T | 室内塑料给水管(热熔连接) 外径32mm以内 |  | m | 100 | 32.08 |  | 3208
30.2 | 31011135 | 管道消毒、冲洗(公称直径32mm以内) |  | m | 100 | 0.63 |  | 63
31 | 031001001005 | 镀锌钢管 | (1)室内镀锌钢管 DN40(保护管) | m | 100 | 52.03 |  | 5203
31.1 | 31001016 | 室内(镀锌钢管(螺纹连接) 公称直径40mm以内) |  | m | 100 | 52.03 |  | 5203
32 | 041001001015 | 拆除路面 | (1)1.车道路面破路埋管 (2)2.深度20cm | m | 60 | 9.93 |  | 595.8
32.1 | 40203047T | 伸缝、锯缝(锯缝机锯缝 缝深10cm) |  | m | 60 | 9.93 |  | 595.8
33 | 041001001016 | 拆除路面 | (1)1.人工拆除混凝土路面 (2)2.深20cm，宽9cm | m3 | 2.4 | 237.76 |  | 570.62
33.1 | 40104066 | 拆除混凝土障碍物(人工拆除 无筋) |  | m3 | 2.4 | 237.76 |  | 570.62
34 | 040203007004 | 水泥混凝土 | (1)C30混凝土恢复破除的地面 | m2 | 12 | 99.23 |  | 1190.76
34.1 | 40203041T | C30水泥预拌非泵送普通混凝土路面(厚度20cm) |  | m2 | 12 | 99.23 |  | 1190.76
35 | 031003005003 | 塑料阀门 | (1)塑料球阀 Φ40 | 个 | 6 | 87.24 |  | 523.44
35.1 | 31005103T | 塑料球阀 Φ40 |  | 个 | 6 | 87.24 |  | 523.44
36 | BC030 | 安全布控 | (1)路面施工时的安全布控台班 | 台班 | 1 | 700 |  | 700
36.1 | 01BC0002 | 安全布控 |  | 台班 | 1 | 700 |  | 700
顶棚、墙面掉灰 | [8 empty] | 分项工程(17房屋建筑与装饰)
37 | 011608001019 | 铲除油漆涂料面 | (1)铲除抹灰面油漆涂料 | m2 | 34.5 | 4.74 |  | 163.53
37.1 | 10116083 | 铲除油漆涂料裱糊面(清除抹灰面油漆涂料) |  | m2 | 34.5 | 4.74 |  | 163.53
38 | 011406001021 | 抹灰面油漆涂料 | (1)天棚面 (2)清扫、满刮防水腻 | m2 | 69 | 38.93 |  | 2686.17
分部分项工程量清单与计价审核表
工程名称：2023年龙岩高速公路所站房屋修缮工程合同包2 | [6 empty] | 第5页 共59页
序号 | 项目编码 | 项目名称 | 项目特征描述 | 计量单位 | 工程量 | 金 额(元)
[6 empty] | 综合单价 |  | 合价
子二遍、打磨、刷底漆一遍、水泥漆二遍
38.1 | 10114134T | 水泥漆(室内 天棚面 二遍) |  | m2 | 69 | 38.93 |  | 2686.17
办公楼二楼屋顶钢筋裸露 | [8 empty] | 分项工程(17房屋建筑与装饰)
39 | 011301001002 | 天棚抹灰 | (1)抹灰厚度、材料种类:10厚高强砂浆修复 (2)高空措施由业主提供 | m2 | 1.5 | 30.79 |  | 46.19
39.1 | 10113002T | 天棚抹灰(天棚混凝土板面水泥砂浆找平 厚10mm) |  | m2 | 1.5 | 30.79 |  | 46.19
车道手动栏杆损坏（4#、6#、8#） | [8 empty] | 分项工程(17房屋建筑与装饰)
40 | BC031 | 手动栏杆维修 | (1)车道手动栏杆损坏维修 (2)（包干） | 个 | 3 | 150 |  | 450
40.1 | 01BC002T | 手动栏杆维修 |  | 个 | 3 | 150 |  | 450
投包室屋顶漏水 | [8 empty] | 分项工程(17房屋建筑与装饰)
41 | 01BC01002002 | 高压注浆 | (1)天棚高压防水注浆 | m | 2 | 180 |  | 360
41.1 | 01BC002T | 高压注浆 |  | m | 2 | 180 |  | 360
42 | 011608001020 | 铲除油漆涂料面 | (1)铲除抹灰面油漆涂料（注浆部位，按0.5m宽计取） | m2 | 2 | 4.08 |  | 8.16
42.1 | 10116083 | 铲除油漆涂料裱糊面(清除抹灰面油漆涂料) |  | m2 | 2 | 4.08 |  | 8.16
43 | 011406001022 | 抹灰面油漆涂料 | (1)清扫、满刮防水腻子二遍、打磨、刷底漆一遍、水泥漆二遍 | m2 | 4 | 36.99 |  | 147.96
43.1 | 10114134T | 水泥漆(室内 天棚面 二遍) |  | m2 | 4 | 36.99 |  | 147.96
宿舍区屋顶屋顶漏水 | [8 empty] | 分项工程(17房屋建筑与装饰)
44 | BC032 | 闷顶层柱与斜板交接处修缮 | (1)闷顶层柱与斜板交接处修缮 (2)凿除原有砼再重新浇筑，数量：0.25*0.3m（含材料、人工费等包干） | 项 | 1 | 300 |  | 300
44.1 | 01BC002T | 闷顶层柱与斜板交接处修缮 |  | 项 | 1 | 300 |  | 300
45 | 011608001021 | 铲除油漆涂料面 | (1)铲除抹灰面油漆涂料 | m2 | 19.24 | 4.74 |  | 91.2
45.1 | 10116083 | 铲除油漆涂料裱糊面(清除抹灰面油漆涂料) |  | m2 | 19.24 | 4.74 |  | 91.2
46 | 011406001023 | 抹灰面油漆涂料 | (1)天棚面 (2)1、素水泥浆界面剂一道 (3)2、满刮防水腻子二遍 (4)3、刷底漆一遍、水泥漆二遍 | m2 | 38.48 | 43.13 |  | 1659.64
46.1 | 10113003 | 天棚抹灰(素水泥浆界面剂) |  | m2 | 38.48 | 4.2 |  | 161.62
46.2 | 10114134T | 水泥漆(室内 天棚面 二遍) |  | m2 | 38.48 | 38.93 |  | 1498.03
零星修缮（工日） | [8 empty] | 分项工程(17房屋建筑与装饰)
47 | BC033 | 零星修缮 |  | 工日 | 10 | 195.36 |  | 1953.6
47.1 | 40107042T | 现场签证点工、台班(现场签 |  | 工日 | 10 | 195.36 |  | 1953.6
分部分项工程量清单与计价审核表
工程名称：2023年龙岩高速公路所站房屋修缮工程合同包2 | [6 empty] | 第6页 共59页
序号 | 项目编码 | 项目名称 | 项目特征描述 | 计量单位 | 工程量 | 金 额(元)
[6 empty] | 综合单价 |  | 合价
证 人工工日)
垂直运输 | [8 empty] | 分项工程(17房屋建筑与装饰)
48 | 011703001004 | 垂直运输 | (1)所有材料上楼，垃圾下楼（包干） | 项 | 1 | 1500 |  | 1500
48.1 | bc001 | 垂直运输（所有材料上楼，垃圾下楼）（包干） |  | 项 | 1 | 1500 |  | 1500
垃圾外运 | [8 empty] | 分项工程(17房屋建筑与装饰)
49 | 010103002005 | 余方弃置 | (1)含所有拆除垃圾装车，外运3km包干 | m3 | 27.5 | 57.89 |  | 1591.98
49.1 | 10101128 | 人工装、运石碴(人工装车 石碴) |  | m3 | 27.5 | 27.29 |  | 750.48
49.2 | 10101154T | 自卸汽车运石碴(载重10t以内 运距3km以内) |  | m3 | 27.5 | 30.6 |  | 841.5
漳平收费所 | [8 empty] | 单项工程(17房屋建筑与装饰)
房屋建筑与装饰工程 | [8 empty] | 单位工程(17房屋建筑与装饰)
手动栏杆变形(14道) | [8 empty] | 分项工程(17房屋建筑与装饰)
50 | BC046 | 手动栏杆断裂维修 | (1)手动栏杆断裂维修 (2)（含所需材料费、人工费等包干） | 个 | 1 | 150 |  | 150
50.1 | 01BC002T | 手动栏杆断裂维修 |  | 个 | 1 | 150 |  | 150
车道冲洗不能使用 | [8 empty] | 分项工程(17房屋建筑与装饰)
51 | 031001006023 | 塑料管 | (1)室内塑料给水管PE管(热熔连接) 外径32mm以内PE (2)管道消毒、冲洗(公称直径32mm以内) | m | 100 | 32.71 |  | 3271
51.1 | 31001317T | 室内塑料给水管(热熔连接) 外径32mm以内 |  | m | 100 | 32.08 |  | 3208
51.2 | 31011135 | 管道消毒、冲洗(公称直径32mm以内) |  | m | 100 | 0.63 |  | 63
52 | 031001001006 | 镀锌钢管 | (1)室内镀锌钢管 DN40(保护管) | m | 100 | 52.03 |  | 5203
52.1 | 31001016 | 室内(镀锌钢管(螺纹连接) 公称直径40mm以内) |  | m | 100 | 52.03 |  | 5203
53 | 041001001021 | 拆除路面 | (1)1.车道路面破路埋管 (2)2.深度20cm | m | 60 | 9.93 |  | 595.8
53.1 | 40203047T | 伸缝、锯缝(锯缝机锯缝 缝深10cm) |  | m | 60 | 9.93 |  | 595.8
54 | 041001001022 | 拆除路面 | (1)1.人工拆除混凝土路面 (2)2.深20cm，宽9cm | m3 | 2.4 | 237.76 |  | 570.62
54.1 | 40104066 | 拆除混凝土障碍物(人工拆除 无筋) |  | m3 | 2.4 | 237.76 |  | 570.62
55 | 040203007005 | 水泥混凝土 | (1)C30混凝土恢复破除的地面 | m2 | 12 | 99.23 |  | 1190.76
55.1 | 40203041T | C30水泥预拌非泵送普通混凝土路面(厚度20cm) |  | m2 | 12 | 99.23 |  | 1190.76
56 | 031003005004 | 塑料阀门 | (1)塑料球阀 Φ40 | 个 | 6 | 87.24 |  | 523.44
56.1 | 31005103T | 塑料球阀 Φ40 |  | 个 | 6 | 87.24 |  | 523.44
分部分项工程量清单与计价审核表
工程名称：2023年龙岩高速公路所站房屋修缮工程合同包2 | [6 empty] | 第7页 共59页
序号 | 项目编码 | 项目名称 | 项目特征描述 | 计量单位 | 工程量 | 金 额(元)
[6 empty] | 综合单价 |  | 合价
57 | BC047 | 安全布控 | (1)路面施工时的安全布控台班 | 台班 | 1 | 700 |  | 700
57.1 | 01BC0002 | 安全布控 |  | 台班 | 1 | 700 |  | 700
宿舍楼卫生间门损坏（102、104、305） | [8 empty] | 分项工程(17房屋建筑与装饰)
58 | 010811001001 | 门锁 | (1)宿舍卫生间门锁损坏换新 | 个 | 3 | 75.17 |  | 225.51
58.1 | 10108111T | 门窗特殊五金(执手锁) |  | 个 | 3 | 75.17 |  | 225.51
宿舍楼卫生间吊顶脱落（104、205） | [8 empty] | 分项工程(17房屋建筑与装饰)
59 | 011606003001 | 天棚面龙骨及饰面拆除 | (1)拆除原吊顶及龙骨 | m2 | 10.8 | 7.39 |  | 79.81
59.1 | 10116066 | 拆除天棚装饰层(拆除天棚 金属龙骨 金属面) |  | m2 | 10.8 | 7.39 |  | 79.81
60 | 011302001001 | 天棚吊顶 | (1)安装新吊顶（300*300铝扣板）及轻钢龙骨 | m2 | 10.8 | 167.54 |  | 1809.43
60.1 | 10113034 | 装配式T型铝合金天棚龙骨(不上人型)(面层规格300mm×300mm 平面) |  | m2 | 10.8 | 60.77 |  | 656.32
60.2 | 10113108 | 天棚面层(方形铝扣板300mm×300mm) |  | m2 | 10.8 | 106.77 |  | 1153.12
宿舍卫生间排风扇故障 | [8 empty] | 分项工程(17房屋建筑与装饰)
61 | 030404033005 | 风扇 | (1)拆除卫生间故障排气扇 | 台 | 1 | 31.46 |  | 31.46
61.1 | 30415073T | 拆除故障排气扇 |  | 台 | 1 | 31.46 |  | 31.46
62 | 030404033006 | 风扇 | (1)规格:300*300 (2)名称:排气扇 (3)安装方式:吸顶 (4)型号: | 台 | 1 | 193.79 |  | 193.79
62.1 | 30415073 | 排气扇B 300*300 |  | 台 | 1 | 193.79 |  | 193.79
宿舍楼卫生间、房间顶棚、阳台顶棚渗水（301、304、305、307、309、314、402、410卫生间地面改造） | [8 empty] | 分项工程(17房屋建筑与装饰)
63 | 011605001009 | 平面块料拆除 | (1)拆除的基层类型:拆除原卫生间地面块料面层含结合层 | m2 | 20.16 | 10.13 |  | 204.22
63.1 | 10116040 | 拆除地面装饰层(拆除块料面层 含结合层) |  | m2 | 20.16 | 10.13 |  | 204.22
64 | 011605002001 | 立面块料拆除 | (1)拆除的基层类型:拆除原卫生间墙面块料面层含结合层（拆除高度0.4米） | m2 | 20.48 | 33.31 |  | 682.19
64.1 | 10116049 | 拆除墙面装饰层(拆除墙面块料层 含结合层) |  | m2 | 20.48 | 33.31 |  | 682.19
65 | 011101006007 | 平面砂浆找平层 | (1)找平层厚度、砂浆配合比:20厚1:3 M30(42.5) 砂子4.75mm 稠度50~70mm | m2 | 20.16 | 23.2 |  | 467.71
65.1 | 10111002 | 水泥砂浆找平层(在混凝土 或硬基层面上 20mm厚) |  | m2 | 20.16 | 23.2 |  | 467.71
66 | 011201004001 | 立面砂浆找平层 | (1)找平层砂浆厚度、配合比:9mm厚1:3 M30(42.5) 砂子4.75mm 稠度50~70mm现拌抹灰砂浆+5mm厚1:2.5 M40(42.5) 砂子4.75mm 稠度50~70mm现拌抹灰砂浆 | m2 | 20.48 | 30.43 |  | 623.21
分部分项工程量清单与计价审核表
工程名称：2023年龙岩高速公路所站房屋修缮工程合同包2 | [6 empty] | 第8页 共59页
序号 | 项目编码 | 项目名称 | 项目特征描述 | 计量单位 | 工程量 | 金 额(元)
[6 empty] | 综合单价 |  | 合价
66.1 | 10112013 | 内墙面水泥砂浆找平抹灰(砖墙、混凝土墙 9+5mm厚) |  | m2 | 20.48 | 30.43 |  | 623.21
67 | 010904002009 | 楼（地）面涂膜防水 | (1)防水膜品种:聚氨酯防水涂料（柔性防水） (2)涂膜厚度、遍数:1.5mm厚 (3)增强材料种类:沥青玻璃纤维布1道（柔性防水） | m2 | 20.16 | 42.57 |  | 858.21
67.1 | 10109082T | 涂料防水(聚氨脂防水涂膜1.5mm厚 平面) |  | m2 | 20.16 | 27.9 |  | 562.46
67.2 | 10109038T | 卷材防水(沥青玻璃纤维布 每增减一布一油 平面) |  | m2 | 20.16 | 14.67 |  | 295.75
68 | 010903002001 | 墙面涂膜防水 | (1)防水膜品种:聚氨酯防水涂料 (2)涂膜厚度、遍数:1.5mm厚 | m2 | 20.48 | 31.25 |  | 640
68.1 | 10109083T | 涂料防水(聚氨脂防水涂膜1.5mm厚 立面) |  | m2 | 20.48 | 31.25 |  | 640
69 | 011102003007 | 块料楼地面 | (1)结合层厚度、砂浆配合比:20厚1:3干硬性水泥砂浆 (2)面层材料品种、规格、颜色:防滑缸砖300*300 (3)嵌缝材料种类:素水泥勾缝（5MM宽） | m2 | 20.16 | 102.26 |  | 2061.56
69.1 | 10111045T | (地砖楼地面 水泥砂浆结合层 不勾缝 周长1600mm以内) |  | m2 | 20.16 | 102.26 |  | 2061.56
70 | 011201003005 | 地面勾缝 | (1)勾缝类型:勾缝，缝宽不小于5MM (2)勾缝材料种类:1:2 M45水泥砂浆 | m2 | 20.16 | 15.01 |  | 302.6
70.1 | 10112187 | 面砖勾缝(面砖 加浆勾缝5mm以内) |  | m2 | 20.16 | 15.01 |  | 302.6
71 | 011204003001 | 块料墙面 | (1)面层材料品种、规格、颜色:瓷质面砖（按原墙面砖规格） (2)缝宽、嵌缝材料种类: | m2 | 20.48 | 166.63 |  | 3412.58
71.1 | 10112120T | 内墙零星面砖(水泥砂浆粘贴 勾缝) |  | m2 | 20.48 | 166.63 |  | 3412.58
72 | 011201003006 | 墙面勾缝 | (1)勾缝类型:勾缝，缝宽不小于5MM (2)勾缝材料种类:1:2 M45水泥砂浆 | m2 | 20.48 | 15.01 |  | 307.4
72.1 | 10112187 | 面砖勾缝(面砖 加浆勾缝5mm以内) |  | m2 | 20.48 | 15.01 |  | 307.4
73 | 031004014001 | 给、排水附(配)件 | (1)安装PVC地漏（DN75） | 个/组 | 8 | 69.68 |  | 557.44
73.1 | 31006098T | 地漏安装(公称直径75mm以内 带存水弯) |  | 个 | 8 | 69.68 |  | 557.44
74 | 031004003005 | 洗脸盆（拆除） | (1)拆除洗脸盆(立柱式 冷水) | 组 | 8 | 22.02 |  | 176.16
分部分项工程量清单与计价审核表
工程名称：2023年龙岩高速公路所站房屋修缮工程合同包2 | [6 empty] | 第9页 共59页
序号 | 项目编码 | 项目名称 | 项目特征描述 | 计量单位 | 工程量 | 金 额(元)
[6 empty] | 综合单价 |  | 合价
74.1 | 31006018T | 拆除洗脸盆(立柱式 冷水) |  | 组 | 8 | 22.02 |  | 176.16
75 | 031004003006 | 洗脸盆（安装） | (1)洗脸盆(立柱式 冷水)（只计安装费） | 组 | 8 | 58.49 |  | 467.92
75.1 | 31006018T | 洗脸盆(立柱式 冷水)（只计安装费） |  | 组 | 8 | 58.49 |  | 467.92
76 | 031004006005 | 大便器（拆除） | (1)拆除坐便器 | 组 | 8 | 34.05 |  | 272.4
76.1 | 31006041T | 拆除坐便器 |  | 套 | 8 | 34.05 |  | 272.4
77 | 031004006006 | 大便器（安装） | (1)坐便器（只计安装费） | 组 | 8 | 84.39 |  | 675.12
77.1 | 31006041T | 坐便器（只计安装费） |  | 套 | 8 | 84.39 |  | 675.12
78 | BC048 | 排水管道疏通 | (1)宿舍410室排水管道疏通 (2)（包干） | 项 | 1 | 100 |  | 100
78.1 | 01BC002T | 排水管道疏通 |  | 项 | 1 | 100 |  | 100
4楼洗衣房拆除原有大理石、重做防水、贴大理石 | [8 empty] | 分项工程(17房屋建筑与装饰)
79 | 011605001010 | 平面块料拆除 | (1)拆除原有大理石面层 | m2 | 21.76 | 11.95 |  | 260.03
79.1 | 10116041 | 拆除地面装饰层(拆除石材面层 含结合层) |  | m2 | 21.76 | 11.95 |  | 260.03
80 | 011602001001 | 混凝土构件拆除 | (1)拆除放洗衣机混凝土地台 | m3 | 0.504 | 299.27 |  | 150.83
80.1 | 10116018 | 拆除混凝土结构构件(拆除预制钢筋混凝土 其他构件) |  | m3 | 0.504 | 299.27 |  | 150.83
81 | 011101006008 | 平面砂浆找平层 | (1)找平层厚度、砂浆配合比:20厚1:3 M30(42.5) 砂子4.75mm 稠度50~70mm | m2 | 21.76 | 23.2 |  | 504.83
81.1 | 10111002 | 水泥砂浆找平层(在混凝土 或硬基层面上 20mm厚) |  | m2 | 21.76 | 23.2 |  | 504.83
82 | 010904002010 | 楼（地）面涂膜防水 | (1)防水膜品种:聚氨酯防水涂料（柔性防水） (2)涂膜厚度、遍数:1.5mm厚 (3)增强材料种类:沥青玻璃纤维布1道（柔性防水） | m2 | 21.76 | 42.57 |  | 926.32
82.1 | 10109082T | 涂料防水(聚氨脂防水涂膜1.5mm厚 平面) |  | m2 | 21.76 | 27.9 |  | 607.1
82.2 | 10109038T | 卷材防水(沥青玻璃纤维布 每增减一布一油 平面) |  | m2 | 21.76 | 14.67 |  | 319.22
83 | 011102001001 | 石材楼地面 | (1)30厚1:3 M30(42.5) (2)20厚麻面花岗岩板 | m2 | 21.76 | 153.18 |  | 3333.2
83.1 | 10111036T | 石板材楼地面 水泥砂浆结合层 单色 周长3200mm以内 |  | m2 | 21.76 | 153.18 |  | 3333.2
宿舍楼纱窗门损坏（206、405） | [8 empty] | 分项工程(17房屋建筑与装饰)
84 | 010807004001 | 金属纱窗 | (1)框材质:铝合金推拉纱窗扇 | m2 | 4.14 | 97.36 |  | 403.07
84.1 | 10108088 | 金属纱窗(金属推拉纱窗 铝合金材质) |  | m2 | 4.14 | 97.36 |  | 403.07
宿舍房间顶棚渗水（408） | [8 empty] | 分项工程(17房屋建筑与装饰)
分部分项工程量清单与计价审核表
工程名称：2023年龙岩高速公路所站房屋修缮工程合同包2 | [6 empty] | 第10页 共59页
序号 | 项目编码 | 项目名称 | 项目特征描述 | 计量单位 | 工程量 | 金 额(元)
[6 empty] | 综合单价 |  | 合价
85 | 01BC01002003 | 高压注浆 | (1)天棚高压防水注浆 | m | 2 | 180 |  | 360
85.1 | 01BC002T | 高压注浆 |  | m | 2 | 180 |  | 360
86 | 011608001028 | 铲除油漆涂料面 | (1)铲除抹灰面油漆涂料（注浆部位，按0.5m宽计取） | m2 | 2 | 4.08 |  | 8.16
86.1 | 10116083 | 铲除油漆涂料裱糊面(清除抹灰面油漆涂料) |  | m2 | 2 | 4.08 |  | 8.16
87 | 011406001030 | 抹灰面油漆涂料 | (1)清扫、满刮防水腻子二遍、打磨、刷底漆一遍、水泥漆二遍 | m2 | 4 | 36.99 |  | 147.96
87.1 | 10114134T | 水泥漆(室内 天棚面 二遍) |  | m2 | 4 | 36.99 |  | 147.96
宿舍楼4楼楼梯顶棚渗水 | [8 empty] | 分项工程(17房屋建筑与装饰)
88 | 031003001009 | 螺纹阀门 | (1)拆除螺纹闸阀 DN80 | 个 | 1 | 54.43 |  | 54.43
88.1 | 31005009T | 拆除螺纹球阀 DN100 |  | 个 | 1 | 54.43 |  | 54.43
89 | 031003001010 | 螺纹阀门 | (1)螺纹闸阀 DN80 | 个 | 1 | 405.86 |  | 405.86
89.1 | 31005008T | 螺纹球阀 DN80 |  | 个 | 1 | 405.86 |  | 405.86
304宿舍空气开关16安（带漏保的）坏掉 | [8 empty] | 分项工程(17房屋建筑与装饰)
90 | 030404019001 | 控制开关 | (1)空气开关16安（带漏保） | 个 | 1 | 57.86 |  | 57.86
90.1 | 30415023T | 空气开关16安（带漏保） |  | 个 | 1 | 57.86 |  | 57.86
305吸顶灯线路故障 | [8 empty] | 分项工程(17房屋建筑与装饰)
91 | 030411002001 | 线槽 |  | m | 14 | 13.71 |  | 191.94
91.1 | 30412244T | 塑料线槽敷设(线槽断面周长≤120mm) |  | m | 14 | 13.71 |  | 191.94
92 | 030411004002 | 配线 | (1)材质:铜芯 (2)规格:BYJ-2.5 (3)名称:电气配线 (4)配线形式:穿照明线 (5)配线部位:管内穿放 | m | 28 | 3.13 |  | 87.64
92.1 | 30413005T | 穿照明线(铜芯) BYJ-2.5 |  | m | 28 | 3.13 |  | 87.64
93 | 030404034001 | 照明开关 | (1)规格:~250V 10A (2)名称:单联跷板开关 (3)安装方式:暗装 | 个 | 2 | 17.55 |  | 35.1
93.1 | 30414284T | 单联跷板开关~250V 10A |  | 套 | 2 | 17.55 |  | 35.1
94 | 030411006001 | 接线盒 | (1)材质:钢制 (2)名称:开关插座盒 (3)安装形式:暗装 | 个 | 2 | 6.73 |  | 13.46
94.1 | 30413192 | 钢制开关插座盒 |  | 个 | 2 | 6.73 |  | 13.46
95 | 030412004005 | 装饰灯 | (1)名称:卫生间LED平板灯 (2)规格:300*300，40W (3)安装形式:吸顶 | 套 | 1 | 126.87 |  | 126.87
95.1 | 30414003 | LED平板灯 300*300，40W |  | 套 | 1 | 126.87 |  | 126.87
96 | 030412004006 | 装饰灯 | (1)LED筒灯 (2)5W | 套 | 1 | 61.59 |  | 61.59
96.1 | 30414163T | LED吸顶灯 10W |  | 套 | 1 | 61.59 |  | 61.59
宿舍顶棚、墙面掉灰 | [8 empty] | 分项工程(17房屋建筑与装饰)
97 | 011608001029 | 铲除油漆涂料面 | (1)铲除抹灰面油漆涂料 | m2 | 200 | 4.74 |  | 948
分部分项工程量清单与计价审核表
工程名称：2023年龙岩高速公路所站房屋修缮工程合同包2 | [6 empty] | 第11页 共59页
序号 | 项目编码 | 项目名称 | 项目特征描述 | 计量单位 | 工程量 | 金 额(元)
[6 empty] | 综合单价 |  | 合价
97.1 | 10116083 | 铲除油漆涂料裱糊面(清除抹灰面油漆涂料) |  | m2 | 200 | 4.74 |  | 948
98 | 011406001031 | 抹灰面油漆涂料 | (1)清扫、满刮防水腻子二遍、打磨、刷底漆一遍、水泥漆二遍 | m2 | 400 | 38.93 |  | 15572
98.1 | 10114134T | 水泥漆(室内 天棚面 二遍) |  | m2 | 400 | 38.93 |  | 15572
四楼露台增设洗衣池水管管道 | [8 empty] | 分项工程(17房屋建筑与装饰)
99 | 031001006024 | 塑料管 | (1)PPR塑料给水管(热熔连接) DN50（含转换口） | m | 5 | 56.49 |  | 282.45
99.1 | 31001320T | PPR塑料给水管(热熔连接) DN50（含转换口） |  | m | 5 | 56.49 |  | 282.45
100 | BC049 | l给水管转接头 | (1)l给水管转接头 (2)（含所需材料费、人工费等包干） | 个 | 1 | 50 |  | 50
100.1 | 01BC002T | l给水管转接头 |  | 个 | 1 | 50 |  | 50
1、2、3楼办公区与宿舍区连廊拐角处增设封闭玻璃 | [8 empty] | 分项工程(17房屋建筑与装饰)
101 | 010807001001 | 金属（塑钢、断桥）窗 | (1)铝合金型材 (2)δ6钢化玻璃 | m2 | 19.8 | 305.43 |  | 6047.51
101.1 | 10108072 | 铝合金窗(铝合金固定窗制作) |  | m2 | 19.8 | 217.43 |  | 4305.11
101.2 | 10108076 | 铝合金窗(铝合金固定窗安装) |  | m2 | 19.8 | 88 |  | 1742.4
车库天棚漏水处理 | [8 empty] | 分项工程(17房屋建筑与装饰)
102 | 011607003001 | 屋面附着层拆除 | (1)沿四周拆除地面至结构层（600MM宽）并清理拆除面 | m2 | 3 | 75.87 |  | 227.61
102.1 | 10111034T | 整体楼地面分割缝(缝深5cm) |  | m | 12 | 7.6 |  | 91.2
102.2 | 10116038 | 拆除地面装饰层(拆除水泥砂浆整体面层) |  | m2 | 3 | 20.63 |  | 61.89
102.3 | 10116010 | 拆除混凝土结构构件(拆除现浇钢筋混凝土 楼板) |  | m3 | 0.15 | 496.76 |  | 74.51
103 | 010904002011 | 楼（地）面涂膜防水 | (1)防水膜品种:聚氨酯防水涂料（柔性防水） (2)涂膜厚度、遍数:1.5mm厚 (3)增强材料种类:沥青玻璃纤维布1道（柔性防水） | m2 | 3.6 | 42.57 |  | 153.25
103.1 | 10109082T | 涂料防水(聚氨脂防水涂膜1.5mm厚 平面) |  | m2 | 3.6 | 27.9 |  | 100.44
103.2 | 10109038T | 卷材防水(沥青玻璃纤维布 每增减一布一油 平面) |  | m2 | 3.6 | 14.67 |  | 52.81
104 | 010505002001 | 无梁板 | (1)混凝土种类（商品混凝土、现场拌制，泵送、非泵送）:重铺抗渗防水混凝土 (2)混凝土强度等级:C25 | m3 | 3 | 434.39 |  | 1303.17
104.1 | 10105025T | C25预拌非泵送抗渗混凝土(无梁板) |  | m3 | 3 | 434.39 |  | 1303.17
105 | 030413003001 | 打洞(孔) |  | 个 | 1 | 16.56 |  | 16.56
分部分项工程量清单与计价审核表
工程名称：2023年龙岩高速公路所站房屋修缮工程合同包2 | [6 empty] | 第12页 共59页
序号 | 项目编码 | 项目名称 | 项目特征描述 | 计量单位 | 工程量 | 金 额(元)
[6 empty] | 综合单价 |  | 合价
105.1 | 31011166 | 混凝土楼板钻孔(钻孔直径63mm以内) |  | 个 | 1 | 16.56 |  | 16.56
106 | 031001006025 | 塑料管 | (1)室内塑料排水管UPVC管(粘接) DN100 | m | 5 | 56.42 |  | 282.1
106.1 | 31001363T | 室内塑料排水管UPVC管(粘接) DN100 |  | m | 5 | 56.42 |  | 282.1
107 | 011608001030 | 铲除油漆涂料面 | (1)铲除抹灰面油漆涂料 | m2 | 12 | 4.74 |  | 56.88
107.1 | 10116083 | 铲除油漆涂料裱糊面(清除抹灰面油漆涂料) |  | m2 | 12 | 4.74 |  | 56.88
108 | BC050 | 外露钢筋除锈 | (1)外露钢筋除锈 | m2 | 12 | 25.42 |  | 305.04
108.1 | 10106005 | 金属构件制作(金属面除锈 手工除锈) |  | m2 | 12 | 25.42 |  | 305.04
109 | 011405001001 | 金属面油漆 | (1)外露钢筋刷红丹防锈漆一遍 | m2 | 12 | 6.58 |  | 78.96
109.1 | 10114110 | 金属面其他油漆(金属面 红丹防锈漆一遍) |  | m2 | 12 | 6.58 |  | 78.96
110 | 011406001032 | 抹灰面油漆涂料 | (1)清扫、满刮防水腻子二遍、打磨、刷底漆一遍、水泥漆二遍 | m2 | 24 | 38.93 |  | 934.32
110.1 | 10114134T | 水泥漆(室内 天棚面 二遍) |  | m2 | 24 | 38.93 |  | 934.32
宿舍阳台重做防水 | [8 empty] | 分项工程(17房屋建筑与装饰)
111 | 011605001011 | 平面块料拆除 | (1)拆除的基层类型:拆除原阳台地面块料面层含结合层 | m2 | 19.04 | 10.13 |  | 192.88
111.1 | 10116040 | 拆除地面装饰层(拆除块料面层 含结合层) |  | m2 | 19.04 | 10.13 |  | 192.88
112 | 011101006009 | 平面砂浆找平层 | (1)找平层厚度、砂浆配合比:20厚1:3 M30(42.5) 砂子4.75mm 稠度50~70mm | m2 | 19.04 | 23.2 |  | 441.73
112.1 | 10111002 | 水泥砂浆找平层(在混凝土 或硬基层面上 20mm厚) |  | m2 | 19.04 | 23.2 |  | 441.73
113 | 010904002012 | 楼（地）面涂膜防水 | (1)防水膜品种:聚氨酯防水涂料（柔性防水） (2)涂膜厚度、遍数:1.5mm厚 (3)增强材料种类:沥青玻璃纤维布1道（柔性防水） | m2 | 19.04 | 42.57 |  | 810.53
113.1 | 10109082T | 涂料防水(聚氨脂防水涂膜1.5mm厚 平面) |  | m2 | 19.04 | 27.9 |  | 531.22
113.2 | 10109038T | 卷材防水(沥青玻璃纤维布 每增减一布一油 平面) |  | m2 | 19.04 | 14.67 |  | 279.32
114 | 011102003008 | 块料楼地面 | (1)结合层厚度、砂浆配合比:20厚1:3干硬性水泥砂浆 (2)面层材料品种、规格、颜色:防滑缸砖300*300 (3)嵌缝材料种类:素水泥勾缝（5MM宽） | m2 | 19.04 | 102.26 |  | 1947.03
114.1 | 10111045T | (地砖楼地面 水泥砂浆结合 |  | m2 | 19.04 | 102.26 |  | 1947.03
分部分项工程量清单与计价审核表
工程名称：2023年龙岩高速公路所站房屋修缮工程合同包2 | [6 empty] | 第13页 共59页
序号 | 项目编码 | 项目名称 | 项目特征描述 | 计量单位 | 工程量 | 金 额(元)
[6 empty] | 综合单价 |  | 合价
层 不勾缝 周长1600mm以内)
水压不足处理 | [8 empty] | 分项工程(17房屋建筑与装饰)
115 | 030404017001 | 配电箱 水压泵房 | (1)400*600*150 (2)水压泵房配电箱 (3)悬挂嵌入式 | 台 | 1 | 534.21 |  | 534.21
115.1 | 30402076 | 成套配电箱安装 水压泵房 |  | 台 | 1 | 534.21 |  | 534.21
116 | 030411001002 | 配管 | (1)PE管 (2)直径32 (3)32PE管 | m | 30 | 13.06 |  | 391.8
116.1 | 30412203T | 砖、混凝土结构暗配(外径≤32mm) |  | m | 30 | 13.06 |  | 391.8
117 | 031003001011 | 螺纹阀门 | (1)螺纹连接 (2)镀锌 (3)JIIT-16 DN32 (4)截止阀 | 个 | 1 | 70.42 |  | 70.42
117.1 | 31005004T | 截止阀 JIIT-16 DN32 |  | 个 | 1 | 70.42 |  | 70.42
118 | 030408001001 | 电力电缆 |  | m | 36 | 21.14 |  | 761.04
118.1 | 30409135T | 室内铜芯电力电缆敷设YJY-4*4 |  | m | 36 | 21.14 |  | 761.04
119 | 030408006001 | 电力电缆头 |  | 个 | 2 | 70.32 |  | 140.64
119.1 | 30409221 | 1KV以下室内干包式铜芯电力电缆(电缆截面≤10mm2) |  | 个 | 2 | 70.32 |  | 140.64
120 | 031003001012 | 螺纹阀门 | (1)螺纹连接 (2)镀锌钢管 (3)HIIT-16 DN32 (4)止回阀 | 个 | 1 | 100.37 |  | 100.37
120.1 | 31005004T | 止回阀 HIIT-16 DN32 |  | 个 | 1 | 100.37 |  | 100.37
121 | 030109001001 | 离心式泵 |  | 台 | 1 | 3562.12 |  | 3562.12
121.1 | 30108011 | CDL/F不锈钢立式多级离心泵高层供水高扬程管道泵增压变频循环泵 |  | 台 | 1 | 2820.77 |  | 2820.77
121.2 | 30406019T | 交流异步电动机检查接线(交流异步电动机 功率≤30kw) 未发生部分检查工作内容 |  | 台 | 1 | 174.59 |  | 174.59
121.3 | 30417114 | 交流异步机负载调试(低压笼型 电磁控制) |  | 台 | 1 | 566.76 |  | 566.76
零星修缮（工日） | [8 empty] | 分项工程(17房屋建筑与装饰)
122 | BC051 | 零星修缮 |  | 工日 | 20 | 226.63 |  | 4532.6
122.1 | 40107042T | 现场签证点工、台班(现场签证 人工工日) |  | 工日 | 20 | 226.63 |  | 4532.6
垂直运输 | [8 empty] | 分项工程(17房屋建筑与装饰)
123 | 011703001005 | 垂直运输 | (1)所有材料上楼，垃圾下楼（包干） | 项 | 1 | 1500 |  | 1500
123.1 | bc001 | 垂直运输（所有材料上楼，垃圾下楼）（包干） |  | 项 | 1 | 1500 |  | 1500
垃圾外运 | [8 empty] | 分项工程(17房屋建筑与装饰)
124 | 010103002006 | 余方弃置 | (1)含所有拆除垃圾装车，外运3km包干 | m3 | 27.5 | 57.89 |  | 1591.98
124.1 | 10101128 | 人工装、运石碴(人工装车 石碴) |  | m3 | 27.5 | 27.29 |  | 750.48
分部分项工程量清单与计价审核表
工程名称：2023年龙岩高速公路所站房屋修缮工程合同包2 | [6 empty] | 第14页 共59页
序号 | 项目编码 | 项目名称 | 项目特征描述 | 计量单位 | 工程量 | 金 额(元)
[6 empty] | 综合单价 |  | 合价
124.2 | 10101154T | 自卸汽车运石碴(载重10t以内 运距3km以内) |  | m3 | 27.5 | 30.6 |  | 841.5
漳平综合执法（路政一队） | [8 empty] | 单项工程(17房屋建筑与装饰)
房屋建筑与装饰工程 | [8 empty] | 单位工程(17房屋建筑与装饰)
309宿舍墙面脱落 | [8 empty] | 分项工程(17房屋建筑与装饰)
125 | 011608001031 | 铲除油漆涂料面 | (1)铲除内墙面水泥漆腻子至墙面砂浆找平层 | m2 | 3 | 4.08 |  | 12.24
125.1 | 10116083 | 铲除油漆涂料裱糊面(清除抹灰面油漆涂料) |  | m2 | 3 | 4.08 |  | 12.24
126 | 011406001033 | 抹灰面油漆涂料 | (1)墙面 (2)腻子种类、遍数:防水腻子2遍 (3)油漆涂料品种、遍数（或厚度）:内墙用水泥漆底漆一道、面漆两道 | m2 | 6 | 33.47 |  | 200.82
126.1 | 10114133T | 乳胶漆(室内 墙面 二遍) |  | m2 | 6 | 33.47 |  | 200.82
309宿舍阳台玻璃推拉损坏 | [8 empty] | 分项工程(17房屋建筑与装饰)
127 | BC056 | 推拉门维修 | (1)出阳台玻璃推拉门无法推动维修 (2)（包干） | 项 | 1 | 200 |  | 200
127.1 | 01BC002T | 推拉门维修 |  | 项 | 1 | 200 |  | 200
宿舍楼纱窗门损坏（310、212、112） | [8 empty] | 分项工程(17房屋建筑与装饰)
128 | 010807004002 | 金属纱窗 | (1)框材质:铝合金推拉纱窗扇 | m2 | 6.21 | 97.36 |  | 604.61
128.1 | 10108088 | 金属纱窗(金属推拉纱窗 铝合金材质) |  | m2 | 6.21 | 97.36 |  | 604.61
312宿舍卫生间改管 | [8 empty] | 分项工程(17房屋建筑与装饰)
129 | 031004014006 | 给、排水附(配)件 | (1)拆除不锈钢水龙头DN15 | 个/组 | 1 | 1.5 |  | 1.5
129.1 | 31006083T | 拆除不锈钢水龙头DN15 |  | 个 | 1 | 1.5 |  | 1.5
130 | 031004014007 | 给、排水附(配)件 | (1)不锈钢水龙头（冷热水）DN15 | 个/组 | 1 | 283.86 |  | 283.86
130.1 | 31006083T | 不锈钢水龙头（冷热水）DN15 |  | 个 | 1 | 283.86 |  | 283.86
131 | 031003001021 | 螺纹阀门 | (1)拆除卫生间三角阀 DN15 | 个 | 5 | 5.22 |  | 26.1
131.1 | 31005001T | 拆除卫生间三角阀 DN15 |  | 个 | 5 | 5.22 |  | 26.1
132 | 031003001022 | 螺纹阀门 |  | 个 | 5 | 45.35 |  | 226.75
132.1 | 31005001T | 三角阀DN15 |  | 个 | 5 | 45.35 |  | 226.75
133 | 031001006030 | 塑料管 | (1)(热熔连接) (2)室内 (3)给水 (4)塑料管PPR管 Φ25 (5)管道消毒、冲洗(公称直径25mm以内) | m | 14 | 30.24 |  | 423.36
133.1 | 31001316T | 室内塑料管PPR管(热熔连接) Φ25 |  | m | 14 | 29.71 |  | 415.94
133.2 | 31011133 | 管道消毒、冲洗(公称直径20mm以内) |  | m | 14 | 0.53 |  | 7.42
分部分项工程量清单与计价审核表
工程名称：2023年龙岩高速公路所站房屋修缮工程合同包2 | [6 empty] | 第15页 共59页
序号 | 项目编码 | 项目名称 | 项目特征描述 | 计量单位 | 工程量 | 金 额(元)
[6 empty] | 综合单价 |  | 合价
134 | 031001006031 | 塑料管 | (1)(热熔连接) (2)室内 (3)给水 (4)塑料管PPR管 Φ20 (5)管道消毒、冲洗(公称直径25mm以内) | m | 32 | 27.13 |  | 868.16
134.1 | 31001315T | 室内塑料管PPR管(热熔连接) Φ20 |  | m | 32 | 26.63 |  | 852.16
134.2 | 31011132 | 管道消毒、冲洗(公称直径15mm以内) |  | m | 32 | 0.5 |  | 16
135 | 031003010001 | 软管 | (1)金属软管 DN15（1m） | 根 | 3 | 18.36 |  | 55.08
135.1 | 17190030T | 金属软管 DN15（1m） |  | 根 | 3 | 18.36 |  | 55.08
136 | 031003001023 | 螺纹阀门 | (1)拆除冷热水混合阀 DN15 | 个 | 1 | 5.22 |  | 5.22
136.1 | 31005001T | 拆除冷热水混合阀 DN15 |  | 个 | 1 | 5.22 |  | 5.22
137 | 031003001024 | 螺纹阀门 | (1)冷热水混合阀 DN15 | 个 | 1 | 123.5 |  | 123.5
137.1 | 31005001T | 冷热水混合阀 DN15 |  | 个 | 1 | 123.5 |  | 123.5
114宿舍电线的线路故障 | [8 empty] | 分项工程(17房屋建筑与装饰)
138 | 030411002002 | 线槽 |  | m | 14 | 13.71 |  | 191.94
138.1 | 30412244T | 塑料线槽敷设(线槽断面周长≤120mm) |  | m | 14 | 13.71 |  | 191.94
139 | 030411004003 | 配线 | (1)材质:铜芯 (2)规格:BYJ-2.5 (3)名称:电气配线 (4)配线形式:穿照明线 (5)配线部位:管内穿放 | m | 14 | 3.13 |  | 43.82
139.1 | 30413005T | 穿照明线(铜芯) BYJ-2.5 |  | m | 14 | 3.13 |  | 43.82
140 | 030404034002 | 照明开关 | (1)规格:~250V 10A (2)名称:单联跷板开关 (3)安装方式:暗装 | 个 | 2 | 17.55 |  | 35.1
140.1 | 30414284T | 单联跷板开关~250V 10A |  | 套 | 2 | 17.55 |  | 35.1
141 | 030411006002 | 接线盒 | (1)材质:钢制 (2)名称:开关插座盒 (3)安装形式:暗装 | 个 | 2 | 6.73 |  | 13.46
141.1 | 30413192 | 钢制开关插座盒 |  | 个 | 2 | 6.73 |  | 13.46
142 | 030412004011 | 装饰灯 | (1)名称:卫生间LED平板灯 (2)规格:300*300，40W (3)安装形式:吸顶 | 套 | 1 | 126.87 |  | 126.87
142.1 | 30414003 | LED平板灯 300*300，40W |  | 套 | 1 | 126.87 |  | 126.87
143 | 030412004012 | 装饰灯 | (1)LED筒灯 (2)5W | 套 | 1 | 61.59 |  | 61.59
143.1 | 30414163T | LED吸顶灯 10W |  | 套 | 1 | 61.59 |  | 61.59
零星修缮（工日） | [8 empty] | 分项工程(17房屋建筑与装饰)
144 | BC057 | 零星修缮 |  | 工日 | 10 | 195.37 |  | 1953.7
144.1 | 40107042T | 现场签证点工、台班(现场签证 人工工日) |  | 工日 | 10 | 195.37 |  | 1953.7
垂直运输 | [8 empty] | 分项工程(17房屋建筑与装饰)
分部分项工程量清单与计价审核表
工程名称：2023年龙岩高速公路所站房屋修缮工程合同包2 | [6 empty] | 第16页 共59页
序号 | 项目编码 | 项目名称 | 项目特征描述 | 计量单位 | 工程量 | 金 额(元)
[6 empty] | 综合单价 |  | 合价
145 | 011703001006 | 垂直运输 | (1)所有材料上楼，垃圾下楼（包干） | 项 | 1 | 800 |  | 800
145.1 | bc001 | 垂直运输（所有材料上楼，垃圾下楼）（包干） |  | 项 | 1 | 800 |  | 800
垃圾外运 | [8 empty] | 分项工程(17房屋建筑与装饰)
146 | 010103002007 | 余方弃置 | (1)含所有拆除垃圾装车，外运3km包干 | m3 | 13.6 | 57.89 |  | 787.3
146.1 | 10101128 | 人工装、运石碴(人工装车 石碴) |  | m3 | 13.6 | 27.29 |  | 371.14
146.2 | 10101154T | 自卸汽车运石碴(载重10t以内 运距3km以内) |  | m3 | 13.6 | 30.6 |  | 416.16
漳平养护站 | [8 empty] | 单项工程(17房屋建筑与装饰)
房屋建筑与装饰工程 | [8 empty] | 单位工程(17房屋建筑与装饰)
二楼办公室至宿舍走廊墙面脱落 | [8 empty] | 分项工程(17房屋建筑与装饰)
147 | 011608001036 | 铲除油漆涂料面 | (1)铲除内墙面水泥漆腻子至墙面砂浆找平层 | m2 | 31.6 | 4.74 |  | 149.78
147.1 | 10116083 | 铲除油漆涂料裱糊面(清除抹灰面油漆涂料) |  | m2 | 31.6 | 4.74 |  | 149.78
148 | 011406001038 | 抹灰面油漆涂料 | (1)墙面 (2)腻子种类、遍数:防水腻子2遍 (3)油漆涂料品种、遍数（或厚度）:内墙用水泥漆底漆一道、面漆两道 | m2 | 63.2 | 34.81 |  | 2199.99
148.1 | 10114133T | 乳胶漆(室内 墙面 二遍) |  | m2 | 63.2 | 34.81 |  | 2199.99
原食堂与活动室门老化变形损坏 | [8 empty] | 分项工程(17房屋建筑与装饰)
149 | 011610001001 | 门窗拆除 | (1)1.拆除原食堂与活动室老化变形损坏的门 (2)2.清理基层，废渣清理归堆 | 樘 | 3 | 28.27 |  | 84.81
149.1 | 10116102T | 拆除门窗(拆除整樘门窗) 面积在4m2以内 |  | 樘 | 3 | 28.27 |  | 84.81
150 | 010802001005 | 金属（塑钢）门 | (1)1.制作安装仿木纹不锈钢防盗门 (2)2.规格M1.23*2.4两扇、M0.98*2.4一扇 | m2 | 8.184 | 677.41 |  | 5543.92
150.1 | 10108029 | 钢质防火、防盗门(钢质防盗门) |  | m2 | 8.184 | 677.41 |  | 5543.92
207或208卫生间水管渗水导致108房间与走廊顶发霉 | [8 empty] | 分项工程(17房屋建筑与装饰)
151 | 031004014012 | 给、排水附(配)件 | (1)拆除不锈钢水龙头DN15 | 个/组 | 2 | 1.5 |  | 3
151.1 | 31006083T | 拆除不锈钢水龙头DN15 |  | 个 | 2 | 1.5 |  | 3
152 | 031004014013 | 给、排水附(配)件 | (1)不锈钢水龙头（冷热水）DN15 | 个/组 | 2 | 283.86 |  | 567.72
152.1 | 31006083T | 不锈钢水龙头（冷热水）DN15 |  | 个 | 2 | 283.86 |  | 567.72
153 | 031003001033 | 螺纹阀门 | (1)拆除卫生间三角阀 DN15 | 个 | 10 | 5.22 |  | 52.2
153.1 | 31005001T | 拆除卫生间三角阀 DN15 |  | 个 | 10 | 5.22 |  | 52.2
154 | 031003001034 | 螺纹阀门 |  | 个 | 10 | 45.35 |  | 453.5
分部分项工程量清单与计价审核表
工程名称：2023年龙岩高速公路所站房屋修缮工程合同包2 | [6 empty] | 第17页 共59页
序号 | 项目编码 | 项目名称 | 项目特征描述 | 计量单位 | 工程量 | 金 额(元)
[6 empty] | 综合单价 |  | 合价
154.1 | 31005001T | 三角阀DN15 |  | 个 | 10 | 45.35 |  | 453.5
155 | 031001006038 | 塑料管 | (1)(热熔连接) (2)室内 (3)给水 (4)塑料管PPR管 Φ25 (5)管道消毒、冲洗(公称直径25mm以内) | m | 28 | 30.24 |  | 846.72
155.1 | 31001316T | 室内塑料管PPR管(热熔连接) Φ25 |  | m | 28 | 29.71 |  | 831.88
155.2 | 31011133 | 管道消毒、冲洗(公称直径20mm以内) |  | m | 28 | 0.53 |  | 14.84
156 | 031001006039 | 塑料管 | (1)(热熔连接) (2)室内 (3)给水 (4)塑料管PPR管 Φ20 (5)管道消毒、冲洗(公称直径25mm以内) | m | 64 | 27.13 |  | 1736.32
156.1 | 31001315T | 室内塑料管PPR管(热熔连接) Φ20 |  | m | 64 | 26.63 |  | 1704.32
156.2 | 31011132 | 管道消毒、冲洗(公称直径15mm以内) |  | m | 64 | 0.5 |  | 32
157 | 031003010002 | 软管 | (1)金属软管 DN15（1m） | 根 | 6 | 18.36 |  | 110.16
157.1 | 17190030T | 金属软管 DN15（1m） |  | 根 | 6 | 18.36 |  | 110.16
158 | 031003001035 | 螺纹阀门 | (1)拆除冷热水混合阀 DN15 | 个 | 2 | 5.22 |  | 10.44
158.1 | 31005001T | 拆除冷热水混合阀 DN15 |  | 个 | 2 | 5.22 |  | 10.44
159 | 031003001036 | 螺纹阀门 | (1)冷热水混合阀 DN15 | 个 | 2 | 123.5 |  | 247
159.1 | 31005001T | 冷热水混合阀 DN15 |  | 个 | 2 | 123.5 |  | 247
305、207室房间顶墙面漆脱落 | [8 empty] | 分项工程(17房屋建筑与装饰)
160 | 011608001037 | 铲除油漆涂料面 | (1)铲除抹灰面油漆涂料 | m2 | 20 | 4.74 |  | 94.8
160.1 | 10116083 | 铲除油漆涂料裱糊面(清除抹灰面油漆涂料) |  | m2 | 20 | 4.74 |  | 94.8
161 | 011406001039 | 抹灰面油漆涂料 | (1)天棚面 (2)清扫、满刮防水腻子二遍 (3)打磨、刷底漆一遍、水泥漆二遍 | m2 | 40 | 38.93 |  | 1557.2
161.1 | 10114134T | 水泥漆(室内 天棚面 二遍) |  | m2 | 40 | 38.93 |  | 1557.2
洗衣房阳台推拉门损坏 | [8 empty] | 分项工程(17房屋建筑与装饰)
162 | 010802001006 | 金属（塑钢）门 | (1)洗衣房出阳台推拉门 (2)门框、扇材质:铝合金型材 (3)玻璃品种、厚度:δ6钢化玻璃 | m2 | 1.427 | 383.79 |  | 547.67
162.1 | 10108018 | 铝合金门(铝合金推拉门制作) |  | m2 | 1.427 | 312.57 |  | 446.04
162.2 | 10108020 | 铝合金门(铝合金推拉门安装 |  | m2 | 1.427 | 71.21 |  | 101.62
分部分项工程量清单与计价审核表
工程名称：2023年龙岩高速公路所站房屋修缮工程合同包2 | [6 empty] | 第18页 共59页
序号 | 项目编码 | 项目名称 | 项目特征描述 | 计量单位 | 工程量 | 金 额(元)
[6 empty] | 综合单价 |  | 合价
)
三楼303阳台推拉门维修 | [8 empty] | 分项工程(17房屋建筑与装饰)
163 | 01BC01002010 | 推拉门维修 | (1)出阳台推拉门维修 | 项 | 1 | 100 |  | 100
163.1 | 01BC002T | 推拉门维修 |  | 项 | 1 | 100 |  | 100
靠201和101外墙瓷砖有开裂脱落 | [8 empty] | 分项工程(17房屋建筑与装饰)
164 | 011605002002 | 立面块料拆除 | (1)拆除的基层类型:拆除开裂脱落外墙瓷砖 | m2 | 13.2 | 33.31 |  | 439.69
164.1 | 10116049 | 拆除墙面装饰层(拆除墙面块料层 含结合层) |  | m2 | 13.2 | 33.31 |  | 439.69
165 | 011204003002 | 块料墙面 | (1)重新铺贴同款外墙瓷砖 | m2 | 13.2 | 132.41 |  | 1747.81
165.1 | 10112096T | 外墙面面砖(每块面积≤0.06m2 水泥砂浆粘贴) |  | m2 | 13.2 | 132.41 |  | 1747.81
养护站四个雨水井及地下管道排水堵塞 | [8 empty] | 分项工程(17房屋建筑与装饰)
166 | 01BC01002011 | 检查清洗雨水井 | (1)检查清洗雨水井 | 座 | 4 | 500 |  | 2000
166.1 | 01BC002T | 检查清洗雨水井 |  | 座 | 4 | 500 |  | 2000
167 | 010101003002 | 挖沟槽土方 | (1)土壤类别:三类土 (2)挖土深度:1.5m以内 | m3 | 54 | 39.59 |  | 2137.86
167.1 | 10101018 | 人工挖沟槽土方(三类土 槽深2m以内) |  | m3 | 54 | 39.59 |  | 2137.86
168 | 031001006040 | 塑料管 | (1)双壁波纹管排水管（耐压型Φ300MM）,橡胶圈接口 | m | 24 | 112.52 |  | 2700.48
168.1 | 31001310T | 室外塑料排水管(胶圈接口) 外径315mm以内 |  | m | 24 | 112.52 |  | 2700.48
169 | 01BC01002012 | 疏通排水管 | (1)疏通排水管 | m | 120 | 80 |  | 9600
169.1 | 01BC002T | 疏通排水管 |  | m | 120 | 80 |  | 9600
170 | 010103001001 | 回填方 | (1)土方回填（原土回填） | m3 | 54 | 13.47 |  | 727.38
170.1 | 10101101 | 回填工程(填土人工夯实 槽坑) |  | m3 | 54 | 13.47 |  | 727.38
零星修缮（工日） | [8 empty] | 分项工程(17房屋建筑与装饰)
171 | BC058 | 零星修缮 |  | 工日 | 10 | 195.37 |  | 1953.7
171.1 | 40107042T | 现场签证点工、台班(现场签证 人工工日) |  | 工日 | 10 | 195.37 |  | 1953.7
垂直运输 | [8 empty] | 分项工程(17房屋建筑与装饰)
172 | 011703001007 | 垂直运输 | (1)所有材料上楼，垃圾下楼（包干） | 项 | 1 | 800 |  | 800
172.1 | bc001 | 垂直运输（所有材料上楼，垃圾下楼）（包干） |  | 项 | 1 | 800 |  | 800
垃圾外运 | [8 empty] | 分项工程(17房屋建筑与装饰)
173 | 010103002008 | 余方弃置 | (1)含所有拆除垃圾装车，外运3km包干 | m3 | 18 | 57.89 |  | 1042.02
173.1 | 10101128 | 人工装、运石碴(人工装车 石碴) |  | m3 | 18 | 27.29 |  | 491.22
173.2 | 10101154T | 自卸汽车运石碴(载重10t以内 运距3km以内) |  | m3 | 18 | 30.6 |  | 550.8
苏坂收费所 | [8 empty] | 单项工程(17房屋建筑与装饰)
分部分项工程量清单与计价审核表
工程名称：2023年龙岩高速公路所站房屋修缮工程合同包2 | [6 empty] | 第19页 共59页
序号 | 项目编码 | 项目名称 | 项目特征描述 | 计量单位 | 工程量 | 金 额(元)
[6 empty] | 综合单价 |  | 合价
房屋建筑与装饰工程 | [8 empty] | 单位工程(17房屋建筑与装饰)
手动栏杆断裂（6、10道） | [8 empty] | 分项工程(17房屋建筑与装饰)
174 | BC074 | 手动栏杆断裂维修 | (1)手动栏杆断裂维修 (2)（含所需材料费、人工费等包干） | 个 | 2 | 150 |  | 300
174.1 | 01BC002T | 手动栏杆断裂维修 |  | 个 | 2 | 150 |  | 300
2楼、3楼宿舍门均有破损 | [8 empty] | 分项工程(17房屋建筑与装饰)
175 | 011610004002 | 门窗套拆除 | (1)门窗套拆除 | 樘 | 8 | 19.61 |  | 156.88
175.1 | 10116104 | 拆除门窗框 |  | 樘 | 8 | 19.61 |  | 156.88
176 | 010808001002 | 木门框 | (1)宿舍区门套风化，老旧破损，换新 (2)（每扇门框暂按2.1*2+0.9=5.1计取）展开宽度250 | m | 40.8 | 86.77 |  | 3540.22
176.1 | 10108013T | 成品木门框安装(宽≤250mm) |  | m | 40.8 | 86.77 |  | 3540.22
车道顶棚灯底座半脱落 | [8 empty] | 分项工程(17房屋建筑与装饰)
177 | BC075 | 车道顶棚灯底座半脱落 | (1)车道顶棚灯底座半脱落计1个工日 | 工日 | 1 | 195.36 |  | 195.36
177.1 | 40107042T | 现场签证点工、台班(现场签证 人工工日) |  | 工日 | 1 | 195.36 |  | 195.36
零星修缮（工日） | [8 empty] | 分项工程(17房屋建筑与装饰)
178 | BC076 | 零星修缮 |  | 工日 | 10 | 195.37 |  | 1953.7
178.1 | 40107042T | 现场签证点工、台班(现场签证 人工工日) |  | 工日 | 10 | 195.37 |  | 1953.7
垂直运输 | [8 empty] | 分项工程(17房屋建筑与装饰)
179 | 011703001009 | 垂直运输 | (1)所有材料上楼，垃圾下楼（包干） | 项 | 1 | 200 |  | 200
179.1 | bc001 | 垂直运输（所有材料上楼，垃圾下楼）（包干） |  | 项 | 1 | 200 |  | 200
垃圾外运 | [8 empty] | 分项工程(17房屋建筑与装饰)
180 | 010103002010 | 余方弃置 | (1)含所有拆除垃圾装车，外运3km包干 | m3 | 5 | 57.89 |  | 289.45
180.1 | 10101128 | 人工装、运石碴(人工装车 石碴) |  | m3 | 5 | 27.29 |  | 136.45
180.2 | 10101154T | 自卸汽车运石碴(载重10t以内 运距3km以内) |  | m3 | 5 | 30.6 |  | 153
雁石收费所 | [8 empty] | 单项工程(17房屋建筑与装饰)
房屋建筑与装饰工程 | [8 empty] | 单位工程(17房屋建筑与装饰)
手动栏杆坏掉（6、8道） | [8 empty] | 分项工程(17房屋建筑与装饰)
181 | BC083 | 栏杆损坏维修 | (1)栏杆损坏维修（含材料、人工费等包干） | 项 | 2 | 150 |  | 300
181.1 | 01BC002T | 栏杆损坏维修 |  | 项 | 2 | 150 |  | 300
右侧上坡台阶玻璃破碎 | [8 empty] | 分项工程(17房屋建筑与装饰)
182 | BC084 | 雨棚玻璃更换 | (1)雨棚玻璃更换 (2)（含所需材料费、拆除安装人工费等） | m2 | 1.8 | 114 |  | 205.2
182.1 | 101BC019T | 钢化玻璃 |  | m2 | 1.8 | 114 |  | 205.2
车道冲洗不能使用 | [8 empty] | 分项工程(17房屋建筑与装饰)
分部分项工程量清单与计价审核表
工程名称：2023年龙岩高速公路所站房屋修缮工程合同包2 | [6 empty] | 第20页 共59页
序号 | 项目编码 | 项目名称 | 项目特征描述 | 计量单位 | 工程量 | 金 额(元)
[6 empty] | 综合单价 |  | 合价
183 | 031001006041 | 塑料管 | (1)室内塑料给水管PE管(热熔连接) 外径32mm以内PE (2)管道消毒、冲洗(公称直径32mm以内) | m | 100 | 32.71 |  | 3271
183.1 | 31001317T | 室内塑料给水管(热熔连接) 外径32mm以内 |  | m | 100 | 32.08 |  | 3208
183.2 | 31011135 | 管道消毒、冲洗(公称直径32mm以内) |  | m | 100 | 0.63 |  | 63
184 | 031001001007 | 镀锌钢管 | (1)室内镀锌钢管 DN40(保护管) | m | 100 | 52.03 |  | 5203
184.1 | 31001016 | 室内(镀锌钢管(螺纹连接) 公称直径40mm以内) |  | m | 100 | 52.03 |  | 5203
185 | 041001001027 | 拆除路面 | (1)1.车道路面破路埋管 (2)2.深度20cm | m | 60 | 9.93 |  | 595.8
185.1 | 40203047T | 伸缝、锯缝(锯缝机锯缝 缝深10cm) |  | m | 60 | 9.93 |  | 595.8
186 | 041001001028 | 拆除路面 | (1)1.人工拆除混凝土路面 (2)2.深20cm，宽9cm | m3 | 2.4 | 237.76 |  | 570.62
186.1 | 40104066 | 拆除混凝土障碍物(人工拆除 无筋) |  | m3 | 2.4 | 237.76 |  | 570.62
187 | 040203007006 | 水泥混凝土 | (1)C30混凝土恢复破除的地面 | m2 | 12 | 99.23 |  | 1190.76
187.1 | 40203041T | C30水泥预拌非泵送普通混凝土路面(厚度20cm) |  | m2 | 12 | 99.23 |  | 1190.76
188 | 031003005005 | 塑料阀门 | (1)塑料球阀 Φ40 | 个 | 6 | 87.24 |  | 523.44
188.1 | 31005103T | 塑料球阀 Φ40 |  | 个 | 6 | 87.24 |  | 523.44
岗亭静电地板损坏（含骨架） | [8 empty] | 分项工程(17房屋建筑与装饰)
189 | 011104004001 | 防静电活动地板 | (1)拆除旧的地板，更换新的防静电地板（含骨架） | m2 | 3.9 | 281.85 |  | 1099.22
189.1 | 10111088T | 防静电活动地板 |  | m2 | 3.9 | 281.85 |  | 1099.22
食堂门和办公二楼过道门已损坏 | [8 empty] | 分项工程(17房屋建筑与装饰)
190 | 011610001002 | 门窗拆除 | (1)1.拆除食堂旧门 (2)2.清理基层，废渣清理归堆 | 樘 | 3 | 21.76 |  | 65.28
190.1 | 10116102 | 拆除门窗(拆除整樘门窗) |  | 樘 | 3 | 21.76 |  | 65.28
191 | 010802001007 | 金属（塑钢）门 | (1)1.制作安装仿木纹不锈钢防盗门 | m2 | 8.854 | 677.27 |  | 5996.55
191.1 | 10108029 | 钢质防火、防盗门(钢质防盗门) |  | m2 | 8.854 | 677.27 |  | 5996.55
宿舍顶掉灰脱落 | [8 empty] | 分项工程(17房屋建筑与装饰)
192 | 011608001044 | 铲除油漆涂料面 | (1)铲除内墙面水泥漆腻子至墙面砂浆找平层 | m2 | 100 | 4.74 |  | 474
192.1 | 10116083 | 铲除油漆涂料裱糊面(清除抹灰面油漆涂料) |  | m2 | 100 | 4.74 |  | 474
193 | 011406001046 | 抹灰面油漆涂料 | (1)天棚面 (2)清扫、满刮防水腻子二遍 | m2 | 200 | 38.93 |  | 7786
分部分项工程量清单与计价审核表
工程名称：2023年龙岩高速公路所站房屋修缮工程合同包2 | [6 empty] | 第21页 共59页
序号 | 项目编码 | 项目名称 | 项目特征描述 | 计量单位 | 工程量 | 金 额(元)
[6 empty] | 综合单价 |  | 合价
(3)打磨、刷底漆一遍、水泥漆二遍
193.1 | 10114134T | 水泥漆(室内 天棚面 二遍) |  | m2 | 200 | 38.93 |  | 7786
办公一楼前后外沿过道掉灰脱落 | [8 empty] | 分项工程(17房屋建筑与装饰)
194 | 011608001045 | 铲除油漆涂料面 | (1)铲除内墙面水泥漆腻子至墙面砂浆找平层 | m2 | 60 | 4.74 |  | 284.4
194.1 | 10116083 | 铲除油漆涂料裱糊面(清除抹灰面油漆涂料) |  | m2 | 60 | 4.74 |  | 284.4
195 | 011406001047 | 抹灰面油漆涂料 | (1)天棚面 (2)清扫、满刮防水腻子二遍 (3)打磨、刷底漆一遍、水泥漆二遍 | m2 | 120 | 38.93 |  | 4671.6
195.1 | 10114134T | 水泥漆(室内 天棚面 二遍) |  | m2 | 120 | 38.93 |  | 4671.6
一楼过宿舍通道掉灰脱落 | [8 empty] | 分项工程(17房屋建筑与装饰)
196 | 011608001046 | 铲除油漆涂料面 | (1)铲除内墙面水泥漆腻子至墙面砂浆找平层 | m2 | 20 | 4.74 |  | 94.8
196.1 | 10116083 | 铲除油漆涂料裱糊面(清除抹灰面油漆涂料) |  | m2 | 20 | 4.74 |  | 94.8
197 | 011406001048 | 抹灰面油漆涂料 | (1)天棚面 (2)清扫、满刮防水腻子二遍 (3)打磨、刷底漆一遍、水泥漆二遍 | m2 | 40 | 38.93 |  | 1557.2
197.1 | 10114134T | 水泥漆(室内 天棚面 二遍) |  | m2 | 40 | 38.93 |  | 1557.2
零星修缮（工日） | [8 empty] | 分项工程(17房屋建筑与装饰)
198 | BC085 | 零星修缮 |  | 工日 | 10 | 195.37 |  | 1953.7
198.1 | 40107042T | 现场签证点工、台班(现场签证 人工工日) |  | 工日 | 10 | 195.37 |  | 1953.7
垂直运输 | [8 empty] | 分项工程(17房屋建筑与装饰)
199 | 011703001010 | 垂直运输 | (1)所有材料上楼，垃圾下楼（包干） | 项 | 1 | 800 |  | 800
199.1 | bc001 | 垂直运输（所有材料上楼，垃圾下楼）（包干） |  | 项 | 1 | 800 |  | 800
垃圾外运 | [8 empty] | 分项工程(17房屋建筑与装饰)
200 | 010103002011 | 余方弃置 | (1)含所有拆除垃圾装车，外运3km包干 | m3 | 15 | 57.89 |  | 868.35
200.1 | 10101128 | 人工装、运石碴(人工装车 石碴) |  | m3 | 15 | 27.29 |  | 409.35
200.2 | 10101154T | 自卸汽车运石碴(载重10t以内 运距3km以内) |  | m3 | 15 | 30.6 |  | 459
龙岩北收费所 | [8 empty] | 单项工程(17房屋建筑与装饰)
房屋建筑与装饰工程 | [8 empty] | 单位工程(17房屋建筑与装饰)
出入口岛头防撞杆损坏 | [8 empty] | 分项工程(17房屋建筑与装饰)
201 | BC092 | 防撞杆 | (1)更换防撞杆 (2)（含所需材料费、人工费等包干） | 个 | 12 | 50 |  | 600
201.1 | 01BC002T | 防撞杆 |  | 个 | 12 | 50 |  | 600
路缘石反光膜损坏 | [8 empty] | 分项工程(17房屋建筑与装饰)
202 | BC093 | 反光膜 | (1)重新贴反光膜 | m2 | 10 | 30 |  | 300
分部分项工程量清单与计价审核表
工程名称：2023年龙岩高速公路所站房屋修缮工程合同包2 | [6 empty] | 第22页 共59页
序号 | 项目编码 | 项目名称 | 项目特征描述 | 计量单位 | 工程量 | 金 额(元)
[6 empty] | 综合单价 |  | 合价
(2)（含所需材料费、人工费等包干）
202.1 | 01BC002T | 反光膜 |  | m2 | 10 | 30 |  | 300
岗亭更换排气扇 | [8 empty] | 分项工程(17房屋建筑与装饰)
203 | 030404033011 | 风扇 | (1)拆除故障排气扇 | 台 | 1 | 31.46 |  | 31.46
203.1 | 30415073T | 拆除故障排气扇 |  | 台 | 1 | 31.46 |  | 31.46
204 | 030404033012 | 风扇 | (1)规格:300*300 (2)名称:排气扇 (3)安装方式: (4)型号: | 台 | 1 | 193.79 |  | 193.79
204.1 | 30415073 | 排气扇B 300*300 |  | 台 | 1 | 193.79 |  | 193.79
办公楼一楼朝南外墙渗水 | [8 empty] | 分项工程(17房屋建筑与装饰)
205 | 011608001051 | 铲除油漆涂料面 | (1)铲除内墙面水泥漆腻子至墙面砂浆找平层 | m2 | 150 | 4.74 |  | 711
205.1 | 10116083 | 铲除油漆涂料裱糊面(清除抹灰面油漆涂料) |  | m2 | 150 | 4.74 |  | 711
206 | 011406001053 | 抹灰面油漆涂料 | (1)墙面 (2)腻子种类、遍数:防水腻子2遍 (3)油漆涂料品种、遍数（或厚度）:外墙用水泥漆底漆一道、面漆两道 | m2 | 300 | 40.53 |  | 12159
206.1 | 10114132T | 水泥漆(室外 墙面 二遍) |  | m2 | 300 | 40.53 |  | 12159
宿舍112房卫生间铝扣板吊顶骨架锈蚀 | [8 empty] | 分项工程(17房屋建筑与装饰)
207 | 011606003002 | 天棚面龙骨及饰面拆除 | (1)拆除原吊顶及龙骨 | m2 | 2.52 | 7.39 |  | 18.62
207.1 | 10116066 | 拆除天棚装饰层(拆除天棚 金属龙骨 金属面) |  | m2 | 2.52 | 7.39 |  | 18.62
208 | 011302001002 | 天棚吊顶 | (1)安装新吊顶（300*300铝扣板）及轻钢龙骨 | m2 | 2.52 | 167.54 |  | 422.2
208.1 | 10113034 | 装配式T型铝合金天棚龙骨(不上人型)(面层规格300mm×300mm 平面) |  | m2 | 2.52 | 60.77 |  | 153.14
208.2 | 10113108 | 天棚面层(方形铝扣板300mm×300mm) |  | m2 | 2.52 | 106.77 |  | 269.06
食堂厨房洗碗池漏水 | [8 empty] | 分项工程(17房屋建筑与装饰)
209 | 011505001005 | 不锈钢洗碗池 | (1)材料品种、规格、颜色:不锈钢洗碗池 (2)支架、配件品种、规格:5.5m*0.6m*0.8m | m2 | 4.4 | 508.51 |  | 2237.44
209.1 | 10115131T | 浴厕配件(不锈钢洗手槽 ＞1m2) |  | m2 | 4.4 | 508.51 |  | 2237.44
210 | 011505001006 | 不锈钢洗菜池 | (1)材料品种、规格、颜色:不锈钢洗菜池 (2)支架、配件品种、规格:4m*0.65m*0.82m | m2 | 3.28 | 508.51 |  | 1667.91
210.1 | 10115131T | 浴厕配件(不锈钢洗手槽 ＞1m2) |  | m2 | 3.28 | 508.51 |  | 1667.91
宿舍房门、卫生间门老化变形 | [8 empty] | 分项工程(17房屋建筑与装饰)
211 | 011610001003 | 门窗拆除 | (1)1.拆除食堂旧门 (2)2.清理基层，废渣 | 樘 | 4 | 21.76 |  | 87.04
分部分项工程量清单与计价审核表
工程名称：2023年龙岩高速公路所站房屋修缮工程合同包2 | [6 empty] | 第23页 共59页
序号 | 项目编码 | 项目名称 | 项目特征描述 | 计量单位 | 工程量 | 金 额(元)
[6 empty] | 综合单价 |  | 合价
清理归堆
211.1 | 10116102 | 拆除门窗(拆除整樘门窗) |  | 樘 | 4 | 21.76 |  | 87.04
212 | 010802001008 | 金属（塑钢）门 | (1)1.制作安装仿木纹不锈钢防盗门 | m2 | 7.626 | 677.27 |  | 5164.86
212.1 | 10108029 | 钢质防火、防盗门(钢质防盗门) |  | m2 | 7.626 | 677.27 |  | 5164.86
宿舍楼纱窗门损坏 | [8 empty] | 分项工程(17房屋建筑与装饰)
213 | 010807004003 | 金属纱窗 | (1)框材质:铝合金 (2)窗纱材料品种、规格:铝合金推拉纱窗扇 | m2 | 2.07 | 97.36 |  | 201.54
213.1 | 10108088 | 金属纱窗(金属推拉纱窗 铝合金材质) |  | m2 | 2.07 | 97.36 |  | 201.54
餐厅墙面掉灰 | [8 empty] | 分项工程(17房屋建筑与装饰)
214 | 011608001052 | 铲除油漆涂料面 | (1)铲除内墙面水泥漆腻子至墙面砂浆找平层 | m2 | 15.3 | 4.74 |  | 72.52
214.1 | 10116083 | 铲除油漆涂料裱糊面(清除抹灰面油漆涂料) |  | m2 | 15.3 | 4.74 |  | 72.52
215 | 011406001054 | 抹灰面油漆涂料 | (1)墙面 (2)腻子种类、遍数:防水腻子2遍 (3)油漆涂料品种、遍数（或厚度）:内墙用水泥漆底漆一道、面漆两道 | m2 | 30.6 | 34.81 |  | 1065.19
215.1 | 10114133T | 乳胶漆(室内 墙面 二遍) |  | m2 | 30.6 | 34.81 |  | 1065.19
零星修缮（工日） | [8 empty] | 分项工程(17房屋建筑与装饰)
216 | BC094 | 零星修缮 |  | 工日 | 20 | 226.63 |  | 4532.6
216.1 | 40107042T | 现场签证点工、台班(现场签证 人工工日) |  | 工日 | 20 | 226.63 |  | 4532.6
垂直运输 | [8 empty] | 分项工程(17房屋建筑与装饰)
217 | 011703001011 | 垂直运输 | (1)所有材料上楼，垃圾下楼（包干） | 项 | 1 | 800 |  | 800
217.1 | bc001 | 垂直运输（所有材料上楼，垃圾下楼）（包干） |  | 项 | 1 | 800 |  | 800
垃圾外运 | [8 empty] | 分项工程(17房屋建筑与装饰)
218 | 010103002012 | 余方弃置 | (1)含所有拆除垃圾装车，外运3km包干 | m3 | 15 | 57.89 |  | 868.35
218.1 | 10101128 | 人工装、运石碴(人工装车 石碴) |  | m3 | 15 | 27.29 |  | 409.35
218.2 | 10101154T | 自卸汽车运石碴(载重10t以内 运距3km以内) |  | m3 | 15 | 30.6 |  | 459
龙岩南收费所 | [8 empty] | 单项工程(17房屋建筑与装饰)
房屋建筑与装饰工程 | [8 empty] | 单位工程(17房屋建筑与装饰)
收费岛水管维修 | [8 empty] | 分项工程(17房屋建筑与装饰)
|  | 处理方案 | (1)治理方案：从收费棚路基外侧明沟原供水干管处引PE给水管至收费棚出口外广场、再经外广场路基园管涵引至入口内广场，出入口均在岛尾立管给水
分部分项工程量清单与计价审核表
工程名称：2023年龙岩高速公路所站房屋修缮工程合同包2 | [6 empty] | 第24页 共59页
序号 | 项目编码 | 项目名称 | 项目特征描述 | 计量单位 | 工程量 | 金 额(元)
[6 empty] | 综合单价 |  | 合价
219 | 031001006048 | 塑料管 | (1)室内塑料给水管PE管(热熔连接) 外径63mm以内PE (2)管道消毒、冲洗(公称直径50mm以内) | m | 30 | 50.44 |  | 1513.2
219.1 | 31001320T | 室内塑料给水管PE管(热熔连接) 外径63mm以内PE |  | m | 30 | 49.69 |  | 1490.7
219.2 | 31011137 | 管道消毒、冲洗(公称直径50mm以内) |  | m | 30 | 0.75 |  | 22.5
220 | 031003005010 | 塑料阀门 | (1)塑料球阀 Φ63 | 个 | 1 | 87.22 |  | 87.22
220.1 | 31005103T | 塑料球阀 Φ63 |  | 个 | 1 | 87.22 |  | 87.22
221 | 031001006049 | 塑料管 | (1)室内塑料给水管(热熔连接) 外径40mm以内 PE (2)管道消毒、冲洗(公称直径50mm以内) | m | 300 | 34.9 |  | 10470
221.1 | 31001318T | 室内塑料给水管(热熔连接) 外径40mm以内 PE |  | m | 300 | 34.15 |  | 10245
221.2 | 31011137 | 管道消毒、冲洗(公称直径50mm以内) |  | m | 300 | 0.75 |  | 225
222 | 031003005011 | 塑料阀门 | (1)塑料球阀 Φ40 | 个 | 2 | 87.22 |  | 174.44
222.1 | 31005103T | 塑料球阀 Φ40 |  | 个 | 2 | 87.22 |  | 174.44
223 | 041001001033 | 拆除路面 | (1)1.车道路面破路埋管 (2)2.深度20cm | m | 90 | 9.89 |  | 890.1
223.1 | 40203047T | 伸缝、锯缝(锯缝机锯缝 缝深10cm) |  | m | 90 | 9.89 |  | 890.1
224 | 041001001034 | 拆除路面 | (1)1.人工拆除混凝土路面 (2)2.深10cm，宽10cm | m3 | 0.9 | 237.76 |  | 213.98
224.1 | 40104066 | 拆除混凝土障碍物(人工拆除 无筋) |  | m3 | 0.9 | 237.76 |  | 213.98
225 | 031001001012 | 镀锌钢管 | (1)室内镀锌钢管 DN65(保护管) | m | 90 | 83.25 |  | 7492.5
225.1 | 31001018 | 室内镀锌钢管 DN65(保护管) |  | m | 90 | 83.25 |  | 7492.5
226 | 031001006050 | 塑料管 | (1)室内塑料给水管PE管(热熔连接) 外径25mm以内PE (2)管道消毒、冲洗(公称直径20mm以内) | m | 11 | 29.37 |  | 323.07
226.1 | 31001316T | 室内塑料给水管PE管(热熔连接) 外径25mm以内PE |  | m | 11 | 28.82 |  | 317.02
226.2 | 31011133 | 管道消毒、冲洗(公称直径20mm以内) |  | m | 11 | 0.55 |  | 6.05
227 | 031001001013 | 镀锌钢管 | (1)室内镀锌钢管 DN40(保护管) | m | 11 | 55.84 |  | 614.24
227.1 | 31001016 | 室内(镀锌钢管(螺纹连接) 公称直径40mm以内) |  | m | 11 | 55.84 |  | 614.24
228 | 031004014014 | 给、排水附(配)件 | (1)不锈钢水龙头 DN15 | 个 | 5 | 42.1 |  | 210.5
228.1 | 31006085 | 不锈钢水龙头 DN15 |  | 个 | 5 | 42.1 |  | 210.5
路缘石维修 | [8 empty] | 分项工程(17房屋建筑与装饰)
分部分项工程量清单与计价审核表
工程名称：2023年龙岩高速公路所站房屋修缮工程合同包2 | [6 empty] | 第25页 共59页
序号 | 项目编码 | 项目名称 | 项目特征描述 | 计量单位 | 工程量 | 金 额(元)
[6 empty] | 综合单价 |  | 合价
229 | 011101003001 | 细石混凝土楼地面 | (1)砼浇筑：30*40cm | m2 | 4 | 29.68 |  | 118.72
229.1 | 10111027 | 细石混凝土楼地面(30mm厚) |  | m2 | 4 | 29.68 |  | 118.72
岗亭更换排气扇 | [8 empty] | 分项工程(17房屋建筑与装饰)
230 | 030404033017 | 风扇 | (1)拆除故障排气扇 | 台 | 5 | 31.46 |  | 157.3
230.1 | 30415073T | 拆除故障排气扇 |  | 台 | 5 | 31.46 |  | 157.3
231 | 030404033018 | 风扇 | (1)规格:300*300 (2)名称:排气扇 (3)安装方式: (4)型号: | 台 | 5 | 193.79 |  | 968.95
231.1 | 30415073 | 排气扇B 300*300 |  | 台 | 5 | 193.79 |  | 968.95
天花板掉白灰 | [8 empty] | 分项工程(17房屋建筑与装饰)
232 | 011608001053 | 铲除油漆涂料面 | (1)铲除内墙面水泥漆腻子至墙面砂浆找平层 | m2 | 20 | 4.74 |  | 94.8
232.1 | 10116083 | 铲除油漆涂料裱糊面(清除抹灰面油漆涂料) |  | m2 | 20 | 4.74 |  | 94.8
233 | 011406001055 | 抹灰面油漆涂料 | (1)天棚面 (2)清扫、满刮防水腻子二遍 (3)打磨、刷底漆一遍、水泥漆二遍 | m2 | 40 | 38.93 |  | 1557.2
233.1 | 10114134T | 水泥漆(室内 天棚面 二遍) |  | m2 | 40 | 38.93 |  | 1557.2
零星修缮（工日） | [8 empty] | 分项工程(17房屋建筑与装饰)
234 | BC095 | 零星修缮 |  | 工日 | 10 | 195.37 |  | 1953.7
234.1 | 40107042T | 现场签证点工、台班(现场签证 人工工日) |  | 工日 | 10 | 195.37 |  | 1953.7
垂直运输 | [8 empty] | 分项工程(17房屋建筑与装饰)
235 | 011703001012 | 垂直运输 | (1)所有材料上楼，垃圾下楼（包干） | 项 | 1 | 200 |  | 200
235.1 | bc001 | 垂直运输（所有材料上楼，垃圾下楼）（包干） |  | 项 | 1 | 200 |  | 200
垃圾外运 | [8 empty] | 分项工程(17房屋建筑与装饰)
236 | 010103002013 | 余方弃置 | (1)含所有拆除垃圾装车，外运3km包干 | m3 | 5 | 57.89 |  | 289.45
236.1 | 10101128 | 人工装、运石碴(人工装车 石碴) |  | m3 | 5 | 27.29 |  | 136.45
236.2 | 10101154T | 自卸汽车运石碴(载重10t以内 运距3km以内) |  | m3 | 5 | 30.6 |  | 153
高陂收费所 | [8 empty] | 单项工程(17房屋建筑与装饰)
房屋建筑与装饰工程 | [8 empty] | 单位工程(17房屋建筑与装饰)
岗亭路沿石维修 | [8 empty] | 分项工程(17房屋建筑与装饰)
237 | 01BC01002028 | 路沿石维修 | (1)路沿石维修： (2)拆除旧的路沿石 (3)重新安砌 | m | 8.2 | 82.25 |  | 674.45
237.1 | 40104030 | 拆除路沿石（立缘石）(路沿石（立缘石） 石质 截面半周长50cm以外) |  | m | 8.2 | 7.6 |  | 62.32
237.2 | 40204028T | 侧缘石安砌(路沿石(立缘石)安砌 截面半周长50cm以外 无基座) |  | m | 8.2 | 74.65 |  | 612.13
内广场8号岗亭（盖板破损） | [8 empty] | 分项工程(17房屋建筑与装饰)
分部分项工程量清单与计价审核表
工程名称：2023年龙岩高速公路所站房屋修缮工程合同包2 | [6 empty] | 第26页 共59页
序号 | 项目编码 | 项目名称 | 项目特征描述 | 计量单位 | 工程量 | 金 额(元)
[6 empty] | 综合单价 |  | 合价
238 | 070205003002 | 其他井盖板 | (1)盖板品种规格型号:δ5不锈钢盖板 | m2 | 2.17 | 424.67 |  | 921.53
238.1 | 101BC005T | 不锈钢盖板 |  | m2 | 2.17 | 424.67 |  | 921.53
岗亭内静电地板角钢损坏（含骨架 | [8 empty] | 分项工程(17房屋建筑与装饰)
239 | 011104004003 | 防静电活动地板 | (1)拆除损坏的，更换防静电地板（含骨架） | m2 | 6 | 281.85 |  | 1691.1
239.1 | 10111088T | 防静电活动地板 |  | m2 | 6 | 281.85 |  | 1691.1
收费岛水管维修 | [8 empty] | 分项工程(17房屋建筑与装饰)
240 | 031001006052 | 塑料管 | (1)室内塑料给水管PE管(热熔连接) 外径63mm以内PE (2)管道消毒、冲洗(公称直径50mm以内) | m | 90 | 50.44 |  | 4539.6
240.1 | 31001320T | 室内塑料给水管PE管(热熔连接) 外径63mm以内PE |  | m | 90 | 49.69 |  | 4472.1
240.2 | 31011137 | 管道消毒、冲洗(公称直径50mm以内) |  | m | 90 | 0.75 |  | 67.5
241 | 031001001015 | 镀锌钢管 | (1)室内镀锌钢管 DN65(保护管) | m | 90 | 83.25 |  | 7492.5
241.1 | 31001018 | 室内镀锌钢管 DN65(保护管) |  | m | 90 | 83.25 |  | 7492.5
242 | 031003005013 | 塑料阀门 | (1)塑料球阀 Φ63 | 个 | 1 | 87.22 |  | 87.22
242.1 | 31005103T | 塑料球阀 Φ63 |  | 个 | 1 | 87.22 |  | 87.22
243 | 041001001045 | 拆除路面 | (1)锯缝机锯缝 缝深10cm | m | 180 | 9.89 |  | 1780.2
243.1 | 40203047T | 伸缝、锯缝(锯缝机锯缝 缝深10cm) |  | m | 180 | 9.89 |  | 1780.2
244 | 041001001046 | 拆除路面 | (1)1.人工拆除混凝土路面 (2)2.深10cm，宽10cm | m2 | 18 | 25.56 |  | 460.08
244.1 | 40104003T | 小型机械拆除混凝土类面层(无筋 厚20cm以内) |  | m2 | 18 | 25.56 |  | 460.08
245 | 01BC01002029 | 路沿石维修 | (1)路沿石维修： (2)拆除旧的路沿石 (3)重新安砌 | m | 1 | 82.25 |  | 82.25
245.1 | 40104030 | 拆除路沿石（立缘石）(路沿石（立缘石） 石质 截面半周长50cm以外) |  | m | 1 | 7.6 |  | 7.6
245.2 | 40204028T | 侧缘石安砌(路沿石(立缘石)安砌 截面半周长50cm以外 无基座) |  | m | 1 | 74.65 |  | 74.65
201、204、205、206宿舍天花板脱落 | [8 empty] | 分项工程(17房屋建筑与装饰)
|  | 处理方案 | (1)1.注浆：2m (2)2.油漆（含钢筋除锈、刷防锈漆）：2.1m*1.5m+3.4m*4.4m (3)3.改门槛石：0.2m*0.8m (4)（拆除瓷砖、重做防水、C25细石混凝土、铺瓷砖）
246 | 01BC01002030 | 高压注浆 | (1)天棚高压防水注浆 | m | 8 | 180 |  | 1440
246.1 | 01BC002T | 高压注浆 |  | m | 8 | 180 |  | 1440
分部分项工程量清单与计价审核表
工程名称：2023年龙岩高速公路所站房屋修缮工程合同包2 | [6 empty] | 第27页 共59页
序号 | 项目编码 | 项目名称 | 项目特征描述 | 计量单位 | 工程量 | 金 额(元)
[6 empty] | 综合单价 |  | 合价
247 | 011608001064 | 铲除油漆涂料面 | (1)铲除抹灰面油漆涂料 | m2 | 72.44 | 4.74 |  | 343.37
247.1 | 10116083 | 铲除油漆涂料裱糊面(清除抹灰面油漆涂料) |  | m2 | 72.44 | 4.74 |  | 343.37
248 | BC106 | 外露钢筋除锈 | (1)外露钢筋除锈 | m2 | 72.44 | 25.42 |  | 1841.42
248.1 | 10106005 | 金属构件制作(金属面除锈 手工除锈) |  | m2 | 72.44 | 25.42 |  | 1841.42
249 | 011405001003 | 金属面油漆 | (1)外露钢筋刷红丹防锈漆一遍 | m2 | 72.44 | 6.58 |  | 476.66
249.1 | 10114110 | 金属面其他油漆(金属面 红丹防锈漆一遍) |  | m2 | 72.44 | 6.58 |  | 476.66
250 | 011406001066 | 抹灰面油漆涂料 | (1)清扫、满刮防水腻子二遍、打磨、刷底漆一遍、水泥漆二遍 | m2 | 144.88 | 38.93 |  | 5640.18
250.1 | 10114134T | 水泥漆(室内 天棚面 二遍) |  | m2 | 144.88 | 38.93 |  | 5640.18
251 | 011605001013 | 平面块料拆除 | (1)拆除的基层类型:拆除原门坎石 | m2 | 0.64 | 11.95 |  | 7.65
251.1 | 10116041 | 拆除地面装饰层(拆除石材面层 含结合层) |  | m2 | 0.64 | 11.95 |  | 7.65
252 | 010904002014 | 楼（地）面涂膜防水 | (1)防水膜品种:聚氨酯防水涂料（柔性防水） (2)涂膜厚度、遍数:1.5mm厚 (3)增强材料种类:沥青玻璃纤维布1道（柔性防水） | m2 | 0.64 | 40.22 |  | 25.74
252.1 | 10109082T | 涂料防水(聚氨脂防水涂膜1.5mm厚 平面) |  | m2 | 0.64 | 25.54 |  | 16.35
252.2 | 10109038T | 卷材防水(沥青玻璃纤维布 每增减一布一油 平面) |  | m2 | 0.64 | 14.67 |  | 9.39
253 | 011101003003 | 细石混凝土楼地面 | (1)找平层厚度、砂浆配合比:30厚C20(42.5) 碎石10mm(细石) 塌落度30-50mm | m2 | 0.64 | 28.56 |  | 18.28
253.1 | 10111013 | 细石混凝土找平层(在硬基层面上 30mm厚) |  | m2 | 0.64 | 28.56 |  | 18.28
254 | 011102001003 | 石材楼地面 | (1)重新铺贴门坎石 | m2 | 0.64 | 164.3 |  | 105.15
254.1 | 10111044 | 石板材 门坎石 |  | m2 | 0.64 | 164.3 |  | 105.15
会议室、财务室内投包室墙体开裂 | [8 empty] | 分项工程(17房屋建筑与装饰)
255 | 011608001065 | 铲除油漆涂料面 | (1)铲除内墙面水泥漆腻子至墙面砂浆找平层 | m2 | 20 | 4.74 |  | 94.8
255.1 | 10116083 | 铲除油漆涂料裱糊面(清除抹灰面油漆涂料) |  | m2 | 20 | 4.74 |  | 94.8
256 | 011406001067 | 抹灰面油漆涂料 | (1)墙面 (2)挂钢板网1道 (3)腻子种类、遍数:防水腻子2遍 (4)油漆涂料品种、遍数（或厚度）:内墙用水泥漆底漆一道、面漆两道 | m2 | 40 | 47.92 |  | 1916.8
256.1 | 10112066 | 界面剂、铺网(挂钢板网) |  | m2 | 40 | 12.94 |  | 517.6
分部分项工程量清单与计价审核表
工程名称：2023年龙岩高速公路所站房屋修缮工程合同包2 | [6 empty] | 第28页 共59页
序号 | 项目编码 | 项目名称 | 项目特征描述 | 计量单位 | 工程量 | 金 额(元)
[6 empty] | 综合单价 |  | 合价
256.2 | 10114133T | 水泥漆(室内 墙面 二遍) |  | m2 | 40 | 34.98 |  | 1399.2
零星修缮（工日） | [8 empty] | 分项工程(17房屋建筑与装饰)
257 | BC107 | 零星修缮 |  | 工日 | 10 | 195.36 |  | 1953.6
257.1 | 40107042T | 现场签证点工、台班(现场签证 人工工日) |  | 工日 | 10 | 195.36 |  | 1953.6
垂直运输 | [8 empty] | 分项工程(17房屋建筑与装饰)
258 | 011703001014 | 垂直运输 | (1)所有材料上楼，垃圾下楼（包干） | 项 | 1 | 500 |  | 500
258.1 | bc001 | 垂直运输（所有材料上楼，垃圾下楼）（包干） |  | 项 | 1 | 500 |  | 500
垃圾外运 | [8 empty] | 分项工程(17房屋建筑与装饰)
259 | 010103002015 | 余方弃置 | (1)含所有拆除垃圾装车，外运3km包干 | m3 | 11 | 57.89 |  | 636.79
259.1 | 10101128 | 人工装、运石碴(人工装车 石碴) |  | m3 | 11 | 27.29 |  | 300.19
259.2 | 10101154T | 自卸汽车运石碴(载重10t以内 运距3km以内) |  | m3 | 11 | 30.6 |  | 336.6
坎市收费所 | [8 empty] | 单项工程(17房屋建筑与装饰)
房屋建筑与装饰工程 | [8 empty] | 单位工程(17房屋建筑与装饰)
宿舍102天花板和墙壁掉粉 | [8 empty] | 分项工程(17房屋建筑与装饰)
260 | 011608001080 | 铲除油漆涂料面 | (1)铲除抹灰面油漆涂料 | m2 | 18.28 | 4.74 |  | 86.65
260.1 | 10116083 | 铲除油漆涂料裱糊面(清除抹灰面油漆涂料) |  | m2 | 18.28 | 4.74 |  | 86.65
261 | BC120 | 外露钢筋除锈 | (1)外露钢筋除锈 | m2 | 18.28 | 25.42 |  | 464.68
261.1 | 10106005 | 金属构件制作(金属面除锈 手工除锈) |  | m2 | 18.28 | 25.42 |  | 464.68
262 | 011405001012 | 金属面油漆 | (1)外露钢筋刷红丹防锈漆一遍 | m2 | 18.28 | 6.58 |  | 120.28
262.1 | 10114110 | 金属面其他油漆(金属面 红丹防锈漆一遍) |  | m2 | 18.28 | 6.58 |  | 120.28
263 | 011406001082 | 抹灰面油漆涂料 | (1)清扫、满刮防水腻子二遍、打磨、刷底漆一遍、水泥漆二遍 | m2 | 36.56 | 38.93 |  | 1423.28
263.1 | 10114134T | 水泥漆(室内 天棚面 二遍) |  | m2 | 36.56 | 38.93 |  | 1423.28
宿舍103天花板漏水 | [8 empty] | 分项工程(17房屋建筑与装饰)
203宿舍改明管
264 | 031004014019 | 给、排水附(配)件 | (1)拆除不锈钢水龙头DN15 | 个/组 | 1 | 1.5 |  | 1.5
264.1 | 31006083T | 拆除不锈钢水龙头DN15 |  | 个 | 1 | 1.5 |  | 1.5
265 | 031004014020 | 给、排水附(配)件 | (1)不锈钢水龙头（冷热水）DN15 | 个/组 | 1 | 283.85 |  | 283.85
265.1 | 31006083T | 不锈钢水龙头（冷热水）DN15 |  | 个 | 1 | 283.85 |  | 283.85
266 | 031003001045 | 螺纹阀门 | (1)拆除卫生间三角阀 DN15 | 个 | 5 | 5.22 |  | 26.1
266.1 | 31005001T | 拆除卫生间三角阀 DN15 |  | 个 | 5 | 5.22 |  | 26.1
267 | 031003001046 | 螺纹阀门 |  | 个 | 5 | 45.28 |  | 226.4
分部分项工程量清单与计价审核表
工程名称：2023年龙岩高速公路所站房屋修缮工程合同包2 | [6 empty] | 第29页 共59页
序号 | 项目编码 | 项目名称 | 项目特征描述 | 计量单位 | 工程量 | 金 额(元)
[6 empty] | 综合单价 |  | 合价
267.1 | 31005001T | 三角阀DN15 |  | 个 | 5 | 45.28 |  | 226.4
268 | 031001006057 | 塑料管 | (1)(热熔连接) (2)室内 (3)给水 (4)塑料管PPR管 Φ25 (5)管道消毒、冲洗(公称直径25mm以内) | m | 14 | 30.24 |  | 423.36
268.1 | 31001316T | 室内塑料管PPR管(热熔连接) Φ25 |  | m | 14 | 29.71 |  | 415.94
268.2 | 31011133 | 管道消毒、冲洗(公称直径20mm以内) |  | m | 14 | 0.53 |  | 7.42
269 | 031001006058 | 塑料管 | (1)(热熔连接) (2)室内 (3)给水 (4)塑料管PPR管 Φ20 (5)管道消毒、冲洗(公称直径25mm以内) | m | 32 | 27.14 |  | 868.48
269.1 | 31001315T | 室内塑料管PPR管(热熔连接) Φ20 |  | m | 32 | 26.64 |  | 852.48
269.2 | 31011132 | 管道消毒、冲洗(公称直径15mm以内) |  | m | 32 | 0.5 |  | 16
270 | 031003010003 | 软管 | (1)金属软管 DN15（1m） | 根 | 3 | 18.36 |  | 55.08
270.1 | 17190030T | 金属软管 DN15（1m） |  | 根 | 3 | 18.36 |  | 55.08
271 | 031003001047 | 螺纹阀门 | (1)拆除冷热水混合阀 DN15 | 个 | 1 | 5.22 |  | 5.22
271.1 | 31005001T | 拆除冷热水混合阀 DN15 |  | 个 | 1 | 5.22 |  | 5.22
272 | 031003001048 | 螺纹阀门 | (1)冷热水混合阀 DN15 | 个 | 1 | 123.42 |  | 123.42
272.1 | 31005001T | 冷热水混合阀 DN15 |  | 个 | 1 | 123.42 |  | 123.42
103宿舍漏水点注浆
273 | 01BC01002031 | 高压注浆 | (1)天棚高压防水注浆 | m | 2 | 180 |  | 360
273.1 | 01BC002T | 高压注浆 |  | m | 2 | 180 |  | 360
274 | 011608001081 | 铲除油漆涂料面 | (1)铲除内墙面水泥漆腻子至墙面砂浆找平层 | m2 | 2 | 4.08 |  | 8.16
274.1 | 10116083 | 铲除油漆涂料裱糊面(清除抹灰面油漆涂料) |  | m2 | 2 | 4.08 |  | 8.16
275 | 011406001083 | 抹灰面油漆涂料 | (1)天棚面 (2)清扫、满刮防水腻子二遍 (3)打磨、刷底漆一遍、水泥漆二遍 | m2 | 4 | 36.99 |  | 147.96
275.1 | 10114134T | 水泥漆(室内 天棚面 二遍) |  | m2 | 4 | 36.99 |  | 147.96
宿舍104掉粉 | [8 empty] | 分项工程(17房屋建筑与装饰)
276 | 011608001082 | 铲除油漆涂料面 | (1)铲除抹灰面油漆涂料 | m2 | 18.28 | 4.74 |  | 86.65
276.1 | 10116083 | 铲除油漆涂料裱糊面(清除抹灰面油漆涂料) |  | m2 | 18.28 | 4.74 |  | 86.65
277 | BC121 | 外露钢筋除锈 | (1)外露钢筋除锈 | m2 | 18.28 | 25.42 |  | 464.68
277.1 | 10106005 | 金属构件制作(金属面除锈 |  | m2 | 18.28 | 25.42 |  | 464.68
分部分项工程量清单与计价审核表
工程名称：2023年龙岩高速公路所站房屋修缮工程合同包2 | [6 empty] | 第30页 共59页
序号 | 项目编码 | 项目名称 | 项目特征描述 | 计量单位 | 工程量 | 金 额(元)
[6 empty] | 综合单价 |  | 合价
手工除锈)
278 | 011405001013 | 金属面油漆 | (1)外露钢筋刷红丹防锈漆一遍 | m2 | 18.28 | 6.58 |  | 120.28
278.1 | 10114110 | 金属面其他油漆(金属面 红丹防锈漆一遍) |  | m2 | 18.28 | 6.58 |  | 120.28
279 | 011406001084 | 抹灰面油漆涂料 | (1)清扫、满刮防水腻子二遍、打磨、刷底漆一遍、水泥漆二遍 | m2 | 36.56 | 38.93 |  | 1423.28
279.1 | 10114134T | 水泥漆(室内 天棚面 二遍) |  | m2 | 36.56 | 38.93 |  | 1423.28
宿舍105天花板漏水 | [8 empty] | 分项工程(17房屋建筑与装饰)
280 | 011608001083 | 铲除油漆涂料面 | (1)铲除抹灰面油漆涂料 | m2 | 18.28 | 4.74 |  | 86.65
280.1 | 10116083 | 铲除油漆涂料裱糊面(清除抹灰面油漆涂料) |  | m2 | 18.28 | 4.74 |  | 86.65
281 | BC122 | 外露钢筋除锈 | (1)外露钢筋除锈 | m2 | 18.28 | 25.42 |  | 464.68
281.1 | 10106005 | 金属构件制作(金属面除锈 手工除锈) |  | m2 | 18.28 | 25.42 |  | 464.68
282 | 011405001014 | 金属面油漆 | (1)外露钢筋刷红丹防锈漆一遍 | m2 | 18.28 | 6.58 |  | 120.28
282.1 | 10114110 | 金属面其他油漆(金属面 红丹防锈漆一遍) |  | m2 | 18.28 | 6.58 |  | 120.28
283 | 011406001085 | 抹灰面油漆涂料 | (1)清扫、满刮防水腻子二遍、打磨、刷底漆一遍、水泥漆二遍 | m2 | 36.56 | 38.93 |  | 1423.28
283.1 | 10114134T | 水泥漆(室内 天棚面 二遍) |  | m2 | 36.56 | 38.93 |  | 1423.28
宿舍106天花板掉粉 | [8 empty] | 分项工程(17房屋建筑与装饰)
284 | 011608001084 | 铲除油漆涂料面 | (1)铲除抹灰面油漆涂料 | m2 | 18.28 | 4.74 |  | 86.65
284.1 | 10116083 | 铲除油漆涂料裱糊面(清除抹灰面油漆涂料) |  | m2 | 18.28 | 4.74 |  | 86.65
285 | BC123 | 外露钢筋除锈 | (1)外露钢筋除锈 | m2 | 18.28 | 25.42 |  | 464.68
285.1 | 10106005 | 金属构件制作(金属面除锈 手工除锈) |  | m2 | 18.28 | 25.42 |  | 464.68
286 | 011405001015 | 金属面油漆 | (1)外露钢筋刷红丹防锈漆一遍 | m2 | 18.28 | 6.58 |  | 120.28
286.1 | 10114110 | 金属面其他油漆(金属面 红丹防锈漆一遍) |  | m2 | 18.28 | 6.58 |  | 120.28
287 | 011406001086 | 抹灰面油漆涂料 | (1)清扫、满刮防水腻子二遍、打磨、刷底漆一遍、水泥漆二遍 | m2 | 36.56 | 38.93 |  | 1423.28
287.1 | 10114134T | 水泥漆(室内 天棚面 二遍) |  | m2 | 36.56 | 38.93 |  | 1423.28
宿舍201、202、203墙壁掉粉 | [8 empty] | 分项工程(17房屋建筑与装饰)
288 | 011608001085 | 铲除油漆涂料面 | (1)铲除内墙面水泥漆腻子至墙面砂浆找平层 | m2 | 35 | 4.74 |  | 165.9
288.1 | 10116083 | 铲除油漆涂料裱糊面(清除抹灰面油漆涂料) |  | m2 | 35 | 4.74 |  | 165.9
289 | 011406001087 | 抹灰面油漆涂料 | (1)墙面 (2)腻子种类、遍数:防水腻子2遍 (3)油漆涂料品种、遍 | m2 | 70 | 34.98 |  | 2448.6
分部分项工程量清单与计价审核表
工程名称：2023年龙岩高速公路所站房屋修缮工程合同包2 | [6 empty] | 第31页 共59页
序号 | 项目编码 | 项目名称 | 项目特征描述 | 计量单位 | 工程量 | 金 额(元)
[6 empty] | 综合单价 |  | 合价
数（或厚度）:内墙用水泥漆底漆一道、面漆两道
289.1 | 10114133T | 乳胶漆(室内 墙面 二遍) |  | m2 | 70 | 34.98 |  | 2448.6
食堂天花板和墙壁掉粉 | [8 empty] | 分项工程(17房屋建筑与装饰)
290 | 011608001086 | 铲除油漆涂料面 | (1)铲除抹灰面油漆涂料 | m2 | 93.22 | 4.74 |  | 441.86
290.1 | 10116083 | 铲除油漆涂料裱糊面(清除抹灰面油漆涂料) |  | m2 | 93.22 | 4.74 |  | 441.86
291 | 011406001088 | 抹灰面油漆涂料 | (1)清扫、满刮防水腻子二遍、打磨、刷底漆一遍、水泥漆二遍 | m2 | 186.44 | 38.93 |  | 7258.11
291.1 | 10114134T | 水泥漆(室内 天棚面 二遍) |  | m2 | 186.44 | 38.93 |  | 7258.11
食堂窗纱损坏 | [8 empty] | 分项工程(17房屋建筑与装饰)
292 | 010807004008 | 金属纱窗 | (1)框材质:铝合金推拉纱窗扇 | m2 | 3.888 | 97.36 |  | 378.54
292.1 | 10108088 | 金属纱窗(金属推拉纱窗 铝合金材质) |  | m2 | 3.888 | 97.36 |  | 378.54
食堂玻璃大门损坏维修 | [8 empty] | 分项工程(17房屋建筑与装饰)
293 | BC124 | 食堂玻璃大门损坏维修 | (1)食堂玻璃大门损坏维修计1个工日（含少量的砂石等材料费） | 工日 | 1 | 252.83 |  | 252.83
293.1 | 40107042T | 现场签证点工、台班(现场签证 人工工日) |  | 工日 | 1 | 252.83 |  | 252.83
食堂用餐区和操作区无玻璃屏风隔断，现申请做玻璃屏风隔断 | [8 empty] | 分项工程(17房屋建筑与装饰)
294 | 011210003001 | 玻璃隔断 | (1)玻璃隔断（δ12钢化玻璃） | m2 | 11.44 | 199.57 |  | 2283.08
294.1 | 10112334 | 全玻璃隔断(钢化玻璃) |  | m2 | 11.44 | 199.57 |  | 2283.08
295 | 010802001009 | 金属（塑钢）门 | (1)玻璃门 (2)门框、扇材质:铝合金型材 (3)玻璃品种、厚度:δ6钢化玻璃 | m2 | 3.6 | 443.13 |  | 1595.27
295.1 | 10108018 | 铝合金门(铝合金推拉门制作) |  | m2 | 3.6 | 371.92 |  | 1338.91
295.2 | 10108020 | 铝合金门(铝合金推拉门安装) |  | m2 | 3.6 | 71.21 |  | 256.36
坎市所生活区夏天蚊虫多申请做纱窗 | [8 empty] | 分项工程(17房屋建筑与装饰)
296 | 010807004009 | 金属纱窗 | (1)框材质:铝合金推拉纱窗扇 | m2 | 16.254 | 97.36 |  | 1582.49
296.1 | 10108088 | 金属纱窗(金属推拉纱窗 铝合金材质) |  | m2 | 16.254 | 97.36 |  | 1582.49
零星修缮（工日） | [8 empty] | 分项工程(17房屋建筑与装饰)
297 | BC125 | 零星修缮 |  | 工日 | 10 | 195.37 |  | 1953.7
297.1 | 40107042T | 现场签证点工、台班(现场签证 人工工日) |  | 工日 | 10 | 195.37 |  | 1953.7
垂直运输 | [8 empty] | 分项工程(17房屋建筑与装饰)
298 | 011703001015 | 垂直运输 | (1)所有材料上楼，垃圾下楼（包干） | 项 | 1 | 800 |  | 800
298.1 | bc001 | 垂直运输（所有材料上楼， |  | 项 | 1 | 800 |  | 800
分部分项工程量清单与计价审核表
工程名称：2023年龙岩高速公路所站房屋修缮工程合同包2 | [6 empty] | 第32页 共59页
序号 | 项目编码 | 项目名称 | 项目特征描述 | 计量单位 | 工程量 | 金 额(元)
[6 empty] | 综合单价 |  | 合价
垃圾下楼）（包干）
垃圾外运 | [8 empty] | 分项工程(17房屋建筑与装饰)
299 | 010103002016 | 余方弃置 | (1)含所有拆除垃圾装车，外运3km包干 | m3 | 16 | 57.89 |  | 926.24
299.1 | 10101128 | 人工装、运石碴(人工装车 石碴) |  | m3 | 16 | 27.29 |  | 436.64
299.2 | 10101154T | 自卸汽车运石碴(载重10t以内 运距3km以内) |  | m3 | 16 | 30.6 |  | 489.6
岐岭收费所 | [8 empty] | 单项工程(17房屋建筑与装饰)
房屋建筑与装饰工程 | [8 empty] | 单位工程(17房屋建筑与装饰)
外广场治超岗亭前档玻璃更换 | [8 empty] | 分项工程(17房屋建筑与装饰)
300 | BC134 | 前档玻璃 | (1)更换前档玻璃 (2)（含所需材料费、人工费等包干） | 片 | 1 | 7500 |  | 7500
300.1 | 01BC002T | 前档玻璃 |  | 片 | 1 | 7500 |  | 7500
收费棚顶棚漏水 | [8 empty] | 分项工程(17房屋建筑与装饰)
|  | 处理方案 | (1)1.高空作业车：4个台班， (2)2.铝塑板拆装：2块（1.2m*1.2m）*8=24m2， (3)3.切割DN100镀锌管弯头：8个， (4)4.管道疏通：8处， (5)5.DN160不锈钢雨水斗制作安装：8个
301 | 011606003007 | 天棚面龙骨及饰面拆除 | (1)拆除原铝塑板 | m2 | 24 | 7.39 |  | 177.36
301.1 | 10116066 | 拆除天棚装饰层(拆除天棚 金属龙骨 金属面) |  | m2 | 24 | 7.39 |  | 177.36
302 | 011302001007 | 天棚吊顶 | (1)安装新铝塑板吊顶（4厚）含龙骨 | m2 | 24 | 175.86 |  | 4220.64
302.1 | 10113021 | 装配式U型轻钢天棚龙骨(不上人型) 面层规格 600mm×600mm以上 平面 |  | m2 | 24 | 54.19 |  | 1300.56
302.2 | 10113079T | 铝塑板天棚面层(贴在混凝土 板下) |  | m2 | 24 | 121.67 |  | 2920.08
303 | 01BC01002038 | 切割DN100镀锌管弯头 | (1)切割DN100镀锌管弯头 | 个 | 8 | 35 |  | 280
303.1 | 01BC002T | 切割DN100镀锌管弯头 |  | 个 | 8 | 35 |  | 280
304 | 01BC01002039 | 排水管道疏通 | (1)排水管道疏通 | 处 | 8 | 80 |  | 640
304.1 | 01BC002T | 排水管道疏通 |  | 处 | 8 | 80 |  | 640
305 | 031004014037 | 给、排水附(配)件 | (1)型号、规格:安装不锈钢雨水斗 DN160 | 个/组 | 8 | 171.48 |  | 1371.84
305.1 | 31006111T | 不锈钢雨水斗安装(DN160) |  | 个 | 8 | 171.48 |  | 1371.84
岐岭征费所1楼办公区男厕小便池（左数第一个）冲水水管破裂 | [8 empty] | 分项工程(17房屋建筑与装饰)
306 | BC136 | 水管疏通 | (1)卫生间水管疏通计1个工日 | 工日 | 1 | 195.36 |  | 195.36
306.1 | 40107042T | 现场签证点工、台班(现场签证 人工工日) |  | 工日 | 1 | 195.36 |  | 195.36
307 | 031003001075 | 螺纹阀门 | (1)重新安装角阀一个 | 个 | 1 | 45.28 |  | 45.28
分部分项工程量清单与计价审核表
工程名称：2023年龙岩高速公路所站房屋修缮工程合同包2 | [6 empty] | 第33页 共59页
序号 | 项目编码 | 项目名称 | 项目特征描述 | 计量单位 | 工程量 | 金 额(元)
[6 empty] | 综合单价 |  | 合价
307.1 | 31005001T | 三角阀DN15 |  | 个 | 1 | 45.28 |  | 45.28
房间卫生间水龙头不会出水 | [8 empty] | 分项工程(17房屋建筑与装饰)
308 | 031004014038 | 给、排水附(配)件 | (1)更换一个新的 (2)不锈钢水龙头（冷热水）DN15 | 个/组 | 1 | 283.86 |  | 283.86
308.1 | 31006083T | 不锈钢水龙头（冷热水）DN15 |  | 个 | 1 | 283.86 |  | 283.86
一楼接待室屋顶墙壁粉刷会脱落 | [8 empty] | 分项工程(17房屋建筑与装饰)
309 | 011608001091 | 铲除油漆涂料面 | (1)铲除内墙面水泥漆腻子至墙面砂浆找平层 | m2 | 10 | 4.08 |  | 40.8
309.1 | 10116083 | 铲除油漆涂料裱糊面(清除抹灰面油漆涂料) |  | m2 | 10 | 4.08 |  | 40.8
310 | 011406001093 | 抹灰面油漆涂料 | (1)天棚面 (2)清扫、满刮防水腻子二遍 (3)打磨、刷底漆一遍、水泥漆二遍 | m2 | 20 | 38.93 |  | 778.6
310.1 | 10114134T | 水泥漆(室内 天棚面 二遍) |  | m2 | 20 | 38.93 |  | 778.6
102房间均会漏水 | [8 empty] | 分项工程(17房屋建筑与装饰)
202宿舍改明管
311 | 031004014039 | 给、排水附(配)件 | (1)拆除不锈钢水龙头DN15 | 个/组 | 1 | 1.5 |  | 1.5
311.1 | 31006083T | 拆除不锈钢水龙头DN15 |  | 个 | 1 | 1.5 |  | 1.5
312 | 031004014040 | 给、排水附(配)件 | (1)不锈钢水龙头（冷热水）DN15 | 个/组 | 1 | 283.86 |  | 283.86
312.1 | 31006083T | 不锈钢水龙头（冷热水）DN15 |  | 个 | 1 | 283.86 |  | 283.86
313 | 031003001076 | 螺纹阀门 | (1)拆除卫生间三角阀 DN15 | 个 | 5 | 5.22 |  | 26.1
313.1 | 31005001T | 拆除卫生间三角阀 DN15 |  | 个 | 5 | 5.22 |  | 26.1
314 | 031003001077 | 螺纹阀门 |  | 个 | 5 | 45.28 |  | 226.4
314.1 | 31005001T | 三角阀DN15 |  | 个 | 5 | 45.28 |  | 226.4
315 | 031001006071 | 塑料管 | (1)(热熔连接) (2)室内 (3)给水 (4)塑料管PPR管 Φ25 (5)管道消毒、冲洗(公称直径25mm以内) | m | 14 | 30.24 |  | 423.36
315.1 | 31001316T | 室内塑料管PPR管(热熔连接) Φ25 |  | m | 14 | 29.71 |  | 415.94
315.2 | 31011133 | 管道消毒、冲洗(公称直径20mm以内) |  | m | 14 | 0.53 |  | 7.42
316 | 031001006072 | 塑料管 | (1)(热熔连接) (2)室内 (3)给水 (4)塑料管PPR管 Φ20 (5)管道消毒、冲洗(公称直径25mm以内) | m | 32 | 27.14 |  | 868.48
316.1 | 31001315T | 室内塑料管PPR管(热熔连接) Φ20 |  | m | 32 | 26.64 |  | 852.48
分部分项工程量清单与计价审核表
工程名称：2023年龙岩高速公路所站房屋修缮工程合同包2 | [6 empty] | 第34页 共59页
序号 | 项目编码 | 项目名称 | 项目特征描述 | 计量单位 | 工程量 | 金 额(元)
[6 empty] | 综合单价 |  | 合价
316.2 | 31011132 | 管道消毒、冲洗(公称直径15mm以内) |  | m | 32 | 0.5 |  | 16
317 | 031003010010 | 软管 | (1)金属软管 DN15（1m） | 根 | 3 | 18.36 |  | 55.08
317.1 | 17190030T | 金属软管 DN15（1m） |  | 根 | 3 | 18.36 |  | 55.08
318 | 031003001078 | 螺纹阀门 | (1)拆除冷热水混合阀 DN15 | 个 | 1 | 5.22 |  | 5.22
318.1 | 31005001T | 拆除冷热水混合阀 DN15 |  | 个 | 1 | 5.22 |  | 5.22
319 | 031003001079 | 螺纹阀门 | (1)冷热水混合阀 DN15 | 个 | 1 | 123.42 |  | 123.42
319.1 | 31005001T | 冷热水混合阀 DN15 |  | 个 | 1 | 123.42 |  | 123.42
102宿舍吊顶更换
320 | 011606003008 | 天棚面龙骨及饰面拆除 | (1)拆除原吊顶及龙骨 | m2 | 3.04 | 7.39 |  | 22.47
320.1 | 10116066 | 拆除天棚装饰层(拆除天棚 金属龙骨 金属面) |  | m2 | 3.04 | 7.39 |  | 22.47
321 | 011302001008 | 天棚吊顶 | (1)安装新吊顶（300*300铝扣板）及轻钢龙骨 | m2 | 3.04 | 171.48 |  | 521.3
321.1 | 10113034 | 装配式T型铝合金天棚龙骨(不上人型)(面层规格300mm×300mm 平面) |  | m2 | 3.04 | 61.7 |  | 187.57
321.2 | 10113108 | 天棚面层(方形铝扣板300mm×300mm) |  | m2 | 3.04 | 109.78 |  | 333.73
106房间均会漏水 | [8 empty] | 分项工程(17房屋建筑与装饰)
206宿舍改明管
322 | 031004014041 | 给、排水附(配)件 | (1)拆除不锈钢水龙头DN15 | 个/组 | 1 | 1.5 |  | 1.5
322.1 | 31006083T | 拆除不锈钢水龙头DN15 |  | 个 | 1 | 1.5 |  | 1.5
323 | 031004014042 | 给、排水附(配)件 | (1)不锈钢水龙头（冷热水）DN15 | 个/组 | 1 | 283.86 |  | 283.86
323.1 | 31006083T | 不锈钢水龙头（冷热水）DN15 |  | 个 | 1 | 283.86 |  | 283.86
324 | 031003001080 | 螺纹阀门 | (1)拆除卫生间三角阀 DN15 | 个 | 5 | 5.22 |  | 26.1
324.1 | 31005001T | 拆除卫生间三角阀 DN15 |  | 个 | 5 | 5.22 |  | 26.1
325 | 031003001081 | 螺纹阀门 |  | 个 | 5 | 45.28 |  | 226.4
325.1 | 31005001T | 三角阀DN15 |  | 个 | 5 | 45.28 |  | 226.4
326 | 031001006073 | 塑料管 | (1)(热熔连接) (2)室内 (3)给水 (4)塑料管PPR管 Φ25 (5)管道消毒、冲洗(公称直径25mm以内) | m | 14 | 30.24 |  | 423.36
326.1 | 31001316T | 室内塑料管PPR管(热熔连接) Φ25 |  | m | 14 | 29.71 |  | 415.94
326.2 | 31011133 | 管道消毒、冲洗(公称直径20mm以内) |  | m | 14 | 0.53 |  | 7.42
327 | 031001006074 | 塑料管 | (1)(热熔连接) (2)室内 (3)给水 (4)塑料管PPR管 Φ2 | m | 32 | 27.14 |  | 868.48
分部分项工程量清单与计价审核表
工程名称：2023年龙岩高速公路所站房屋修缮工程合同包2 | [6 empty] | 第35页 共59页
序号 | 项目编码 | 项目名称 | 项目特征描述 | 计量单位 | 工程量 | 金 额(元)
[6 empty] | 综合单价 |  | 合价
0 (5)管道消毒、冲洗(公称直径25mm以内)
327.1 | 31001315T | 室内塑料管PPR管(热熔连接) Φ20 |  | m | 32 | 26.64 |  | 852.48
327.2 | 31011132 | 管道消毒、冲洗(公称直径15mm以内) |  | m | 32 | 0.5 |  | 16
328 | 031003010011 | 软管 | (1)金属软管 DN15（1m） | 根 | 3 | 18.36 |  | 55.08
328.1 | 17190030T | 金属软管 DN15（1m） |  | 根 | 3 | 18.36 |  | 55.08
329 | 031003001082 | 螺纹阀门 | (1)拆除冷热水混合阀 DN15 | 个 | 1 | 5.22 |  | 5.22
329.1 | 31005001T | 拆除冷热水混合阀 DN15 |  | 个 | 1 | 5.22 |  | 5.22
330 | 031003001083 | 螺纹阀门 | (1)冷热水混合阀 DN15 | 个 | 1 | 123.42 |  | 123.42
330.1 | 31005001T | 冷热水混合阀 DN15 |  | 个 | 1 | 123.42 |  | 123.42
106宿舍漏水点注浆
331 | 01BC01002040 | 高压注浆 | (1)天棚高压防水注浆 | m | 5 | 180 |  | 900
331.1 | 01BC002T | 高压注浆 |  | m | 5 | 180 |  | 900
201房间均会漏水 | [8 empty] | 分项工程(17房屋建筑与装饰)
301宿舍改明管
332 | 031004014043 | 给、排水附(配)件 | (1)拆除不锈钢水龙头DN15 | 个/组 | 1 | 1.5 |  | 1.5
332.1 | 31006083T | 拆除不锈钢水龙头DN15 |  | 个 | 1 | 1.5 |  | 1.5
333 | 031004014044 | 给、排水附(配)件 | (1)不锈钢水龙头（冷热水）DN15 | 个/组 | 1 | 283.86 |  | 283.86
333.1 | 31006083T | 不锈钢水龙头（冷热水）DN15 |  | 个 | 1 | 283.86 |  | 283.86
334 | 031003001084 | 螺纹阀门 | (1)拆除卫生间三角阀 DN15 | 个 | 5 | 5.22 |  | 26.1
334.1 | 31005001T | 拆除卫生间三角阀 DN15 |  | 个 | 5 | 5.22 |  | 26.1
335 | 031003001085 | 螺纹阀门 |  | 个 | 5 | 45.28 |  | 226.4
335.1 | 31005001T | 三角阀DN15 |  | 个 | 5 | 45.28 |  | 226.4
336 | 031001006075 | 塑料管 | (1)(热熔连接) (2)室内 (3)给水 (4)塑料管PPR管 Φ25 (5)管道消毒、冲洗(公称直径25mm以内) | m | 14 | 30.24 |  | 423.36
336.1 | 31001316T | 室内塑料管PPR管(热熔连接) Φ25 |  | m | 14 | 29.71 |  | 415.94
336.2 | 31011133 | 管道消毒、冲洗(公称直径20mm以内) |  | m | 14 | 0.53 |  | 7.42
337 | 031001006076 | 塑料管 | (1)(热熔连接) (2)室内 (3)给水 (4)塑料管PPR管 Φ20 (5)管道消毒、冲洗(公称直径25mm以内) | m | 32 | 27.14 |  | 868.48
分部分项工程量清单与计价审核表
工程名称：2023年龙岩高速公路所站房屋修缮工程合同包2 | [6 empty] | 第36页 共59页
序号 | 项目编码 | 项目名称 | 项目特征描述 | 计量单位 | 工程量 | 金 额(元)
[6 empty] | 综合单价 |  | 合价
337.1 | 31001315T | 室内塑料管PPR管(热熔连接) Φ20 |  | m | 32 | 26.64 |  | 852.48
337.2 | 31011132 | 管道消毒、冲洗(公称直径15mm以内) |  | m | 32 | 0.5 |  | 16
338 | 031003010012 | 软管 | (1)金属软管 DN15（1m） | 根 | 3 | 18.36 |  | 55.08
338.1 | 17190030T | 金属软管 DN15（1m） |  | 根 | 3 | 18.36 |  | 55.08
339 | 031003001086 | 螺纹阀门 | (1)拆除冷热水混合阀 DN15 | 个 | 1 | 5.22 |  | 5.22
339.1 | 31005001T | 拆除冷热水混合阀 DN15 |  | 个 | 1 | 5.22 |  | 5.22
340 | 031003001087 | 螺纹阀门 | (1)冷热水混合阀 DN15 | 个 | 1 | 123.42 |  | 123.42
340.1 | 31005001T | 冷热水混合阀 DN15 |  | 个 | 1 | 123.42 |  | 123.42
202、301、302房间均会漏水 | [8 empty] | 分项工程(17房屋建筑与装饰)
341 | 011608001092 | 铲除油漆涂料面 | (1)铲除内墙面水泥漆腻子至墙面砂浆找平层 | m2 | 22 | 4.74 |  | 104.28
341.1 | 10116083 | 铲除油漆涂料裱糊面(清除抹灰面油漆涂料) |  | m2 | 22 | 4.74 |  | 104.28
342 | 011406001094 | 抹灰面油漆涂料 | (1)天棚面 (2)清扫、满刮防水腻子二遍 (3)打磨、刷底漆一遍、水泥漆二遍 | m2 | 44 | 38.93 |  | 1712.92
342.1 | 10114134T | 水泥漆(室内 天棚面 二遍) |  | m2 | 44 | 38.93 |  | 1712.92
零星修缮（工日） | [8 empty] | 分项工程(17房屋建筑与装饰)
343 | BC137 | 零星修缮 |  | 工日 | 10 | 195.37 |  | 1953.7
343.1 | 40107042T | 现场签证点工、台班(现场签证 人工工日) |  | 工日 | 10 | 195.37 |  | 1953.7
垂直运输 | [8 empty] | 分项工程(17房屋建筑与装饰)
344 | 011703001016 | 垂直运输 | (1)所有材料上楼，垃圾下楼（包干） | 项 | 1 | 800 |  | 800
344.1 | bc001 | 垂直运输（所有材料上楼，垃圾下楼）（包干） |  | 项 | 1 | 800 |  | 800
垃圾外运 | [8 empty] | 分项工程(17房屋建筑与装饰)
345 | 010103002017 | 余方弃置 | (1)含所有拆除垃圾装车，外运3km包干 | m3 | 15 | 57.89 |  | 868.35
345.1 | 10101128 | 人工装、运石碴(人工装车 石碴) |  | m3 | 15 | 27.29 |  | 409.35
345.2 | 10101154T | 自卸汽车运石碴(载重10t以内 运距3km以内) |  | m3 | 15 | 30.6 |  | 459
下洋收费所 | [8 empty] | 单项工程(17房屋建筑与装饰)
房屋建筑与装饰工程 | [8 empty] | 单位工程(17房屋建筑与装饰)
6号岗亭前档玻璃更换 | [8 empty] | 分项工程(17房屋建筑与装饰)
346 | BC146 | 前档玻璃 | (1)更换前档玻璃 (2)（含所需材料费、人工费等包干） | 片 | 1 | 7500 |  | 7500
346.1 | 01BC002T | 前档玻璃 |  | 片 | 1 | 7500 |  | 7500
6号岗亭推拉窗（含配件） | [8 empty] | 分项工程(17房屋建筑与装饰)
347 | 010807001002 | 金属（塑钢、断桥）窗 | (1)重新安装推拉窗玻璃（含配件） | m2 | 0.42 | 234.69 |  | 98.57
分部分项工程量清单与计价审核表
工程名称：2023年龙岩高速公路所站房屋修缮工程合同包2 | [6 empty] | 第37页 共59页
序号 | 项目编码 | 项目名称 | 项目特征描述 | 计量单位 | 工程量 | 金 额(元)
[6 empty] | 综合单价 |  | 合价
(2)玻璃品种、厚度:δ6钢化玻璃
347.1 | 10108071T | 铝合金窗(铝合金推拉窗制作) |  | m2 | 0.42 | 159.38 |  | 66.94
347.2 | 10108075 | 铝合金窗(铝合金推拉窗安装) |  | m2 | 0.42 | 75.3 |  | 31.63
冲车道软管老化更换 | [8 empty] | 分项工程(17房屋建筑与装饰)
348 | BC147 | 高压冲洗软管 | (1)购买安装新冲洗软管（含材料、人工费等包干） | m | 50 | 30 |  | 1500
348.1 | 01BC002T | 高压冲洗软管 |  | m | 50 | 30 |  | 1500
305、201、203宿舍顶棚墙面脱落 | [8 empty] | 分项工程(17房屋建筑与装饰)
349 | 011608001099 | 铲除油漆涂料面 | (1)铲除内墙面水泥漆腻子至墙面砂浆找平层 | m2 | 40 | 4.74 |  | 189.6
349.1 | 10116083 | 铲除油漆涂料裱糊面(清除抹灰面油漆涂料) |  | m2 | 40 | 4.74 |  | 189.6
350 | 011406001101 | 抹灰面油漆涂料 | (1)天棚面 (2)清扫、满刮防水腻子二遍 (3)打磨、刷底漆一遍、水泥漆二遍 | m2 | 80 | 38.93 |  | 3114.4
350.1 | 10114134T | 水泥漆(室内 天棚面 二遍) |  | m2 | 80 | 38.93 |  | 3114.4
201.203.204.205.206.301.302.303.304.305.306.307宿舍阳台窗纱损坏 | [8 empty] | 分项工程(17房屋建筑与装饰)
351 | 010807004010 | 金属纱窗 | (1)框材质:铝合金 (2)窗纱材料品种、规格:铝合金推拉纱窗扇 | m2 | 20.24 | 97.36 |  | 1970.57
351.1 | 10108088 | 金属纱窗(金属推拉纱窗 铝合金材质) |  | m2 | 20.24 | 97.36 |  | 1970.57
303.305.306.203.201宿舍厕所门损坏 | [8 empty] | 分项工程(17房屋建筑与装饰)
352 | 010802001014 | 金属（塑钢）门 | (1)制作安装卫生间铝合金玻璃门（下带铝合金百叶） | m2 | 7.35 | 505.02 |  | 3711.9
352.1 | 10108017 | 铝合金门(铝合金平开门制作) |  | m2 | 7.35 | 429.73 |  | 3158.52
352.2 | 10108019 | 铝合金门(铝合金平开门安装) |  | m2 | 7.35 | 75.29 |  | 553.38
306.305.303.301.201马桶盖损坏 | [8 empty] | 分项工程(17房屋建筑与装饰)
353 | BC148 | 马桶盖更换 | (1)马桶盖更换 (2)（含所需材料费、人工费等包干） | 个 | 6 | 78 |  | 468
353.1 | 01BC002T | 马桶盖更换 |  | 个 | 6 | 78 |  | 468
205.201宿舍卫生间吊顶断落 | [8 empty] | 分项工程(17房屋建筑与装饰)
354 | 011606003013 | 天棚面龙骨及饰面拆除 | (1)拆除原吊顶及龙骨 | m2 | 8 | 6.38 |  | 51.04
354.1 | 10116066 | 拆除天棚装饰层(拆除天棚 金属龙骨 金属面) |  | m2 | 8 | 6.38 |  | 51.04
355 | 011302001013 | 天棚吊顶 | (1)安装新吊顶（300*300铝扣板）及轻钢龙骨 | m2 | 8 | 171.48 |  | 1371.84
355.1 | 10113034 | 装配式T型铝合金天棚龙骨(不上人型)(面层规格300mm×300mm 平面) |  | m2 | 8 | 61.7 |  | 493.6
分部分项工程量清单与计价审核表
工程名称：2023年龙岩高速公路所站房屋修缮工程合同包2 | [6 empty] | 第38页 共59页
序号 | 项目编码 | 项目名称 | 项目特征描述 | 计量单位 | 工程量 | 金 额(元)
[6 empty] | 综合单价 |  | 合价
355.2 | 10113108 | 天棚面层(方形铝扣板300mm×300mm) |  | m2 | 8 | 109.78 |  | 878.24
301下水道堵塞 | [8 empty] | 分项工程(17房屋建筑与装饰)
356 | 031001006081 | 塑料管 | (1)室内塑料排水管(粘接) upvc110 拆除 | m | 15 | 12.51 |  | 187.65
356.1 | 31001362T | 室内塑料排水管(粘接) 外径75mm以内拆除 |  | m | 15 | 12.51 |  | 187.65
357 | 031001006082 | 塑料管 | (1)室内塑料排水管(粘接) upvc110 | m | 15 | 40.74 |  | 611.1
357.1 | 31001362T | 室内塑料排水管(粘接) 外径75mm以内 |  | m | 15 | 40.74 |  | 611.1
食堂吊顶断落 | [8 empty] | 分项工程(17房屋建筑与装饰)
358 | 011606003014 | 天棚面龙骨及饰面拆除 | (1)拆除原吊顶及龙骨 | m2 | 47 | 7.39 |  | 347.33
358.1 | 10116066 | 拆除天棚装饰层(拆除天棚 金属龙骨 金属面) |  | m2 | 47 | 7.39 |  | 347.33
359 | 011302001014 | 天棚吊顶 | (1)安装新吊顶（600*600铝扣板）及轻钢龙骨 | m2 | 47 | 161.13 |  | 7573.11
359.1 | 10113038 | 装配式T型铝合金天棚龙骨(不上人型)(面层规格600mm×600mm 平面) |  | m2 | 47 | 48.28 |  | 2269.16
359.2 | 10113108T | 天棚面层(方形铝扣板600mm×600mm) |  | m2 | 47 | 112.85 |  | 5303.95
食堂顶棚墙面 | [8 empty] | 分项工程(17房屋建筑与装饰)
360 | 011608001100 | 铲除油漆涂料面 | (1)铲除内墙面水泥漆腻子至墙面砂浆找平层 | m2 | 30 | 4.74 |  | 142.2
360.1 | 10116083 | 铲除油漆涂料裱糊面(清除抹灰面油漆涂料) |  | m2 | 30 | 4.74 |  | 142.2
361 | 011406001102 | 抹灰面油漆涂料 | (1)天棚面 (2)清扫、满刮防水腻子二遍 (3)打磨、刷底漆一遍、水泥漆二遍 | m2 | 60 | 38.93 |  | 2335.8
361.1 | 10114134T | 水泥漆(室内 天棚面 二遍) |  | m2 | 60 | 38.93 |  | 2335.8
食堂门更换 | [8 empty] | 分项工程(17房屋建筑与装饰)
362 | 011610001004 | 门窗拆除 | (1)1.拆除食堂旧门 (2)2.清理基层，废渣清理归堆 | 樘 | 2 | 21.76 |  | 43.52
362.1 | 10116102 | 拆除门窗(拆除整樘门窗) |  | 樘 | 2 | 21.76 |  | 43.52
363 | 010802001015 | 金属（塑钢）门 | (1)1.制作安装仿木纹不锈钢防盗门 | m2 | 5.25 | 678.21 |  | 3560.6
363.1 | 10108029 | 钢质防火、防盗门(钢质防盗门) |  | m2 | 5.25 | 678.21 |  | 3560.6
正门右侧外墙油漆 | [8 empty] | 分项工程(17房屋建筑与装饰)
364 | 011608001101 | 铲除油漆涂料面 | (1)铲除内墙面水泥漆腻子至墙面砂浆找平层 | m2 | 5 | 4.08 |  | 20.4
364.1 | 10116083 | 铲除油漆涂料裱糊面(清除抹灰面油漆涂料) |  | m2 | 5 | 4.08 |  | 20.4
365 | 011406001103 | 抹灰面油漆涂料 | (1)墙面 (2)腻子种类、遍数:防水腻子2遍 (3)油漆涂料品种、遍 | m2 | 10 | 38.39 |  | 383.9
分部分项工程量清单与计价审核表
工程名称：2023年龙岩高速公路所站房屋修缮工程合同包2 | [6 empty] | 第39页 共59页
序号 | 项目编码 | 项目名称 | 项目特征描述 | 计量单位 | 工程量 | 金 额(元)
[6 empty] | 综合单价 |  | 合价
数（或厚度）:外墙用水泥漆底漆一道、面漆两道
365.1 | 10114132T | 水泥漆(室外 墙面 二遍) |  | m2 | 10 | 38.39 |  | 383.9
宿舍消防栓面板 | [8 empty] | 分项工程(17房屋建筑与装饰)
366 | 030901010005 | 室内消火栓 | (1)65*80cm消火栓面板 | 个 | 5 | 54.11 |  | 270.55
366.1 | B01T | 65*80cm消火栓面板 |  | 个 | 5 | 54.11 |  | 270.55
367 | 030901010006 | 室内消火栓 | (1)35*55cm消火栓面板 | 个 | 6 | 41.1 |  | 246.6
367.1 | B02T | 35*55cm消火栓面板 |  | 个 | 6 | 41.1 |  | 246.6
零星修缮（工日） | [8 empty] | 分项工程(17房屋建筑与装饰)
368 | BC149 | 零星修缮 |  | 工日 | 10 | 195.37 |  | 1953.7
368.1 | 40107042T | 现场签证点工、台班(现场签证 人工工日) |  | 工日 | 10 | 195.37 |  | 1953.7
垂直运输 | [8 empty] | 分项工程(17房屋建筑与装饰)
369 | 011703001017 | 垂直运输 | (1)所有材料上楼，垃圾下楼（包干） | 项 | 1 | 800 |  | 800
369.1 | bc001 | 垂直运输（所有材料上楼，垃圾下楼）（包干） |  | 项 | 1 | 800 |  | 800
垃圾外运 | [8 empty] | 分项工程(17房屋建筑与装饰)
370 | 010103002018 | 余方弃置 | (1)含所有拆除垃圾装车，外运3km包干 | m3 | 15 | 57.89 |  | 868.35
370.1 | 10101128 | 人工装、运石碴(人工装车 石碴) |  | m3 | 15 | 27.29 |  | 409.35
370.2 | 10101154T | 自卸汽车运石碴(载重10t以内 运距3km以内) |  | m3 | 15 | 30.6 |  | 459
东肖收费所 | [8 empty] | 单项工程(17房屋建筑与装饰)
房屋建筑与装饰工程 | [8 empty] | 单位工程(17房屋建筑与装饰)
广场隔离柱 | [8 empty] | 分项工程(17房屋建筑与装饰)
371 | BC156 | 隔离柱 | (1)隔离柱（φ12.5cm；高度0.93cm含嵌入深度；高20cm*长41cm黄白相间反光摸） (2)（含所需材料费、人工费等包干） | 根 | 3 | 50 |  | 150
371.1 | 01BC002T | 隔离柱 |  | 根 | 3 | 50 |  | 150
防撞架立柱反光膜 | [8 empty] | 分项工程(17房屋建筑与装饰)
372 | BC157 | 防撞架立柱反光膜 | (1)防撞架立柱反光膜（含材料、人工费等包干） | 片 | 30 | 30 |  | 900
372.1 | 01BC002T | 防撞架立柱反光膜 |  | 片 | 30 | 30 |  | 900
踢脚线墙砖 | [8 empty] | 分项工程(17房屋建筑与装饰)
373 | 011105003001 | 块料踢脚线 | (1)地砖踢脚板(10厚水泥砂浆结合层) (2)按高0.15m计取 | m2 | 3 | 133.25 |  | 399.75
373.1 | 10111098 | 楼地面地砖踢脚板(10厚水泥砂浆结合层) |  | m2 | 3 | 133.25 |  | 399.75
书吧房顶 | [8 empty] | 分项工程(17房屋建筑与装饰)
374 | 011608001102 | 铲除油漆涂料面 | (1)铲除抹灰面油漆涂料 | m2 | 3 | 4.08 |  | 12.24
分部分项工程量清单与计价审核表
工程名称：2023年龙岩高速公路所站房屋修缮工程合同包2 | [6 empty] | 第40页 共59页
序号 | 项目编码 | 项目名称 | 项目特征描述 | 计量单位 | 工程量 | 金 额(元)
[6 empty] | 综合单价 |  | 合价
374.1 | 10116083 | 铲除油漆涂料裱糊面(清除抹灰面油漆涂料) |  | m2 | 3 | 4.08 |  | 12.24
375 | 011406001104 | 抹灰面油漆涂料 | (1)天棚面 (2)清扫、满刮防水腻子二遍、打磨、刷底漆一遍、水泥漆二遍 | m2 | 6 | 36.99 |  | 221.94
375.1 | 10114134T | 水泥漆(室内 天棚面 二遍) |  | m2 | 6 | 36.99 |  | 221.94
办公室及劳保用品仓库地板砖 | [8 empty] | 分项工程(17房屋建筑与装饰)
376 | 011605001014 | 平面块料拆除 | (1)折除破损及空鼓地砖 | m2 | 50 | 10.13 |  | 506.5
376.1 | 10116040 | 拆除地面装饰层(拆除块料面层 含结合层) |  | m2 | 50 | 10.13 |  | 506.5
377 | 011102003009 | 块料楼地面 | (1)铺贴新玻化砖（按原地砖大小），25厚1:3干硬性水泥砂浆结合层（勾缝（缝宽不小于5MM）铺贴） | m2 | 50 | 134.76 |  | 6738
377.1 | 10111046T | (地砖楼地面 水泥砂浆结合层 不勾缝 周长3200mm以内) |  | m2 | 50 | 134.76 |  | 6738
378 | 011201003007 | 地面勾缝 | (1)勾缝类型:勾缝（缝宽不小于5MM） (2)勾缝材料种类:1:2 M45水泥砂浆 | m2 | 50 | 14.98 |  | 749
378.1 | 10112187 | 面砖勾缝(面砖 加浆勾缝5mm以内) |  | m2 | 50 | 14.98 |  | 749
零星修缮（工日） | [8 empty] | 分项工程(17房屋建筑与装饰)
379 | BC158 | 零星修缮 |  | 工日 | 10 | 195.37 |  | 1953.7
379.1 | 40107042T | 现场签证点工、台班(现场签证 人工工日) |  | 工日 | 10 | 195.37 |  | 1953.7
垂直运输 | [8 empty] | 分项工程(17房屋建筑与装饰)
380 | 011703001018 | 垂直运输 | (1)所有材料上楼，垃圾下楼（包干） | 项 | 1 | 300 |  | 300
380.1 | bc001 | 垂直运输（所有材料上楼，垃圾下楼）（包干） |  | 项 | 1 | 300 |  | 300
垃圾外运 | [8 empty] | 分项工程(17房屋建筑与装饰)
381 | 010103002019 | 余方弃置 | (1)含所有拆除垃圾装车，外运3km包干 | m3 | 16 | 57.89 |  | 926.24
381.1 | 10101128 | 人工装、运石碴(人工装车 石碴) |  | m3 | 16 | 27.29 |  | 436.64
381.2 | 10101154T | 自卸汽车运石碴(载重10t以内 运距3km以内) |  | m3 | 16 | 30.6 |  | 489.6
适中收费所 | [8 empty] | 单项工程(17房屋建筑与装饰)
房屋建筑与装饰工程 | [8 empty] | 单位工程(17房屋建筑与装饰)
防撞架立柱反光膜 | [8 empty] | 分项工程(17房屋建筑与装饰)
382 | BC163 | 防撞架立柱反光膜 | (1)防撞架立柱反光膜（含材料、人工费等包干） | 片 | 55 | 30 |  | 1650
382.1 | 01BC002T | 防撞架立柱反光膜 |  | 片 | 55 | 30 |  | 1650
车道路缘石 | [8 empty] | 分项工程(17房屋建筑与装饰)
383 | 040204004001 | 安砌侧（平、缘）石 |  | m | 2.6 | 74.65 |  | 194.09
分部分项工程量清单与计价审核表
工程名称：2023年龙岩高速公路所站房屋修缮工程合同包2 | [6 empty] | 第41页 共59页
序号 | 项目编码 | 项目名称 | 项目特征描述 | 计量单位 | 工程量 | 金 额(元)
[6 empty] | 综合单价 |  | 合价
383.1 | 40204028T | 侧缘石安砌(路沿石(立缘石)安砌 截面半周长50cm以外 无基座) |  | m | 2.6 | 74.65 |  | 194.09
不锈钢扶手护栏 | [8 empty] | 分项工程(17房屋建筑与装饰)
384 | 011503001001 | 金属扶手、栏杆、栏板 | (1)不锈钢扶手护栏（含开合口1.05米） | m | 4.5 | 359.27 |  | 1616.72
384.1 | 10115086 | 不锈钢栏杆 |  | m | 4.5 | 359.27 |  | 1616.72
一楼仓库（杂物间）漏水 | [8 empty] | 分项工程(17房屋建筑与装饰)
385 | 031003001096 | 螺纹阀门 | (1)冷热水混合阀 DN15 | 个 | 5 | 123.42 |  | 617.1
385.1 | 31005001T | 冷热水混合阀 DN15 |  | 个 | 5 | 123.42 |  | 617.1
386 | 031003001097 | 螺纹阀门 | (1)拆除冷热水混合阀 DN15 | 个 | 5 | 5.22 |  | 26.1
386.1 | 31005001T | 拆除冷热水混合阀 DN15 |  | 个 | 5 | 5.22 |  | 26.1
387 | 031003010013 | 软管 | (1)金属软管 DN15（1m） | 根 | 3 | 18.36 |  | 55.08
387.1 | 17190030T | 金属软管 DN15（1m） |  | 根 | 3 | 18.36 |  | 55.08
388 | 031001006089 | 塑料管 | (1)(热熔连接) (2)室内 (3)给水 (4)塑料管PPR管 Φ25 (5)管道消毒、冲洗(公称直径25mm以内) | m | 14 | 30.24 |  | 423.36
388.1 | 31001316T | 室内塑料管PPR管(热熔连接) Φ25 |  | m | 14 | 29.71 |  | 415.94
388.2 | 31011133 | 管道消毒、冲洗(公称直径20mm以内) |  | m | 14 | 0.53 |  | 7.42
389 | 031001006090 | 塑料管 | (1)(热熔连接) (2)室内 (3)给水 (4)塑料管PPR管 Φ20 (5)管道消毒、冲洗(公称直径25mm以内) | m | 32 | 27.14 |  | 868.48
389.1 | 31001315T | 室内塑料管PPR管(热熔连接) Φ20 |  | m | 32 | 26.64 |  | 852.48
389.2 | 31011132 | 管道消毒、冲洗(公称直径15mm以内) |  | m | 32 | 0.5 |  | 16
390 | 031003001098 | 螺纹阀门 |  | 个 | 5 | 45.28 |  | 226.4
390.1 | 31005001T | 三角阀DN15 |  | 个 | 5 | 45.28 |  | 226.4
391 | 031003001099 | 螺纹阀门 | (1)拆除卫生间三角阀 DN15 | 个 | 5 | 5.22 |  | 26.1
391.1 | 31005001T | 拆除卫生间三角阀 DN15 |  | 个 | 5 | 5.22 |  | 26.1
392 | 031004014049 | 给、排水附(配)件 | (1)不锈钢水龙头（冷热水）DN15 | 个/组 | 1 | 283.85 |  | 283.85
392.1 | 31006083T | 不锈钢水龙头（冷热水）DN15 |  | 个 | 1 | 283.85 |  | 283.85
393 | 031004014050 | 给、排水附(配)件 | (1)拆除不锈钢水龙头DN15 | 个/组 | 1 | 1.5 |  | 1.5
393.1 | 31006083T | 拆除不锈钢水龙头DN15 |  | 个 | 1 | 1.5 |  | 1.5
394 | 01BC01002041 | 高压注浆 | (1)天棚高压防水注浆 | m | 2 | 180 |  | 360
分部分项工程量清单与计价审核表
工程名称：2023年龙岩高速公路所站房屋修缮工程合同包2 | [6 empty] | 第42页 共59页
序号 | 项目编码 | 项目名称 | 项目特征描述 | 计量单位 | 工程量 | 金 额(元)
[6 empty] | 综合单价 |  | 合价
394.1 | 01BC002T | 高压注浆 |  | m | 2 | 180 |  | 360
财务室粉刷 | [8 empty] | 分项工程(17房屋建筑与装饰)
395 | 011608001103 | 铲除油漆涂料面 | (1)铲除内墙面水泥漆腻子至墙面砂浆找平层 | m2 | 10 | 4.08 |  | 40.8
395.1 | 10116083 | 铲除油漆涂料裱糊面(清除抹灰面油漆涂料) |  | m2 | 10 | 4.08 |  | 40.8
396 | 011406001105 | 抹灰面油漆涂料 | (1)墙面 (2)腻子种类、遍数:防水腻子2遍 (3)油漆涂料品种、遍数（或厚度）:内墙用水泥漆底漆一道、面漆两道 | m2 | 20 | 34.81 |  | 696.2
396.1 | 10114133T | 乳胶漆(室内 墙面 二遍) |  | m2 | 20 | 34.81 |  | 696.2
增加服务区到所部水源 | [8 empty] | 分项工程(17房屋建筑与装饰)
397 | 031001006091 | 塑料管 | (1)室内塑料给水管PE管(热熔连接) 外径32mm以内PE (2)管道消毒、冲洗(公称直径32mm以内) (3)含管件、管卡等材料费、安装费等 | m | 1360 | 36.36 |  | 49449.6
397.1 | 31001317T | 室内塑料给水管(热熔连接) 外径32mm以内 ≤小于30时 |  | m | 1360 | 35.73 |  | 48592.8
397.2 | 31011135 | 管道消毒、冲洗(公称直径32mm以内) |  | m | 1360 | 0.63 |  | 856.8
398 | 010101003003 | 挖沟槽土方 | (1)土壤类别:三类土 (2)挖土深度:宽0.15m，深0.15m (3)绿地土方开挖 | m3 | 13.5 | 39.59 |  | 534.47
398.1 | 10101018 | 人工挖沟槽土方(三类土 槽深2m以内) |  | m3 | 13.5 | 39.59 |  | 534.47
399 | 010103001002 | 回填方 | (1)填方来源、运距:原土回填 | m3 | 13.5 | 13.47 |  | 181.85
399.1 | 10101101 | 回填工程(填土人工夯实 槽坑) |  | m3 | 13.5 | 13.47 |  | 181.85
零星修缮（工日） | [8 empty] | 分项工程(17房屋建筑与装饰)
400 | BC164 | 零星修缮 |  | 工日 | 10 | 195.36 |  | 1953.6
400.1 | 40107042T | 现场签证点工、台班(现场签证 人工工日) |  | 工日 | 10 | 195.36 |  | 1953.6
垂直运输 | [8 empty] | 分项工程(17房屋建筑与装饰)
401 | 011703001019 | 垂直运输 | (1)所有材料上楼，垃圾下楼（包干） | 项 | 1 | 200 |  | 200
401.1 | bc001 | 垂直运输（所有材料上楼，垃圾下楼）（包干） |  | 项 | 1 | 200 |  | 200
垃圾外运 | [8 empty] | 分项工程(17房屋建筑与装饰)
402 | 010103002020 | 余方弃置 | (1)含所有拆除垃圾装车，外运3km包干 | m3 | 5 | 57.89 |  | 289.45
402.1 | 10101128 | 人工装、运石碴(人工装车 石碴) |  | m3 | 5 | 27.29 |  | 136.45
402.2 | 10101154T | 自卸汽车运石碴(载重10t以内 运距3km以内) |  | m3 | 5 | 30.6 |  | 153
分部分项工程量清单与计价审核表
工程名称：2023年龙岩高速公路所站房屋修缮工程合同包2 | [6 empty] | 第43页 共59页
序号 | 项目编码 | 项目名称 | 项目特征描述 | 计量单位 | 工程量 | 金 额(元)
[6 empty] | 综合单价 |  | 合价
龙岩交通综合执法一大队一中队 | [8 empty] | 单项工程(17房屋建筑与装饰)
房屋建筑与装饰工程 | [8 empty] | 单位工程(17房屋建筑与装饰)
宿舍4楼走廊瓷砖 | [8 empty] | 分项工程(17房屋建筑与装饰)
403 | 011605001015 | 平面块料拆除 | (1)折除破损及空鼓地砖 | m2 | 10 | 8.73 |  | 87.3
403.1 | 10116040 | 拆除地面装饰层(拆除块料面层 含结合层) |  | m2 | 10 | 8.73 |  | 87.3
404 | 011102003010 | 块料楼地面 | (1)铺贴新地砖（按原地砖规格）25厚1:3干硬性水泥砂浆结合层（勾缝（缝宽不小于5MM）铺贴） | m2 | 10 | 134.73 |  | 1347.3
404.1 | 10111046T | (地砖楼地面 水泥砂浆结合层 不勾缝 周长3200mm以内) |  | m2 | 10 | 134.73 |  | 1347.3
405 | 011201003008 | 地面勾缝 | (1)勾缝类型:勾缝（缝宽不小于5MM） (2)勾缝材料种类:1:2 M45水泥砂浆 | m2 | 10 | 12.91 |  | 129.1
405.1 | 10112187 | 面砖勾缝(面砖 加浆勾缝5mm以内) |  | m2 | 10 | 12.91 |  | 129.1
墙面（脱落及开裂） | [8 empty] | 分项工程(17房屋建筑与装饰)
406 | 011608001104 | 铲除油漆涂料面 | (1)铲除内墙面水泥漆腻子至墙面砂浆找平层 | m2 | 26 | 4.74 |  | 123.24
406.1 | 10116083 | 铲除油漆涂料裱糊面(清除抹灰面油漆涂料) |  | m2 | 26 | 4.74 |  | 123.24
407 | 011406001106 | 抹灰面油漆涂料 | (1)墙面 (2)腻子种类、遍数:防水腻子2遍 (3)油漆涂料品种、遍数（或厚度）:内墙用水泥漆底漆一道、面漆两道 | m2 | 52 | 34.81 |  | 1810.12
407.1 | 10114133T | 乳胶漆(室内 墙面 二遍) |  | m2 | 52 | 34.81 |  | 1810.12
零星修缮（工日） | [8 empty] | 分项工程(17房屋建筑与装饰)
408 | BC165 | 零星修缮 |  | 工日 | 10 | 195.37 |  | 1953.7
408.1 | 40107042T | 现场签证点工、台班(现场签证 人工工日) |  | 工日 | 10 | 195.37 |  | 1953.7
垂直运输 | [8 empty] | 分项工程(17房屋建筑与装饰)
409 | 011703001020 | 垂直运输 | (1)所有材料上楼，垃圾下楼（包干） | 项 | 1 | 500 |  | 500
409.1 | bc001 | 垂直运输（所有材料上楼，垃圾下楼）（包干） |  | 项 | 1 | 500 |  | 500
垃圾外运 | [8 empty] | 分项工程(17房屋建筑与装饰)
410 | 010103002021 | 余方弃置 | (1)含所有拆除垃圾装车，外运3km包干 | m3 | 10 | 57.89 |  | 578.9
410.1 | 10101128 | 人工装、运石碴(人工装车 石碴) |  | m3 | 10 | 27.29 |  | 272.9
410.2 | 10101154T | 自卸汽车运石碴(载重10t以内 运距3km以内) |  | m3 | 10 | 30.6 |  | 306
龙岩收费所 | [8 empty] | 单项工程(17房屋建筑与装饰)
房屋建筑与装饰工程 | [8 empty] | 单位工程(17房屋建筑与装饰)
分部分项工程量清单与计价审核表
工程名称：2023年龙岩高速公路所站房屋修缮工程合同包2 | [6 empty] | 第44页 共59页
序号 | 项目编码 | 项目名称 | 项目特征描述 | 计量单位 | 工程量 | 金 额(元)
[6 empty] | 综合单价 |  | 合价
橡胶水管φ3cm（含高压喷头） | [8 empty] | 分项工程(17房屋建筑与装饰)
411 | BC178 | 高压冲洗软管 | (1)购买安装新冲洗软管（含高压喷头等材料、人工费等包干） | m | 600 | 30 |  | 18000
411.1 | 01BC002T | 高压冲洗软管 |  | m | 600 | 30 |  | 18000
不锈钢扶手护栏 | [8 empty] | 分项工程(17房屋建筑与装饰)
412 | 011503001002 | 金属扶手、栏杆、栏板 | (1)不锈钢扶手护栏（含开合口1.05米） | m | 4.5 | 359.27 |  | 1616.72
412.1 | 10115086 | 不锈钢栏杆 |  | m | 4.5 | 359.27 |  | 1616.72
广场隔离柱 | [8 empty] | 分项工程(17房屋建筑与装饰)
413 | BC179 | 隔离柱 | (1)隔离柱（φ12.5cm；高度0.93cm含嵌入深度；高20cm*长41cm黄白相间反光摸） (2)（含所需材料费、人工费等包干） | 根 | 8 | 50 |  | 400
413.1 | 01BC002T | 隔离柱 |  | 根 | 8 | 50 |  | 400
车道路缘石 | [8 empty] | 分项工程(17房屋建筑与装饰)
414 | 040204004002 | 安砌侧（平、缘）石 |  | m | 2.9 | 74.65 |  | 216.49
414.1 | 40204028T | 侧缘石安砌(路沿石(立缘石)安砌 截面半周长50cm以外 无基座) |  | m | 2.9 | 74.65 |  | 216.49
墙（脱落及开裂） | [8 empty] | 分项工程(17房屋建筑与装饰)
415 | 011608001105 | 铲除油漆涂料面 | (1)铲除内墙面水泥漆腻子至墙面砂浆找平层 | m2 | 300 | 4.74 |  | 1422
415.1 | 10116083 | 铲除油漆涂料裱糊面(清除抹灰面油漆涂料) |  | m2 | 300 | 4.74 |  | 1422
416 | 011406001107 | 抹灰面油漆涂料 | (1)墙面 (2)腻子种类、遍数:防水腻子2遍 (3)油漆涂料品种、遍数（或厚度）:内墙用水泥漆底漆一道、面漆两道 | m2 | 600 | 34.81 |  | 20886
416.1 | 10114133T | 乳胶漆(室内 墙面 二遍) |  | m2 | 600 | 34.81 |  | 20886
地板瓷砖（空鼓及裂开） | [8 empty] | 分项工程(17房屋建筑与装饰)
417 | 011605001022 | 平面块料拆除 | (1)折除破损及空鼓地砖 | m2 | 120 | 10.13 |  | 1215.6
417.1 | 10116040 | 拆除地面装饰层(拆除块料面层 含结合层) |  | m2 | 120 | 10.13 |  | 1215.6
418 | 011102003015 | 块料楼地面 | (1)铺贴新地砖（按原地砖大小） (2)30厚1:3干硬性水泥砂浆结合层（勾缝（缝宽不小于5MM）铺贴） | m2 | 120 | 134.76 |  | 16171.2
418.1 | 10111046T | (地砖楼地面 水泥砂浆结合层 不勾缝 周长3200mm以内) |  | m2 | 120 | 134.76 |  | 16171.2
419 | 011201003015 | 地面勾缝 | (1)勾缝类型:勾缝（缝宽不小于5MM） (2)勾缝材料种类:1:2 M45水泥砂浆 | m2 | 120 | 14.98 |  | 1797.6
419.1 | 10112187 | 面砖勾缝(面砖 加浆勾缝5mm |  | m2 | 120 | 14.98 |  | 1797.6
分部分项工程量清单与计价审核表
工程名称：2023年龙岩高速公路所站房屋修缮工程合同包2 | [6 empty] | 第45页 共59页
序号 | 项目编码 | 项目名称 | 项目特征描述 | 计量单位 | 工程量 | 金 额(元)
[6 empty] | 综合单价 |  | 合价
以内)
门锁损坏 | [8 empty] | 分项工程(17房屋建筑与装饰)
420 | 010801006001 | 门锁安装 | (1)锁品种:门锁安装（包含旧锁拆除） | 个 | 7 | 75.17 |  | 526.19
420.1 | 10108111T | 门窗特殊五金(执手锁) |  | 个 | 7 | 75.17 |  | 526.19
宿舍205、307阳台下水管道处破损 | [8 empty] | 分项工程(17房屋建筑与装饰)
421 | BC180 | 下水管道维修 | (1)下水管道维修（含材料、人工费等包干） (2)（钢筋除锈、防锈漆、打孔，单价：100元） | 项 | 2 | 100 |  | 200
421.1 | 01BC002T | 下水管道维修 |  | 项 | 2 | 100 |  | 200
宿舍307衣橱门脱落维修 | [8 empty] | 分项工程(17房屋建筑与装饰)
422 | BC181 | 衣橱门脱落维修 | (1)衣橱门脱落维修（含材料、人工费等包干） | 项 | 1 | 100 |  | 100
422.1 | 01BC002T | 衣橱门脱落维修 |  | 项 | 1 | 100 |  | 100
宿舍205卫生间浴霸灯不亮 | [8 empty] | 分项工程(17房屋建筑与装饰)
423 | BC182 | 更换卫生间浴霸灯 | (1)更换卫生间浴霸灯（含材料、拆除安装人工费等包干） | 项 | 1 | 350 |  | 350
423.1 | 01BC002T | 更换卫生间浴霸灯 |  | 项 | 1 | 350 |  | 350
卫生间楼板严重渗水宿舍307（漏至207） | [8 empty] | 分项工程(17房屋建筑与装饰)
424 | 011605001023 | 平面块料拆除 | (1)拆除的基层类型:拆除原卫生间地面块料面层含结合层 | m2 | 3.04 | 10.13 |  | 30.8
424.1 | 10116040 | 拆除地面装饰层(拆除块料面层 含结合层) |  | m2 | 3.04 | 10.13 |  | 30.8
425 | 011605002007 | 立面块料拆除 | (1)拆除的基层类型:拆除原卫生间墙面块料面层含结合层（拆除高度0.4米） | m2 | 2.8 | 33.31 |  | 93.27
425.1 | 10116049 | 拆除墙面装饰层(拆除墙面块料层 含结合层) |  | m2 | 2.8 | 33.31 |  | 93.27
426 | 011101006010 | 平面砂浆找平层 | (1)找平层厚度、砂浆配合比:20厚1:3 M30(42.5) 砂子4.75mm 稠度50~70mm | m2 | 3.04 | 23.2 |  | 70.53
426.1 | 10111002 | 水泥砂浆找平层(在混凝土 或硬基层面上 20mm厚) |  | m2 | 3.04 | 23.2 |  | 70.53
427 | 011201004002 | 立面砂浆找平层 | (1)找平层砂浆厚度、配合比:9mm厚1:3 M30(42.5) 砂子4.75mm 稠度50~70mm现拌抹灰砂浆+5mm厚1:2.5 M40(42.5) 砂子4.75mm 稠度50~70mm现拌抹灰砂浆 | m2 | 2.8 | 29.82 |  | 83.5
427.1 | 10112013 | 内墙面水泥砂浆找平抹灰(砖墙、混凝土墙 9+5mm厚) |  | m2 | 2.8 | 29.82 |  | 83.5
428 | 010904002015 | 楼（地）面涂膜防水 | (1)防水膜品种:聚氨酯防水涂料（柔性防水） (2)涂膜厚度、遍数:1. | m2 | 3.04 | 42.57 |  | 129.41
分部分项工程量清单与计价审核表
工程名称：2023年龙岩高速公路所站房屋修缮工程合同包2 | [6 empty] | 第46页 共59页
序号 | 项目编码 | 项目名称 | 项目特征描述 | 计量单位 | 工程量 | 金 额(元)
[6 empty] | 综合单价 |  | 合价
5mm厚 (3)增强材料种类:沥青玻璃纤维布1道（柔性防水）
428.1 | 10109082T | 涂料防水(聚氨脂防水涂膜1.5mm厚 平面) |  | m2 | 3.04 | 27.9 |  | 84.82
428.2 | 10109038T | 卷材防水(沥青玻璃纤维布 每增减一布一油 平面) |  | m2 | 3.04 | 14.67 |  | 44.6
429 | 010903002002 | 墙面涂膜防水 | (1)防水膜品种:聚氨酯防水涂料 (2)涂膜厚度、遍数:1.5mm厚 | m2 | 2.8 | 31.25 |  | 87.5
429.1 | 10109083T | 涂料防水(聚氨脂防水涂膜1.5mm厚 立面) |  | m2 | 2.8 | 31.25 |  | 87.5
430 | 011102003016 | 块料楼地面 | (1)结合层厚度、砂浆配合比:20厚1:3干硬性水泥砂浆 (2)面层材料品种、规格、颜色:防滑缸砖300*300 (3)嵌缝材料种类:素水泥勾缝（5MM宽） | m2 | 3.04 | 102.26 |  | 310.87
430.1 | 10111045T | (地砖楼地面 水泥砂浆结合层 不勾缝 周长1600mm以内) |  | m2 | 3.04 | 102.26 |  | 310.87
431 | 011201003016 | 地面勾缝 | (1)勾缝类型:勾缝，缝宽不小于5MM (2)勾缝材料种类:1:2 M45水泥砂浆 | m2 | 3.04 | 14.98 |  | 45.54
431.1 | 10112187 | 面砖勾缝(面砖 加浆勾缝5mm以内) |  | m2 | 3.04 | 14.98 |  | 45.54
432 | 011204003007 | 块料墙面 | (1)面层材料品种、规格、颜色:重贴瓷质面砖（按原墙面砖大小） (2)缝宽、嵌缝材料种类: | m2 | 2.8 | 166.38 |  | 465.86
432.1 | 10112120T | 内墙零星面砖(水泥砂浆粘贴 勾缝) |  | m2 | 2.8 | 166.38 |  | 465.86
433 | 011201003017 | 墙面勾缝 | (1)勾缝类型:勾缝，缝宽不小于5MM (2)勾缝材料种类:1:2 M45水泥砂浆 | m2 | 2.8 | 14.98 |  | 41.94
433.1 | 10112187 | 面砖勾缝(面砖 加浆勾缝5mm以内) |  | m2 | 2.8 | 14.98 |  | 41.94
434 | 031004014051 | 给、排水附(配)件 | (1)安装PVC地漏（DN75） | 个/组 | 1 | 69.68 |  | 69.68
434.1 | 31006098T | 地漏安装(公称直径75mm以内 带存水弯) |  | 个 | 1 | 69.68 |  | 69.68
435 | 031004003011 | 洗脸盆（拆除） | (1)拆除洗脸盆(立柱式 冷水) | 组 | 1 | 22.02 |  | 22.02
435.1 | 31006018T | 拆除洗脸盆(立柱式 冷水) |  | 组 | 1 | 22.02 |  | 22.02
436 | 031004003012 | 洗脸盆（安装） | (1)洗脸盆(立柱式 冷水)（只计安装费） | 组 | 1 | 58.45 |  | 58.45
436.1 | 31006018T | 洗脸盆(立柱式 冷水)（只计安装费） |  | 组 | 1 | 58.45 |  | 58.45
分部分项工程量清单与计价审核表
工程名称：2023年龙岩高速公路所站房屋修缮工程合同包2 | [6 empty] | 第47页 共59页
序号 | 项目编码 | 项目名称 | 项目特征描述 | 计量单位 | 工程量 | 金 额(元)
[6 empty] | 综合单价 |  | 合价
437 | 031004006011 | 大便器（拆除） | (1)拆除坐便器 | 组 | 1 | 34.05 |  | 34.05
437.1 | 31006041T | 拆除坐便器 |  | 套 | 1 | 34.05 |  | 34.05
438 | 031004006012 | 大便器（安装） | (1)坐便器（只计安装费） | 组 | 1 | 84.38 |  | 84.38
438.1 | 31006041T | 坐便器（只计安装费） |  | 套 | 1 | 84.38 |  | 84.38
外墙瓷砖脱落 | [8 empty] | 分项工程(17房屋建筑与装饰)
439 | 011605002008 | 立面块料拆除 | (1)拆除的基层类型:拆除开裂脱落外墙瓷砖 | m2 | 10 | 28.71 |  | 287.1
439.1 | 10116049 | 拆除墙面装饰层(拆除墙面块料层 含结合层) |  | m2 | 10 | 28.71 |  | 287.1
440 | 011204003008 | 块料墙面 | (1)重新铺贴同款外墙瓷砖 | m2 | 10 | 125.83 |  | 1258.3
440.1 | 10112096T | 外墙面面砖(每块面积≤0.06m2 水泥砂浆粘贴) |  | m2 | 10 | 125.83 |  | 1258.3
龙岩所办公大楼一楼大理石台阶重铺 | [8 empty] | 分项工程(17房屋建筑与装饰)
441 | 011605001024 | 平面块料拆除 | (1)原有大理石台阶拆除 | m2 | 6 | 10.3 |  | 61.8
441.1 | 10116041 | 拆除地面装饰层(拆除石材面层 含结合层) |  | m2 | 6 | 10.3 |  | 61.8
442 | 011107001001 | 石材台阶面 | (1)大理石台阶重铺 | m2 | 6 | 182.31 |  | 1093.86
442.1 | 10111115T | 石板材台阶(水泥砂浆结合层) |  | m2 | 6 | 182.31 |  | 1093.86
零星修缮（工日） | [8 empty] | 分项工程(17房屋建筑与装饰)
443 | BC183 | 零星修缮 |  | 工日 | 20 | 226.63 |  | 4532.6
443.1 | 40107042T | 现场签证点工、台班(现场签证 人工工日) |  | 工日 | 20 | 226.63 |  | 4532.6
垂直运输 | [8 empty] | 分项工程(17房屋建筑与装饰)
444 | 011703001021 | 垂直运输 | (1)所有材料上楼，垃圾下楼（包干） | 项 | 1 | 1000 |  | 1000
444.1 | bc001 | 垂直运输（所有材料上楼，垃圾下楼）（包干） |  | 项 | 1 | 1000 |  | 1000
垃圾外运 | [8 empty] | 分项工程(17房屋建筑与装饰)
445 | 010103002022 | 余方弃置 | (1)含所有拆除垃圾装车，外运3km包干 | m3 | 26 | 57.89 |  | 1505.14
445.1 | 10101128 | 人工装、运石碴(人工装车 石碴) |  | m3 | 26 | 27.29 |  | 709.54
445.2 | 10101154T | 自卸汽车运石碴(载重10t以内 运距3km以内) |  | m3 | 26 | 30.6 |  | 795.6
龙岩车辆救援服务中心 | [8 empty] | 单项工程(17房屋建筑与装饰)
房屋建筑与装饰工程 | [8 empty] | 单位工程(17房屋建筑与装饰)
车辆救援服务中心（筹）龙岩站二楼办公室墙面 | [8 empty] | 分项工程(17房屋建筑与装饰)
446 | 011608001106 | 铲除油漆涂料面 | (1)铲除内墙面水泥漆腻子至墙面砂浆找平层 | m2 | 120 | 4.74 |  | 568.8
446.1 | 10116083 | 铲除油漆涂料裱糊面(清除抹灰面油漆涂料) |  | m2 | 120 | 4.74 |  | 568.8
447 | 011406001108 | 抹灰面油漆涂料 | (1)墙面 (2)腻子种类、遍数:防水腻子2遍 (3)油漆涂料品种、遍 | m2 | 240 | 34.81 |  | 8354.4
分部分项工程量清单与计价审核表
工程名称：2023年龙岩高速公路所站房屋修缮工程合同包2 | [6 empty] | 第48页 共59页
序号 | 项目编码 | 项目名称 | 项目特征描述 | 计量单位 | 工程量 | 金 额(元)
[6 empty] | 综合单价 |  | 合价
数（或厚度）:内墙用水泥漆底漆一道、面漆两道
447.1 | 10114133T | 乳胶漆(室内 墙面 二遍) |  | m2 | 240 | 34.81 |  | 8354.4
零星修缮（工日） | [8 empty] | 分项工程(17房屋建筑与装饰)
448 | BC184 | 零星修缮 |  | 工日 | 10 | 195.36 |  | 1953.6
448.1 | 40107042T | 现场签证点工、台班(现场签证 人工工日) |  | 工日 | 10 | 195.36 |  | 1953.6
垂直运输 | [8 empty] | 分项工程(17房屋建筑与装饰)
449 | 011703001022 | 垂直运输 | (1)所有材料上楼，垃圾下楼（包干） | 项 | 1 | 300 |  | 300
449.1 | bc001 | 垂直运输（所有材料上楼，垃圾下楼）（包干） |  | 项 | 1 | 300 |  | 300
垃圾外运 | [8 empty] | 分项工程(17房屋建筑与装饰)
450 | 010103002023 | 余方弃置 | (1)含所有拆除垃圾装车，外运3km包干 | m3 | 4.56 | 57.89 |  | 263.98
450.1 | 10101128 | 人工装、运石碴(人工装车 石碴) |  | m3 | 4.56 | 27.29 |  | 124.44
450.2 | 10101154T | 自卸汽车运石碴(载重10t以内 运距3km以内) |  | m3 | 4.56 | 30.6 |  | 139.54
龙岩机维站 | [8 empty] | 单项工程(17房屋建筑与装饰)
房屋建筑与装饰工程 | [8 empty] | 单位工程(17房屋建筑与装饰)
一楼楼梯口地砖修复 | [8 empty] | 分项工程(17房屋建筑与装饰)
451 | 011605001025 | 平面块料拆除 | (1)折除破损及空鼓地砖 | m2 | 3.84 | 10.13 |  | 38.9
451.1 | 10116040 | 拆除地面装饰层(拆除块料面层 含结合层) |  | m2 | 3.84 | 10.13 |  | 38.9
452 | 011102003017 | 块料楼地面 | (1)铺贴新地砖（按原地砖大小） (2)25厚1:3干硬性水泥砂浆结合层（勾缝（缝宽不小于5MM）铺贴） | m2 | 3.84 | 134.76 |  | 517.48
452.1 | 10111046T | (地砖楼地面 水泥砂浆结合层 不勾缝 周长3200mm以内) |  | m2 | 3.84 | 134.76 |  | 517.48
453 | 011201003018 | 地面勾缝 | (1)勾缝类型:勾缝（缝宽不小于5MM） (2)勾缝材料种类:1:2 M45水泥砂浆 | m2 | 3.84 | 14.98 |  | 57.52
453.1 | 10112187 | 面砖勾缝(面砖 加浆勾缝5mm以内) |  | m2 | 3.84 | 14.98 |  | 57.52
3楼洗衣房瓷砖脱落 | [8 empty] | 分项工程(17房屋建筑与装饰)
454 | 011608001111 | 铲除油漆涂料面 | (1)铲除内墙面水泥漆腻子至墙面砂浆找平层 | m2 | 27 | 4.74 |  | 127.98
454.1 | 10116083 | 铲除油漆涂料裱糊面(清除抹灰面油漆涂料) |  | m2 | 27 | 4.74 |  | 127.98
455 | 011406001113 | 抹灰面油漆涂料 | (1)墙面 (2)腻子种类、遍数:防水腻子2遍 (3)油漆涂料品种、遍数（或厚度）:内墙用水泥漆底漆一道、面漆 | m2 | 76 | 34.81 |  | 2645.56
分部分项工程量清单与计价审核表
工程名称：2023年龙岩高速公路所站房屋修缮工程合同包2 | [6 empty] | 第49页 共59页
序号 | 项目编码 | 项目名称 | 项目特征描述 | 计量单位 | 工程量 | 金 额(元)
[6 empty] | 综合单价 |  | 合价
两道
455.1 | 10114133T | 乳胶漆(室内 墙面 二遍) |  | m2 | 76 | 34.81 |  | 2645.56
办公室、宿舍办公室墙面油漆脱落 | [8 empty] | 分项工程(17房屋建筑与装饰)
456 | 011608001112 | 铲除油漆涂料面 | (1)铲除内墙面水泥漆腻子至墙面砂浆找平层 | m2 | 20 | 4.74 |  | 94.8
456.1 | 10116083 | 铲除油漆涂料裱糊面(清除抹灰面油漆涂料) |  | m2 | 20 | 4.74 |  | 94.8
457 | 011406001114 | 抹灰面油漆涂料 | (1)墙面 (2)腻子种类、遍数:防水腻子2遍 (3)油漆涂料品种、遍数（或厚度）:内墙用水泥漆底漆一道、面漆两道 | m2 | 40 | 34.81 |  | 1392.4
457.1 | 10114133T | 乳胶漆(室内 墙面 二遍) |  | m2 | 40 | 34.81 |  | 1392.4
会议室、楼道吊顶脱落、楼道吊顶脱落 | [8 empty] | 分项工程(17房屋建筑与装饰)
458 | 011606003015 | 天棚面龙骨及饰面拆除 | (1)拆除原吊顶及龙骨 | m2 | 3.6 | 7.39 |  | 26.6
458.1 | 10116066 | 拆除天棚装饰层(拆除天棚 金属龙骨 金属面) |  | m2 | 3.6 | 7.39 |  | 26.6
459 | 011302001015 | 天棚吊顶 | (1)安装新吊顶（300*300铝扣板）及轻钢龙骨 | m2 | 3.6 | 171.48 |  | 617.33
459.1 | 10113034 | 装配式T型铝合金天棚龙骨(不上人型)(面层规格300mm×300mm 平面) |  | m2 | 3.6 | 61.7 |  | 222.12
459.2 | 10113108 | 天棚面层(方形铝扣板300mm×300mm) |  | m2 | 3.6 | 109.78 |  | 395.21
宿舍楼房顶漏水 | [8 empty] | 分项工程(17房屋建筑与装饰)
460 | 010901001001 | 瓦屋面 | (1)搭设树脂瓦棚（不锈钢骨架及立柱） (2)(3厚树脂瓦) | m2 | 250 | 250.48 |  | 62620
460.1 | 10109031T | 阳光板、玻璃采光顶屋面(树脂瓦包含骨架安装) |  | m2 | 250 | 250.48 |  | 62620
卫生间漏水 | [8 empty] | 分项工程(17房屋建筑与装饰)
461 | 031003001108 | 螺纹阀门 | (1)冷热水混合阀 DN15 | 个 | 15 | 123.42 |  | 1851.3
461.1 | 31005001T | 冷热水混合阀 DN15 |  | 个 | 15 | 123.42 |  | 1851.3
462 | 031003001109 | 螺纹阀门 | (1)拆除冷热水混合阀 DN15 | 个 | 15 | 6.05 |  | 90.75
462.1 | 31005001T | 拆除冷热水混合阀 DN15 |  | 个 | 15 | 6.05 |  | 90.75
463 | 031003010014 | 软管 | (1)金属软管 DN15（1m） | 根 | 9 | 18.36 |  | 165.24
463.1 | 17190030T | 金属软管 DN15（1m） |  | 根 | 9 | 18.36 |  | 165.24
464 | 031001006096 | 塑料管 | (1)(热熔连接) (2)室内 (3)给水 (4)塑料管PPR管 Φ25 (5)管道消毒、冲洗(公称直径25mm以内) | m | 42 | 30.24 |  | 1270.08
464.1 | 31001316T | 室内塑料管PPR管(热熔连接) Φ25 |  | m | 42 | 29.71 |  | 1247.82
464.2 | 31011133 | 管道消毒、冲洗(公称直径20 |  | m | 42 | 0.53 |  | 22.26
分部分项工程量清单与计价审核表
工程名称：2023年龙岩高速公路所站房屋修缮工程合同包2 | [6 empty] | 第50页 共59页
序号 | 项目编码 | 项目名称 | 项目特征描述 | 计量单位 | 工程量 | 金 额(元)
[6 empty] | 综合单价 |  | 合价
mm以内)
465 | 031001006097 | 塑料管 | (1)(热熔连接) (2)室内 (3)给水 (4)塑料管PPR管 Φ20 (5)管道消毒、冲洗(公称直径25mm以内) | m | 96 | 27.14 |  | 2605.44
465.1 | 31001315T | 室内塑料管PPR管(热熔连接) Φ20 |  | m | 96 | 26.64 |  | 2557.44
465.2 | 31011132 | 管道消毒、冲洗(公称直径15mm以内) |  | m | 96 | 0.5 |  | 48
466 | 031003001110 | 螺纹阀门 |  | 个 | 15 | 45.52 |  | 682.8
466.1 | 31005001T | 三角阀DN15 |  | 个 | 15 | 45.52 |  | 682.8
467 | 031003001111 | 螺纹阀门 | (1)拆除卫生间三角阀 DN15 | 个 | 15 | 6.05 |  | 90.75
467.1 | 31005001T | 拆除卫生间三角阀 DN15 |  | 个 | 15 | 6.05 |  | 90.75
468 | 031004014056 | 给、排水附(配)件 | (1)不锈钢水龙头（冷热水）DN15 | 个/组 | 3 | 283.85 |  | 851.55
468.1 | 31006083T | 不锈钢水龙头（冷热水）DN15 |  | 个 | 3 | 283.85 |  | 851.55
469 | 031004014057 | 给、排水附(配)件 | (1)拆除不锈钢水龙头DN15 | 个/组 | 3 | 1.5 |  | 4.5
469.1 | 31006083T | 拆除不锈钢水龙头DN15 |  | 个 | 3 | 1.5 |  | 4.5
零星修缮（工日） | [8 empty] | 分项工程(17房屋建筑与装饰)
470 | BC185 | 零星修缮 |  | 工日 | 10 | 195.37 |  | 1953.7
470.1 | 40107042T | 现场签证点工、台班(现场签证 人工工日) |  | 工日 | 10 | 195.37 |  | 1953.7
垂直运输 | [8 empty] | 分项工程(17房屋建筑与装饰)
471 | 011703001023 | 垂直运输 | (1)所有材料上楼，垃圾下楼（包干） | 项 | 1 | 1000 |  | 1000
471.1 | bc001 | 垂直运输（所有材料上楼，垃圾下楼）（包干） |  | 项 | 1 | 1000 |  | 1000
垃圾外运 | [8 empty] | 分项工程(17房屋建筑与装饰)
472 | 010103002024 | 余方弃置 | (1)含所有拆除垃圾装车，外运3km包干 | m3 | 20 | 57.89 |  | 1157.8
472.1 | 10101128 | 人工装、运石碴(人工装车 石碴) |  | m3 | 20 | 27.29 |  | 545.8
472.2 | 10101154T | 自卸汽车运石碴(载重10t以内 运距3km以内) |  | m3 | 20 | 30.6 |  | 612
永定收费所 | [8 empty] | 单项工程(17房屋建筑与装饰)
房屋建筑与装饰工程 | [8 empty] | 单位工程(17房屋建筑与装饰)
4道岗亭前档玻璃更换 | [8 empty] | 分项工程(17房屋建筑与装饰)
473 | BC192 | 前档玻璃 | (1)更换前档玻璃 (2)（含所需材料费、人工费等包干） | 片 | 1 | 7500 |  | 7500
473.1 | 01BC002T | 前档玻璃 |  | 片 | 1 | 7500 |  | 7500
办公楼外墙面水泥漆掉块脱落 | [8 empty] | 分项工程(17房屋建筑与装饰)
474 | 011608001121 | 铲除油漆涂料面 | (1)铲除抹灰面油漆涂料 | m2 | 100 | 4.74 |  | 474
分部分项工程量清单与计价审核表
工程名称：2023年龙岩高速公路所站房屋修缮工程合同包2 | [6 empty] | 第51页 共59页
序号 | 项目编码 | 项目名称 | 项目特征描述 | 计量单位 | 工程量 | 金 额(元)
[6 empty] | 综合单价 |  | 合价
474.1 | 10116083 | 铲除油漆涂料裱糊面(清除抹灰面油漆涂料) |  | m2 | 100 | 4.74 |  | 474
475 | 011406001123 | 抹灰面油漆涂料 | (1)外墙面（需协调高空车由永定机维站提供） (2)清扫、满刮防水腻子二遍、打磨、刷底漆一遍、水泥漆二遍 | m2 | 200 | 40.53 |  | 8106
475.1 | 10114132T | 水泥漆(室外 墙面 二遍) |  | m2 | 200 | 40.53 |  | 8106
办公及宿舍楼外墙面瓷砖 | [8 empty] | 分项工程(17房屋建筑与装饰)
476 | 011605002009 | 立面块料拆除 | (1)拆除外墙面块料层 含结合层 | m2 | 20 | 33.31 |  | 666.2
476.1 | 10116049 | 拆除墙面装饰层(拆除墙面块料层 含结合层) |  | m2 | 20 | 33.31 |  | 666.2
477 | 011204003009 | 块料墙面 | (1)重新铺贴外墙面瓷砖 | m2 | 20 | 107.82 |  | 2156.4
477.1 | 10112090 | 外墙面面砖(每块面积≤0.02m2 水泥砂浆粘贴 面砖灰缝5mm) |  | m2 | 20 | 107.82 |  | 2156.4
宿舍楼内墙面水泥漆掉块脱落 | [8 empty] | 分项工程(17房屋建筑与装饰)
478 | 011608001122 | 铲除油漆涂料面 | (1)铲除内墙面水泥漆腻子至墙面砂浆找平层 | m2 | 1800 | 4.74 |  | 8532
478.1 | 10116083 | 铲除油漆涂料裱糊面(清除抹灰面油漆涂料) |  | m2 | 1800 | 4.74 |  | 8532
479 | 011406001124 | 抹灰面油漆涂料 | (1)墙面 (2)腻子种类、遍数:防水腻子2遍 (3)油漆涂料品种、遍数（或厚度）:内墙用水泥漆底漆一道、面漆两道 | m2 | 3600 | 34.98 |  | 125928
479.1 | 10114133T | 乳胶漆(室内 墙面 二遍) |  | m2 | 3600 | 34.98 |  | 125928
宿舍楼楼梯墙面水泥漆掉块脱落 | [8 empty] | 分项工程(17房屋建筑与装饰)
480 | 011608001123 | 铲除油漆涂料面 | (1)铲除内墙面水泥漆腻子至墙面砂浆找平层 | m2 | 500 | 4.74 |  | 2370
480.1 | 10116083 | 铲除油漆涂料裱糊面(清除抹灰面油漆涂料) |  | m2 | 500 | 4.74 |  | 2370
481 | 011406001125 | 抹灰面油漆涂料 | (1)墙面 (2)腻子种类、遍数:防水腻子2遍 (3)油漆涂料品种、遍数（或厚度）:内墙用水泥漆底漆一道、面漆两道 | m2 | 1000 | 34.98 |  | 34980
481.1 | 10114133T | 乳胶漆(室内 墙面 二遍) |  | m2 | 1000 | 34.98 |  | 34980
宿舍房间地面玻化砖空鼓起翘更换 | [8 empty] | 分项工程(17房屋建筑与装饰)
482 | 011605001026 | 平面块料拆除 | (1)折除破损及空鼓地砖 | m2 | 100 | 10.13 |  | 1013
482.1 | 10116040 | 拆除地面装饰层(拆除块料面层 含结合层) |  | m2 | 100 | 10.13 |  | 1013
483 | 011102003018 | 块料楼地面 | (1)铺贴玻化砖600*600，20厚1:3干硬性水泥 | m2 | 100 | 134.75 |  | 13475
分部分项工程量清单与计价审核表
工程名称：2023年龙岩高速公路所站房屋修缮工程合同包2 | [6 empty] | 第52页 共59页
序号 | 项目编码 | 项目名称 | 项目特征描述 | 计量单位 | 工程量 | 金 额(元)
[6 empty] | 综合单价 |  | 合价
砂浆结合层（勾缝（缝宽不小于5MM）铺贴）
483.1 | 10111046T | (地砖楼地面 水泥砂浆结合层 不勾缝 周长3200mm以内) |  | m2 | 100 | 134.75 |  | 13475
484 | 011201003019 | 地面勾缝 | (1)勾缝类型:勾缝（缝宽不小于5MM） (2)勾缝材料种类:1:2 M45水泥砂浆 | m2 | 100 | 14.98 |  | 1498
484.1 | 10112187 | 面砖勾缝(面砖 加浆勾缝5mm以内) |  | m2 | 100 | 14.98 |  | 1498
宿舍房间卫生间吊棚变形脱落 | [8 empty] | 分项工程(17房屋建筑与装饰)
485 | 011606003016 | 天棚面龙骨及饰面拆除 | (1)拆除原吊顶及龙骨 | m2 | 10 | 6.38 |  | 63.8
485.1 | 10116066 | 拆除天棚装饰层(拆除天棚 金属龙骨 金属面) |  | m2 | 10 | 6.38 |  | 63.8
486 | 011302001016 | 天棚吊顶 | (1)安装新吊顶（300*300铝扣板）及轻钢龙骨 | m2 | 10 | 171.48 |  | 1714.8
486.1 | 10113034 | 装配式T型铝合金天棚龙骨(不上人型)(面层规格300mm×300mm 平面) |  | m2 | 10 | 61.7 |  | 617
486.2 | 10113108 | 天棚面层(方形铝扣板300mm×300mm) |  | m2 | 10 | 109.78 |  | 1097.8
宿舍201漏水 | [8 empty] | 分项工程(17房屋建筑与装饰)
487 | 01BC01002042 | 高压注浆 | (1)天棚高压防水注浆 | m | 4 | 180 |  | 720
487.1 | 01BC002T | 高压注浆 |  | m | 4 | 180 |  | 720
488 | 011608001124 | 铲除油漆涂料面 | (1)铲除抹灰面油漆涂料（注浆部位，按0.5m宽计取） | m2 | 2 | 4.08 |  | 8.16
488.1 | 10116083 | 铲除油漆涂料裱糊面(清除抹灰面油漆涂料) |  | m2 | 2 | 4.08 |  | 8.16
489 | 011406001126 | 抹灰面油漆涂料 | (1)清扫、满刮防水腻子二遍、打磨、刷底漆一遍、水泥漆二遍 | m2 | 4 | 36.99 |  | 147.96
489.1 | 10114134T | 水泥漆(室内 天棚面 二遍) |  | m2 | 4 | 36.99 |  | 147.96
宿舍漏水（3间卫生间改管） | [8 empty] | 分项工程(17房屋建筑与装饰)
490 | 031004014062 | 给、排水附(配)件 | (1)拆除不锈钢水龙头DN15 | 个/组 | 3 | 1.5 |  | 4.5
490.1 | 31006083T | 拆除不锈钢水龙头DN15 |  | 个 | 3 | 1.5 |  | 4.5
491 | 031004014063 | 给、排水附(配)件 | (1)不锈钢水龙头（冷热水）DN15 | 个/组 | 3 | 283.86 |  | 851.58
491.1 | 31006083T | 不锈钢水龙头（冷热水）DN15 |  | 个 | 3 | 283.86 |  | 851.58
492 | 031003001120 | 螺纹阀门 | (1)拆除卫生间三角阀 DN15 | 个 | 15 | 6.05 |  | 90.75
492.1 | 31005001T | 拆除卫生间三角阀 DN15 |  | 个 | 15 | 6.05 |  | 90.75
493 | 031003001121 | 螺纹阀门 |  | 个 | 15 | 45.52 |  | 682.8
493.1 | 31005001T | 三角阀DN15 |  | 个 | 15 | 45.52 |  | 682.8
494 | 031001006102 | 塑料管 | (1)(热熔连接) (2)室内 (3)给水 (4)塑料管PPR管 Φ2 | m | 42 | 30.24 |  | 1270.08
分部分项工程量清单与计价审核表
工程名称：2023年龙岩高速公路所站房屋修缮工程合同包2 | [6 empty] | 第53页 共59页
序号 | 项目编码 | 项目名称 | 项目特征描述 | 计量单位 | 工程量 | 金 额(元)
[6 empty] | 综合单价 |  | 合价
5 (5)管道消毒、冲洗(公称直径25mm以内)
494.1 | 31001316T | 室内塑料管PPR管(热熔连接) Φ25 |  | m | 42 | 29.71 |  | 1247.82
494.2 | 31011133 | 管道消毒、冲洗(公称直径20mm以内) |  | m | 42 | 0.53 |  | 22.26
495 | 031001006103 | 塑料管 | (1)(热熔连接) (2)室内 (3)给水 (4)塑料管PPR管 Φ20 (5)管道消毒、冲洗(公称直径25mm以内) | m | 96 | 27.14 |  | 2605.44
495.1 | 31001315T | 室内塑料管PPR管(热熔连接) Φ20 |  | m | 96 | 26.64 |  | 2557.44
495.2 | 31011132 | 管道消毒、冲洗(公称直径15mm以内) |  | m | 96 | 0.5 |  | 48
496 | 031003010015 | 软管 | (1)金属软管 DN15（1m） | 根 | 9 | 18.36 |  | 165.24
496.1 | 17190030T | 金属软管 DN15（1m） |  | 根 | 9 | 18.36 |  | 165.24
497 | 031003001122 | 螺纹阀门 | (1)拆除冷热水混合阀 DN15 | 个 | 3 | 5.22 |  | 15.66
497.1 | 31005001T | 拆除冷热水混合阀 DN15 |  | 个 | 3 | 5.22 |  | 15.66
498 | 031003001123 | 螺纹阀门 | (1)冷热水混合阀 DN15 | 个 | 3 | 123.42 |  | 370.26
498.1 | 31005001T | 冷热水混合阀 DN15 |  | 个 | 3 | 123.42 |  | 370.26
办公室金属栏杆重新油漆 | [8 empty] | 分项工程(17房屋建筑与装饰)
499 | BC193 | 砂纸打磨锈蚀栏杆 | (1)砂纸打磨锈蚀栏杆 | m2 | 29.4 | 5 |  | 147
499.1 | BC01001 | 砂纸打磨锈蚀栏杆 |  | m2 | 29.4 | 5 |  | 147
500 | 011405001016 | 金属面油漆 | (1)涂刷银粉漆1道、面漆2道 | m2 | 29.4 | 13.17 |  | 387.2
500.1 | 10114115 | 金属面其他油漆(金属面 银粉漆二遍) |  | m2 | 29.4 | 13.17 |  | 387.2
餐厅大理石洗手池（含拆除原有洗手池） | [8 empty] | 分项工程(17房屋建筑与装饰)
501 | 011614008001 | 块料、石材台池槽拆除 |  | m | 2.8 | 52.71 |  | 147.59
501.1 | 10116124 | 拆除其他构件(拆除块料 石材 台池槽) |  | m | 2.8 | 52.71 |  | 147.59
502 | 011505001007 | 洗手池 | (1)材料品种、规格、颜色:磨光大理石板 (2)支架、配件品种、规格:角钢 (3)按正立面投影面积计取工程量 | m2 | 2.24 | 523.84 |  | 1173.4
502.1 | 10115130 | 浴厕配件(大理石洗漱台 ≤1m2) |  | m2 | 2.24 | 523.84 |  | 1173.4
消防栓门版面 | [8 empty] | 分项工程(17房屋建筑与装饰)
503 | 030901010007 | 室内消火栓 | (1)35*55cm消火栓面板 | 个 | 8 | 41.1 |  | 328.8
503.1 | B02T | 35*55cm消火栓面板 |  | 个 | 8 | 41.1 |  | 328.8
零星修缮（工日） | [8 empty] | 分项工程(17房屋建筑与装饰)
504 | BC194 | 零星修缮 |  | 工日 | 20 | 226.63 |  | 4532.6
分部分项工程量清单与计价审核表
工程名称：2023年龙岩高速公路所站房屋修缮工程合同包2 | [6 empty] | 第54页 共59页
序号 | 项目编码 | 项目名称 | 项目特征描述 | 计量单位 | 工程量 | 金 额(元)
[6 empty] | 综合单价 |  | 合价
504.1 | 40107042T | 现场签证点工、台班(现场签证 人工工日) |  | 工日 | 20 | 226.63 |  | 4532.6
垂直运输 | [8 empty] | 分项工程(17房屋建筑与装饰)
505 | 011703001024 | 垂直运输 | (1)所有材料上楼，垃圾下楼（包干） | 项 | 1 | 1500 |  | 1500
505.1 | bc001 | 垂直运输（所有材料上楼，垃圾下楼）（包干） |  | 项 | 1 | 1500 |  | 1500
垃圾外运 | [8 empty] | 分项工程(17房屋建筑与装饰)
506 | 010103002025 | 余方弃置 | (1)含所有拆除垃圾装车，外运3km包干 | m3 | 51.8 | 57.89 |  | 2998.7
506.1 | 10101128 | 人工装、运石碴(人工装车 石碴) |  | m3 | 51.8 | 27.29 |  | 1413.62
506.2 | 10101154T | 自卸汽车运石碴(载重10t以内 运距3km以内) |  | m3 | 51.8 | 30.6 |  | 1585.08
永定东收费所 | [8 empty] | 单项工程(17房屋建筑与装饰)
房屋建筑与装饰工程 | [8 empty] | 单位工程(17房屋建筑与装饰)
岗亭车道反光漆磨损 | [8 empty] | 分项工程(17房屋建筑与装饰)
507 | BC211 | 反光漆磨损 | (1)重新刷反光漆 (2)（含所需材料费、人工费等包干） | m2 | 7.547 | 30 |  | 226.41
507.1 | 01BC002T | 反光漆磨损 |  | m2 | 7.547 | 30 |  | 226.41
岗亭车道路沿石移位 | [8 empty] | 分项工程(17房屋建筑与装饰)
508 | BC212 | 路沿石移位修复 | (1)路沿石移位修复，路沿石利旧 (2)（含所需材料费、人工费等包干） | 项 | 1 | 80 |  | 80
508.1 | 01BC002T | 路沿石移位修复 |  | 项 | 1 | 80 |  | 80
外广场治超岗亭前档玻璃更换 | [8 empty] | 分项工程(17房屋建筑与装饰)
509 | BC213 | 前档玻璃 | (1)更换前档玻璃 (2)（含所需材料费、人工费等包干） | 片 | 1 | 1000 |  | 1000
509.1 | 01BC002T | 前档玻璃 |  | 片 | 1 | 1000 |  | 1000
岗亭防撞桶反光胶脱落 | [8 empty] | 分项工程(17房屋建筑与装饰)
510 | BC214 | 反光胶 | (1)重贴反光胶 (2)（含所需材料费、人工费等包干） | m2 | 2.16 | 30 |  | 64.8
510.1 | 01BC002T | 反光胶 |  | m2 | 2.16 | 30 |  | 64.8
岗亭防撞台铁皮松开 | [8 empty] | 分项工程(17房屋建筑与装饰)
511 | BC215 | 铁皮松开维修 | (1)铁皮松开维修 (2)（含所需材料费、人工费等包干） | 项 | 1 | 50 |  | 50
511.1 | 01BC002T | 铁皮松开维修 |  | 项 | 1 | 50 |  | 50
岗亭消火栓箱盖裂开严重 | [8 empty] | 分项工程(17房屋建筑与装饰)
512 | BC216 | 消火栓箱盖 | (1)更换消火栓箱盖 (2)（含所需材料费、人工费等包干） | 项 | 1 | 80 |  | 80
512.1 | 01BC002T | 消火栓箱盖 |  | 项 | 1 | 80 |  | 80
ETC岗亭配电箱坏掉 | [8 empty] | 分项工程(17房屋建筑与装饰)
513 | 030404017002 | 配电箱 ETC岗亭 | (1)400*600*150 | 台 | 1 | 534.21 |  | 534.21
分部分项工程量清单与计价审核表
工程名称：2023年龙岩高速公路所站房屋修缮工程合同包2 | [6 empty] | 第55页 共59页
序号 | 项目编码 | 项目名称 | 项目特征描述 | 计量单位 | 工程量 | 金 额(元)
[6 empty] | 综合单价 |  | 合价
(2)ETC岗亭配电箱 (3)悬挂嵌入式
513.1 | 30402076 | 成套配电箱安装 ETC岗亭 |  | 台 | 1 | 534.21 |  | 534.21
岗亭地毯松动 | [8 empty] | 分项工程(17房屋建筑与装饰)
514 | BC217 | 地毯松动维修 | (1)地毯松动维修计1个工日 | 工日 | 1 | 212.6 |  | 212.6
514.1 | 40107042T | 现场签证点工、台班(现场签证 人工工日) |  | 工日 | 1 | 212.6 |  | 212.6
天花板油漆涂料脱落 | [8 empty] | 分项工程(17房屋建筑与装饰)
515 | 011608001125 | 铲除油漆涂料面 | (1)铲除抹灰面油漆涂料 | m2 | 720 | 4.74 |  | 3412.8
515.1 | 10116083 | 铲除油漆涂料裱糊面(清除抹灰面油漆涂料) |  | m2 | 720 | 4.74 |  | 3412.8
516 | 011406001127 | 抹灰面油漆涂料 | (1)天棚面 (2)清扫、满刮防水腻子二遍、打磨、刷底漆一遍、水泥漆二遍 | m2 | 1440 | 38.93 |  | 56059.2
516.1 | 10114134T | 水泥漆(室内 天棚面 二遍) |  | m2 | 1440 | 38.93 |  | 56059.2
2楼3楼宿舍区消防管道无水 | [8 empty] | 分项工程(17房屋建筑与装饰)
517 | 031001006104 | 塑料管 | (1)室内塑料给水管(热熔连接) 外径40mm以内 PE (2)管道消毒、冲洗(公称直径50mm以内) (3)改造方案：1、宿舍楼一层消火栓箱给水立管入地部分截断；2、办公楼消防管道改造方案：a、一层消火栓箱给水立管入地部分截断；b、从宿舍楼闷顶层消防主管接出穿过楼梯间至三楼层顶棚经三层走廊顶棚到三层办公楼顶棚分别与楼梯间及卫生间消防立管连接 | m | 50 | 34.9 |  | 1745
517.1 | 31001318T | 室内塑料给水管(热熔连接) 外径40mm以内 PE |  | m | 50 | 34.15 |  | 1707.5
517.2 | 31011137 | 管道消毒、冲洗(公称直径50mm以内) |  | m | 50 | 0.75 |  | 37.5
309渗水导致衣柜泡水损坏 | [8 empty] | 分项工程(17房屋建筑与装饰)
518 | 011501003001 | 衣柜 | (1)更换推拉门衣柜宽：1.8m高：2.3m | m | 1.8 | 836.23 |  | 1505.21
518.1 | 10115013 | 柜类、货架(附墙衣柜) |  | m | 1.8 | 836.23 |  | 1505.21
一楼养护站宿舍109门锁损坏更换 | [8 empty] | 分项工程(17房屋建筑与装饰)
519 | 010811001002 | 门锁 | (1)宿舍、办公室门锁损坏换新 | 个 | 1 | 75.16 |  | 75.16
519.1 | 10108111T | 门窗特殊五金(执手锁) |  | 个 | 1 | 75.16 |  | 75.16
零星修缮（工日） | [8 empty] | 分项工程(17房屋建筑与装饰)
520 | BC218 | 零星修缮 |  | 工日 | 20 | 226.63 |  | 4532.6
520.1 | 40107042T | 现场签证点工、台班(现场签证 人工工日) |  | 工日 | 20 | 226.63 |  | 4532.6
分部分项工程量清单与计价审核表
工程名称：2023年龙岩高速公路所站房屋修缮工程合同包2 | [6 empty] | 第56页 共59页
序号 | 项目编码 | 项目名称 | 项目特征描述 | 计量单位 | 工程量 | 金 额(元)
[6 empty] | 综合单价 |  | 合价
垂直运输 | [8 empty] | 分项工程(17房屋建筑与装饰)
521 | 011703001025 | 垂直运输 | (1)所有材料上楼，垃圾下楼（包干） | 项 | 1 | 1000 |  | 1000
521.1 | bc001 | 垂直运输（所有材料上楼，垃圾下楼）（包干） |  | 项 | 1 | 1000 |  | 1000
垃圾外运 | [8 empty] | 分项工程(17房屋建筑与装饰)
522 | 010103002026 | 余方弃置 | (1)含所有拆除垃圾装车，外运3km包干 | m3 | 20 | 57.89 |  | 1157.8
522.1 | 10101128 | 人工装、运石碴(人工装车 石碴) |  | m3 | 20 | 27.29 |  | 545.8
522.2 | 10101154T | 自卸汽车运石碴(载重10t以内 运距3km以内) |  | m3 | 20 | 30.6 |  | 612
新桥收费所 | [8 empty] | 单项工程(17房屋建筑与装饰)
房屋建筑与装饰工程 | [8 empty] | 单位工程(17房屋建筑与装饰)
8号车道岗亭 | [8 empty] | 分项工程(17房屋建筑与装饰)
523 | 011608001132 | 铲除油漆涂料面 | (1)铲除抹灰面油漆涂料 | m2 | 5 | 4.08 |  | 20.4
523.1 | 10116083 | 铲除油漆涂料裱糊面(清除抹灰面油漆涂料) |  | m2 | 5 | 4.08 |  | 20.4
524 | 011406001136 | 抹灰面油漆涂料 | (1)清扫、满刮防水腻子二遍 (2)打磨、刷底漆一遍、水泥漆二遍 | m2 | 10 | 36.99 |  | 369.9
524.1 | 10114134T | 水泥漆(室内 天棚面 二遍) |  | m2 | 10 | 36.99 |  | 369.9
入口7道云台、入口治超道门口、入口5道安全岛、出口8道安全岛线井水泥盖板破损 | [8 empty] | 分项工程(17房屋建筑与装饰)
525 | 070205003003 | 其他井盖板 |  | 座 | 4 | 452.49 |  | 1809.96
525.1 | 40501046T | 井盖、井箅安装(树脂复合井盖) |  | 座 | 4 | 452.49 |  | 1809.96
宿舍一楼墙体开裂 | [8 empty] | 分项工程(17房屋建筑与装饰)
526 | 011605002010 | 立面块料拆除 | (1)拆除开裂墙面块料层 含结合层 | m2 | 1.5 | 33.31 |  | 49.97
526.1 | 10116049 | 拆除墙面装饰层(拆除墙面块料层 含结合层) |  | m2 | 1.5 | 33.31 |  | 49.97
527 | 011201001001 | 墙面一般抹灰 | (1)拆除部分墙面重新抹灰找平 | m2 | 1.5 | 37.91 |  | 56.87
527.1 | 10112001 | 内墙面水泥砂浆一般抹灰(12+6mm厚 砖墙、混凝土墙) |  | m2 | 1.5 | 37.91 |  | 56.87
528 | 011406001137 | 抹灰面油漆涂料 | (1)墙面 (2)腻子种类、遍数:防水腻子2遍 (3)油漆涂料品种、遍数（或厚度）:内墙用水泥漆底漆一道、面漆两道 | m2 | 1.5 | 34.81 |  | 52.22
528.1 | 10114133T | 乳胶漆(室内 墙面 二遍) |  | m2 | 1.5 | 34.81 |  | 52.22
2、食堂过道、尖屋顶；3、办公楼一二楼过道、财务室、仓库，楼梯；4、宿舍104、108、111及宿舍过道走廊掉灰 | [8 empty] | 分项工程(17房屋建筑与装饰)
529 | 011608001133 | 铲除油漆涂料面 | (1)铲除抹灰面油漆涂料 | m2 | 50 | 4.74 |  | 237
529.1 | 10116083 | 铲除油漆涂料裱糊面(清除抹灰面油漆涂料) |  | m2 | 50 | 4.74 |  | 237
分部分项工程量清单与计价审核表
工程名称：2023年龙岩高速公路所站房屋修缮工程合同包2 | [6 empty] | 第57页 共59页
序号 | 项目编码 | 项目名称 | 项目特征描述 | 计量单位 | 工程量 | 金 额(元)
[6 empty] | 综合单价 |  | 合价
530 | 011406001138 | 抹灰面油漆涂料 | (1)清扫、满刮防水腻子二遍 (2)打磨、刷底漆一遍、水泥漆二遍 | m2 | 100 | 38.93 |  | 3893
530.1 | 10114134T | 水泥漆(室内 天棚面 二遍) |  | m2 | 100 | 38.93 |  | 3893
办公楼、宿舍楼连廊外墙粉刷 | [8 empty] | 分项工程(17房屋建筑与装饰)
531 | 011608001134 | 铲除油漆涂料面 | (1)铲除抹灰面油漆涂料 | m2 | 2 | 4.08 |  | 8.16
531.1 | 10116083 | 铲除油漆涂料裱糊面(清除抹灰面油漆涂料) |  | m2 | 2 | 4.08 |  | 8.16
532 | 011406001139 | 抹灰面油漆涂料 | (1)清扫、满刮防水腻子二遍 (2)打磨、刷底漆一遍、水泥漆二遍 | m2 | 4 | 36.99 |  | 147.96
532.1 | 10114134T | 水泥漆(室内 天棚面 二遍) |  | m2 | 4 | 36.99 |  | 147.96
533 | 010901001002 | 瓦屋面 | (1)琉璃瓦破损的更换 | m2 | 1 | 156.28 |  | 156.28
533.1 | 10109007T | 普通建筑瓦屋面(琉璃瓦屋面 铺在钢筋混凝土屋面上) |  | m2 | 1 | 156.28 |  | 156.28
食堂照明灯不亮 | [8 empty] | 分项工程(17房屋建筑与装饰)
534 | 030412005001 | 荧光灯 | (1)名称:LED长条灯 15W (2)安装形式:灯架固定在梁上、下伸3m | 套 | 6 | 100.68 |  | 604.08
534.1 | 30414204 | LED长条灯 15W |  | 套 | 6 | 100.68 |  | 604.08
535 | 030411004004 | 配线 | (1)材质:铜芯 (2)规格:BYJ-2.5 (3)名称:电气配线 (4)配线形式:穿照明线 (5)配线部位:管内穿放 | m | 30 | 3.13 |  | 93.9
535.1 | 30413005T | 穿照明线(铜芯) BYJ-2.5 |  | m | 30 | 3.13 |  | 93.9
536 | 030411001003 | 配管 |  | m | 30 | 11.95 |  | 358.5
536.1 | 30412179T | 砖、混凝土结构明配(外径≤20mm) |  | m | 30 | 11.95 |  | 358.5
零星修缮（工日） | [8 empty] | 分项工程(17房屋建筑与装饰)
537 | BC219 | 零星修缮 |  | 工日 | 10 | 195.37 |  | 1953.7
537.1 | 40107042T | 现场签证点工、台班(现场签证 人工工日) |  | 工日 | 10 | 195.37 |  | 1953.7
垂直运输 | [8 empty] | 分项工程(17房屋建筑与装饰)
538 | 011703001026 | 垂直运输 | (1)所有材料上楼，垃圾下楼（包干） | 项 | 1 | 500 |  | 500
538.1 | bc001 | 垂直运输（所有材料上楼，垃圾下楼）（包干） |  | 项 | 1 | 500 |  | 500
垃圾外运 | [8 empty] | 分项工程(17房屋建筑与装饰)
539 | 010103002027 | 余方弃置 | (1)含所有拆除垃圾装车，外运3km包干 | m3 | 10 | 57.89 |  | 578.9
539.1 | 10101128 | 人工装、运石碴(人工装车 石碴) |  | m3 | 10 | 27.29 |  | 272.9
539.2 | 10101154T | 自卸汽车运石碴(载重10t以内 运距3km以内) |  | m3 | 10 | 30.6 |  | 306
漳平南收费所 | [8 empty] | 单项工程(17房屋建筑与装饰)
分部分项工程量清单与计价审核表
工程名称：2023年龙岩高速公路所站房屋修缮工程合同包2 | [6 empty] | 第58页 共59页
序号 | 项目编码 | 项目名称 | 项目特征描述 | 计量单位 | 工程量 | 金 额(元)
[6 empty] | 综合单价 |  | 合价
房屋建筑与装饰工程 | [8 empty] | 单位工程(17房屋建筑与装饰)
岗亭亭内地板塌陷 | [8 empty] | 分项工程(17房屋建筑与装饰)
540 | 011104004004 | 防静电活动地板 | (1)拆除破损地板及骨架，重新安装骨架及防静电活动地板 | m2 | 1.44 | 281.85 |  | 405.86
540.1 | 10111088T | 防静电活动地板 |  | m2 | 1.44 | 281.85 |  | 405.86
岗亭窗户轨道卡滞，推拉窗开关不畅 | [8 empty] | 分项工程(17房屋建筑与装饰)
541 | BC226 | 窗户轨道维修 | (1)出口8道岗亭窗户轨道维修（含材料费、安装费等包干价） | 项 | 1 | 150 |  | 150
541.1 | 01BC0001 | 窗户轨道维修 |  | 个 | 1 | 150 |  | 150
岗亭车道冲洗增压泵无法使用，车道预埋冲洗管渗漏 | [8 empty] | 分项工程(17房屋建筑与装饰)
542 | 031001006105 | 塑料管 | (1)室内塑料给水管PE管(热熔连接) 外径63mm以内PE (2)管道消毒、冲洗(公称直径50mm以内) | m | 270 | 29.45 |  | 7951.5
542.1 | 31001317T | 室内塑料给水管(热熔连接) 外径32mm以内 |  | m | 270 | 28.7 |  | 7749
542.2 | 31011137 | 管道消毒、冲洗(公称直径50mm以内) |  | m | 270 | 0.75 |  | 202.5
543 | 031003005014 | 塑料阀门 | (1)塑料球阀 Φ40 | 个 | 9 | 43.46 |  | 391.14
543.1 | 31005100T | 塑料球阀 Φ25 |  | 个 | 9 | 43.46 |  | 391.14
治超岗亭 | [8 empty] | 分项工程(17房屋建筑与装饰)
544 | 011207001001 | 墙面装饰板 | (1)不锈钢钢板更换 | m2 | 1.76 | 294.96 |  | 519.13
544.1 | 10112242 | 墙面饰面(不锈钢面板 墙面) |  | m2 | 1.76 | 294.96 |  | 519.13
走廊、客厅、宿舍顶棚掉灰 | [8 empty] | 分项工程(17房屋建筑与装饰)
545 | 011608001139 | 铲除油漆涂料面 | (1)铲除抹灰面油漆涂料 | m2 | 136 | 4.74 |  | 644.64
545.1 | 10116083 | 铲除油漆涂料裱糊面(清除抹灰面油漆涂料) |  | m2 | 136 | 4.74 |  | 644.64
546 | 011406001144 | 抹灰面油漆涂料 | (1)天棚面 (2)清扫、满刮防水腻子二遍 (3)打磨、刷底漆一遍、水泥漆二遍 | m2 | 272 | 38.93 |  | 10588.96
546.1 | 10114134T | 水泥漆(室内 天棚面 二遍) |  | m2 | 272 | 38.93 |  | 10588.96
食堂灶台墙灶台上方墙皮脱落 | [8 empty] | 分项工程(17房屋建筑与装饰)
547 | 011608001140 | 铲除油漆涂料面 | (1)铲除抹灰面油漆涂料 | m2 | 10.17 | 4.74 |  | 48.21
547.1 | 10116083 | 铲除油漆涂料裱糊面(清除抹灰面油漆涂料) |  | m2 | 10.17 | 4.74 |  | 48.21
548 | 011406001145 | 抹灰面油漆涂料 | (1)天棚面 (2)清扫、满刮防水腻子二遍 (3)打磨、刷底漆一遍、水泥漆二遍 | m2 | 20.34 | 38.93 |  | 791.84
548.1 | 10114134T | 水泥漆(室内 天棚面 二遍) |  | m2 | 20.34 | 38.93 |  | 791.84
三楼晒衣场顶棚漏水 | [8 empty] | 分项工程(17房屋建筑与装饰)
549 | 011607003002 | 屋面附着层拆除 | (1)拆除原采光棚的玻 | m2 | 21.5 | 12.07 |  | 259.51
分部分项工程量清单与计价审核表
工程名称：2023年龙岩高速公路所站房屋修缮工程合同包2 | [6 empty] | 第59页 共59页
序号 | 项目编码 | 项目名称 | 项目特征描述 | 计量单位 | 工程量 | 金 额(元)
[6 empty] | 综合单价 |  | 合价
璃顶棚，龙骨架保留
549.1 | 10116073T | 拆除屋面(拆除采光玻璃) |  | m2 | 21.5 | 12.07 |  | 259.51
550 | 010901001003 | 瓦屋面 | (1)重新安装树脂瓦棚（骨架及立柱利旧） (2)(3厚树脂瓦) | m2 | 21.5 | 94.2 |  | 2025.3
550.1 | 10109031T | 阳光板、玻璃采光顶屋面(树脂瓦安装) |  | m2 | 21.5 | 94.2 |  | 2025.3
零星修缮（工日） | [8 empty] | 分项工程(17房屋建筑与装饰)
551 | BC228 | 零星修缮 |  | 工日 | 10 | 195.37 |  | 1953.7
551.1 | 40107042T | 现场签证点工、台班(现场签证 人工工日) |  | 工日 | 10 | 195.37 |  | 1953.7
垂直运输 | [8 empty] | 分项工程(17房屋建筑与装饰)
552 | 011703001027 | 垂直运输 | (1)所有材料上楼，垃圾下楼（包干） | 项 | 1 | 1000 |  | 1000
552.1 | bc001 | 垂直运输（所有材料上楼，垃圾下楼）（包干） |  | 项 | 1 | 1000 |  | 1000
垃圾外运 | [8 empty] | 分项工程(17房屋建筑与装饰)
553 | 010103002028 | 余方弃置 | (1)含所有拆除垃圾装车，外运3km包干 | m3 | 12 | 57.89 |  | 694.68
553.1 | 10101128 | 人工装、运石碴(人工装车 石碴) |  | m3 | 12 | 27.29 |  | 327.48
553.2 | 10101154T | 自卸汽车运石碴(载重10t以内 运距3km以内) |  | m3 | 12 | 30.6 |  | 367.2
合 计 | [7 empty] | 1027885.82

## 总价措施项目清单与计价审核表(含分项)
总价措施项目清单与计价审核表
工程名称：2023年龙岩高速公路所站房屋修缮工程合同包2 |  |  |  | 第1页 共19页
序号 | 项 目 名 称 | 计 算 基 础 (元) | 费 率(%) | 金 额(元)
十方收费所
房屋建筑与装饰工程
养护站宿舍墙面破损（201、210、）
1 | 安全文明施工费 | 1581 | 0.48 | 8
2 | 其他总价措施费 | 1581 | 0.11 | 2
养护站宿舍地面瓷砖损坏（204、205、210）
1 | 安全文明施工费 | 3804 | 0.48 | 18
2 | 其他总价措施费 | 3804 | 0.11 | 4
外墙腻子粉、防水油漆
1 | 安全文明施工费 | 4362 | 0.48 | 21
2 | 其他总价措施费 | 4362 | 0.11 | 5
水泵损坏
1 | 安全文明施工费 | 1252 | 0.48 | 6
2 | 其他总价措施费 | 1252 | 0.11 | 1
PVC水管损坏
1 | 安全文明施工费 | 3243 | 0.48 | 16
2 | 其他总价措施费 | 3243 | 0.11 | 4
电线明管改造
1 | 安全文明施工费 | 1822 | 0.48 | 9
2 | 其他总价措施费 | 1822 | 0.11 | 2
生活用水问题
1 | 安全文明施工费 | 33940 | 0.48 | 163
2 | 其他总价措施费 | 33940 | 0.11 | 37
岗亭用水问题
1 | 安全文明施工费 | 12055 | 0.48 | 58
2 | 其他总价措施费 | 12055 | 0.11 | 13
零星修缮（工日）
1 | 安全文明施工费 | 1953 | 0.48 | 9
2 | 其他总价措施费 | 1953 | 0.11 | 2
垂直运输
1 | 安全文明施工费 | 500 | 0.48 | 2
2 | 其他总价措施费 | 500 | 0.11 | 1
垃圾外运
1 | 安全文明施工费 | 579 | 0.48 | 3
2 | 其他总价措施费 | 579 | 0.11 | 1
溪南收费所
房屋建筑与装饰工程
岗亭推拉窗卡滞、不畅
1 | 安全文明施工费 | 150 | 0.48 | 1
2 | 其他总价措施费 | 150 | 0.11 | 0
车道冲洗不能使用
1 | 安全文明施工费 | 12055 | 0.48 | 58
2 | 其他总价措施费 | 12055 | 0.11 | 13
顶棚、墙面掉灰
总价措施项目清单与计价审核表
工程名称：2023年龙岩高速公路所站房屋修缮工程合同包2 |  |  |  | 第2页 共19页
序号 | 项 目 名 称 | 计 算 基 础 (元) | 费 率(%) | 金 额(元)
1 | 安全文明施工费 | 2850 | 0.48 | 14
2 | 其他总价措施费 | 2850 | 0.11 | 3
办公楼二楼屋顶钢筋裸露
1 | 安全文明施工费 | 46 | 0.48 | 0
2 | 其他总价措施费 | 46 | 0.11 | 0
车道手动栏杆损坏（4#、6#、8#）
1 | 安全文明施工费 | 450 | 0.48 | 2
2 | 其他总价措施费 | 450 | 0.11 | 0
投包室屋顶漏水
1 | 安全文明施工费 | 516 | 0.48 | 2
2 | 其他总价措施费 | 516 | 0.11 | 1
宿舍区屋顶屋顶漏水
1 | 安全文明施工费 | 2051 | 0.48 | 10
2 | 其他总价措施费 | 2051 | 0.11 | 2
零星修缮（工日）
1 | 安全文明施工费 | 1954 | 0.48 | 9
2 | 其他总价措施费 | 1954 | 0.11 | 2
垂直运输
1 | 安全文明施工费 | 1500 | 0.48 | 7
2 | 其他总价措施费 | 1500 | 0.11 | 2
垃圾外运
1 | 安全文明施工费 | 1592 | 0.48 | 8
2 | 其他总价措施费 | 1592 | 0.11 | 2
漳平收费所
房屋建筑与装饰工程
手动栏杆变形(14道)
1 | 安全文明施工费 | 150 | 0.48 | 1
2 | 其他总价措施费 | 150 | 0.11 | 0
车道冲洗不能使用
1 | 安全文明施工费 | 12055 | 0.48 | 58
2 | 其他总价措施费 | 12055 | 0.11 | 13
宿舍楼卫生间门损坏（102、104、305）
1 | 安全文明施工费 | 226 | 0.48 | 1
2 | 其他总价措施费 | 226 | 0.11 | 0
宿舍楼卫生间吊顶脱落（104、205）
1 | 安全文明施工费 | 1889 | 0.48 | 9
2 | 其他总价措施费 | 1889 | 0.11 | 2
宿舍卫生间排风扇故障
1 | 安全文明施工费 | 225 | 0.48 | 1
2 | 其他总价措施费 | 225 | 0.11 | 0
宿舍楼卫生间、房间顶棚、阳台顶棚渗水（301、304、305、307、309、314、402、410卫生间地面改造）
1 | 安全文明施工费 | 11809 | 0.48 | 57
2 | 其他总价措施费 | 11809 | 0.11 | 13
4楼洗衣房拆除原有大理石、重做防水、贴大理石
总价措施项目清单与计价审核表
工程名称：2023年龙岩高速公路所站房屋修缮工程合同包2 |  |  |  | 第3页 共19页
序号 | 项 目 名 称 | 计 算 基 础 (元) | 费 率(%) | 金 额(元)
1 | 安全文明施工费 | 5175 | 0.48 | 25
2 | 其他总价措施费 | 5175 | 0.11 | 6
宿舍楼纱窗门损坏（206、405）
1 | 安全文明施工费 | 403 | 0.48 | 2
2 | 其他总价措施费 | 403 | 0.11 | 0
宿舍房间顶棚渗水（408）
1 | 安全文明施工费 | 516 | 0.48 | 2
2 | 其他总价措施费 | 516 | 0.11 | 1
宿舍楼4楼楼梯顶棚渗水
1 | 安全文明施工费 | 460 | 0.48 | 2
2 | 其他总价措施费 | 460 | 0.11 | 1
304宿舍空气开关16安（带漏保的）坏掉
1 | 安全文明施工费 | 58 | 0.48 | 0
2 | 其他总价措施费 | 58 | 0.11 | 0
305吸顶灯线路故障
1 | 安全文明施工费 | 517 | 0.48 | 2
2 | 其他总价措施费 | 517 | 0.11 | 1
宿舍顶棚、墙面掉灰
1 | 安全文明施工费 | 16520 | 0.48 | 79
2 | 其他总价措施费 | 16520 | 0.11 | 18
四楼露台增设洗衣池水管管道
1 | 安全文明施工费 | 332 | 0.48 | 2
2 | 其他总价措施费 | 332 | 0.11 | 0
1、2、3楼办公区与宿舍区连廊拐角处增设封闭玻璃
1 | 安全文明施工费 | 6048 | 0.48 | 29
2 | 其他总价措施费 | 6048 | 0.11 | 7
车库天棚漏水处理
1 | 安全文明施工费 | 3358 | 0.48 | 16
2 | 其他总价措施费 | 3358 | 0.11 | 4
宿舍阳台重做防水
1 | 安全文明施工费 | 3392 | 0.48 | 16
2 | 其他总价措施费 | 3392 | 0.11 | 4
水压不足处理
1 | 安全文明施工费 | 3900 | 0.48 | 19
2 | 其他总价措施费 | 3900 | 0.11 | 4
零星修缮（工日）
1 | 安全文明施工费 | 4533 | 0.48 | 22
2 | 其他总价措施费 | 4533 | 0.11 | 5
垂直运输
1 | 安全文明施工费 | 1500 | 0.48 | 7
2 | 其他总价措施费 | 1500 | 0.11 | 2
垃圾外运
1 | 安全文明施工费 | 1592 | 0.48 | 8
2 | 其他总价措施费 | 1592 | 0.11 | 2
总价措施项目清单与计价审核表
工程名称：2023年龙岩高速公路所站房屋修缮工程合同包2 |  |  |  | 第4页 共19页
序号 | 项 目 名 称 | 计 算 基 础 (元) | 费 率(%) | 金 额(元)
漳平综合执法（路政一队）
房屋建筑与装饰工程
309宿舍墙面脱落
1 | 安全文明施工费 | 213 | 0.48 | 1
2 | 其他总价措施费 | 213 | 0.11 | 0
309宿舍阳台玻璃推拉损坏
1 | 安全文明施工费 | 200 | 0.48 | 1
2 | 其他总价措施费 | 200 | 0.11 | 0
宿舍楼纱窗门损坏（310、212、112）
1 | 安全文明施工费 | 605 | 0.48 | 3
2 | 其他总价措施费 | 605 | 0.11 | 1
312宿舍卫生间改管
1 | 安全文明施工费 | 2014 | 0.48 | 10
2 | 其他总价措施费 | 2014 | 0.11 | 2
114宿舍电线的线路故障
1 | 安全文明施工费 | 473 | 0.48 | 2
2 | 其他总价措施费 | 473 | 0.11 | 1
零星修缮（工日）
1 | 安全文明施工费 | 1954 | 0.48 | 9
2 | 其他总价措施费 | 1954 | 0.11 | 2
垂直运输
1 | 安全文明施工费 | 800 | 0.48 | 4
2 | 其他总价措施费 | 800 | 0.11 | 1
垃圾外运
1 | 安全文明施工费 | 787 | 0.48 | 4
2 | 其他总价措施费 | 787 | 0.11 | 1
漳平养护站
房屋建筑与装饰工程
二楼办公室至宿舍走廊墙面脱落
1 | 安全文明施工费 | 2350 | 0.48 | 11
2 | 其他总价措施费 | 2350 | 0.11 | 3
原食堂与活动室门老化变形损坏
1 | 安全文明施工费 | 5629 | 0.48 | 27
2 | 其他总价措施费 | 5629 | 0.11 | 6
207或208卫生间水管渗水导致108房间与走廊顶发霉
1 | 安全文明施工费 | 4027 | 0.48 | 19
2 | 其他总价措施费 | 4027 | 0.11 | 4
305、207室房间顶墙面漆脱落
1 | 安全文明施工费 | 1652 | 0.48 | 8
2 | 其他总价措施费 | 1652 | 0.11 | 2
洗衣房阳台推拉门损坏
1 | 安全文明施工费 | 548 | 0.48 | 3
2 | 其他总价措施费 | 548 | 0.11 | 1
三楼303阳台推拉门维修
总价措施项目清单与计价审核表
工程名称：2023年龙岩高速公路所站房屋修缮工程合同包2 |  |  |  | 第5页 共19页
序号 | 项 目 名 称 | 计 算 基 础 (元) | 费 率(%) | 金 额(元)
1 | 安全文明施工费 | 100 | 0.48 | 0
2 | 其他总价措施费 | 100 | 0.11 | 0
靠201和101外墙瓷砖有开裂脱落
1 | 安全文明施工费 | 2468 | 0.48 | 12
2 | 其他总价措施费 | 2468 | 0.11 | 3
养护站四个雨水井及地下管道排水堵塞
1 | 安全文明施工费 | 17166 | 0.48 | 82
2 | 其他总价措施费 | 17166 | 0.11 | 19
零星修缮（工日）
1 | 安全文明施工费 | 1954 | 0.48 | 9
2 | 其他总价措施费 | 1954 | 0.11 | 2
垂直运输
1 | 安全文明施工费 | 800 | 0.48 | 4
2 | 其他总价措施费 | 800 | 0.11 | 1
垃圾外运
1 | 安全文明施工费 | 1042 | 0.48 | 5
2 | 其他总价措施费 | 1042 | 0.11 | 1
苏坂收费所
房屋建筑与装饰工程
手动栏杆断裂（6、10道）
1 | 安全文明施工费 | 300 | 0.48 | 1
2 | 其他总价措施费 | 300 | 0.11 | 0
2楼、3楼宿舍门均有破损
1 | 安全文明施工费 | 3697 | 0.48 | 18
2 | 其他总价措施费 | 3697 | 0.11 | 4
车道顶棚灯底座半脱落
1 | 安全文明施工费 | 195 | 0.48 | 1
2 | 其他总价措施费 | 195 | 0.11 | 0
零星修缮（工日）
1 | 安全文明施工费 | 1954 | 0.48 | 9
2 | 其他总价措施费 | 1954 | 0.11 | 2
垂直运输
1 | 安全文明施工费 | 200 | 0.48 | 1
2 | 其他总价措施费 | 200 | 0.11 | 0
垃圾外运
1 | 安全文明施工费 | 289 | 0.48 | 1
2 | 其他总价措施费 | 289 | 0.11 | 0
雁石收费所
房屋建筑与装饰工程
手动栏杆坏掉（6、8道）
1 | 安全文明施工费 | 300 | 0.48 | 1
2 | 其他总价措施费 | 300 | 0.11 | 0
右侧上坡台阶玻璃破碎
1 | 安全文明施工费 | 205 | 0.48 | 1
总价措施项目清单与计价审核表
工程名称：2023年龙岩高速公路所站房屋修缮工程合同包2 |  |  |  | 第6页 共19页
序号 | 项 目 名 称 | 计 算 基 础 (元) | 费 率(%) | 金 额(元)
2 | 其他总价措施费 | 205 | 0.11 | 0
车道冲洗不能使用
1 | 安全文明施工费 | 11355 | 0.48 | 55
2 | 其他总价措施费 | 11355 | 0.11 | 12
岗亭静电地板损坏（含骨架）
1 | 安全文明施工费 | 1099 | 0.48 | 5
2 | 其他总价措施费 | 1099 | 0.11 | 1
食堂门和办公二楼过道门已损坏
1 | 安全文明施工费 | 6062 | 0.48 | 29
2 | 其他总价措施费 | 6062 | 0.11 | 7
宿舍顶掉灰脱落
1 | 安全文明施工费 | 8260 | 0.48 | 40
2 | 其他总价措施费 | 8260 | 0.11 | 9
办公一楼前后外沿过道掉灰脱落
1 | 安全文明施工费 | 4956 | 0.48 | 24
2 | 其他总价措施费 | 4956 | 0.11 | 5
一楼过宿舍通道掉灰脱落
1 | 安全文明施工费 | 1652 | 0.48 | 8
2 | 其他总价措施费 | 1652 | 0.11 | 2
零星修缮（工日）
1 | 安全文明施工费 | 1954 | 0.48 | 9
2 | 其他总价措施费 | 1954 | 0.11 | 2
垂直运输
1 | 安全文明施工费 | 800 | 0.48 | 4
2 | 其他总价措施费 | 800 | 0.11 | 1
垃圾外运
1 | 安全文明施工费 | 868 | 0.48 | 4
2 | 其他总价措施费 | 868 | 0.11 | 1
龙岩北收费所
房屋建筑与装饰工程
出入口岛头防撞杆损坏
1 | 安全文明施工费 | 600 | 0.48 | 3
2 | 其他总价措施费 | 600 | 0.11 | 1
路缘石反光膜损坏
1 | 安全文明施工费 | 300 | 0.48 | 1
2 | 其他总价措施费 | 300 | 0.11 | 0
岗亭更换排气扇
1 | 安全文明施工费 | 225 | 0.48 | 1
2 | 其他总价措施费 | 225 | 0.11 | 0
办公楼一楼朝南外墙渗水
1 | 安全文明施工费 | 12870 | 0.48 | 62
2 | 其他总价措施费 | 12870 | 0.11 | 14
宿舍112房卫生间铝扣板吊顶骨架锈蚀
1 | 安全文明施工费 | 441 | 0.48 | 2
总价措施项目清单与计价审核表
工程名称：2023年龙岩高速公路所站房屋修缮工程合同包2 |  |  |  | 第7页 共19页
序号 | 项 目 名 称 | 计 算 基 础 (元) | 费 率(%) | 金 额(元)
2 | 其他总价措施费 | 441 | 0.11 | 0
食堂厨房洗碗池漏水
1 | 安全文明施工费 | 3905 | 0.48 | 19
2 | 其他总价措施费 | 3905 | 0.11 | 4
宿舍房门、卫生间门老化变形
1 | 安全文明施工费 | 5252 | 0.48 | 25
2 | 其他总价措施费 | 5252 | 0.11 | 6
宿舍楼纱窗门损坏
1 | 安全文明施工费 | 202 | 0.48 | 1
2 | 其他总价措施费 | 202 | 0.11 | 0
餐厅墙面掉灰
1 | 安全文明施工费 | 1138 | 0.48 | 5
2 | 其他总价措施费 | 1138 | 0.11 | 1
零星修缮（工日）
1 | 安全文明施工费 | 4533 | 0.48 | 22
2 | 其他总价措施费 | 4533 | 0.11 | 5
垂直运输
1 | 安全文明施工费 | 800 | 0.48 | 4
2 | 其他总价措施费 | 800 | 0.11 | 1
垃圾外运
1 | 安全文明施工费 | 868 | 0.48 | 4
2 | 其他总价措施费 | 868 | 0.11 | 1
龙岩南收费所
房屋建筑与装饰工程
收费岛水管维修
1 | 安全文明施工费 | 21989 | 0.48 | 106
2 | 其他总价措施费 | 21989 | 0.11 | 24
路缘石维修
1 | 安全文明施工费 | 119 | 0.48 | 1
2 | 其他总价措施费 | 119 | 0.11 | 0
岗亭更换排气扇
1 | 安全文明施工费 | 1126 | 0.48 | 5
2 | 其他总价措施费 | 1126 | 0.11 | 1
天花板掉白灰
1 | 安全文明施工费 | 1652 | 0.48 | 8
2 | 其他总价措施费 | 1652 | 0.11 | 2
零星修缮（工日）
1 | 安全文明施工费 | 1954 | 0.48 | 9
2 | 其他总价措施费 | 1954 | 0.11 | 2
垂直运输
1 | 安全文明施工费 | 200 | 0.48 | 1
2 | 其他总价措施费 | 200 | 0.11 | 0
垃圾外运
1 | 安全文明施工费 | 289 | 0.48 | 1
总价措施项目清单与计价审核表
工程名称：2023年龙岩高速公路所站房屋修缮工程合同包2 |  |  |  | 第8页 共19页
序号 | 项 目 名 称 | 计 算 基 础 (元) | 费 率(%) | 金 额(元)
2 | 其他总价措施费 | 289 | 0.11 | 0
高陂收费所
房屋建筑与装饰工程
岗亭路沿石维修
1 | 安全文明施工费 | 674 | 0.48 | 3
2 | 其他总价措施费 | 674 | 0.11 | 1
内广场8号岗亭（盖板破损）
1 | 安全文明施工费 | 922 | 0.48 | 4
2 | 其他总价措施费 | 922 | 0.11 | 1
岗亭内静电地板角钢损坏（含骨架
1 | 安全文明施工费 | 1691 | 0.48 | 8
2 | 其他总价措施费 | 1691 | 0.11 | 2
收费岛水管维修
1 | 安全文明施工费 | 14442 | 0.48 | 69
2 | 其他总价措施费 | 14442 | 0.11 | 16
201、204、205、206宿舍天花板脱落
1 | 安全文明施工费 | 9898 | 0.48 | 48
2 | 其他总价措施费 | 9898 | 0.11 | 11
会议室、财务室内投包室墙体开裂
1 | 安全文明施工费 | 2012 | 0.48 | 10
2 | 其他总价措施费 | 2012 | 0.11 | 2
零星修缮（工日）
1 | 安全文明施工费 | 1954 | 0.48 | 9
2 | 其他总价措施费 | 1954 | 0.11 | 2
垂直运输
1 | 安全文明施工费 | 500 | 0.48 | 2
2 | 其他总价措施费 | 500 | 0.11 | 1
垃圾外运
1 | 安全文明施工费 | 637 | 0.48 | 3
2 | 其他总价措施费 | 637 | 0.11 | 1
坎市收费所
房屋建筑与装饰工程
宿舍102天花板和墙壁掉粉
1 | 安全文明施工费 | 2095 | 0.48 | 10
2 | 其他总价措施费 | 2095 | 0.11 | 2
宿舍103天花板漏水
1 | 安全文明施工费 | 2530 | 0.48 | 12
2 | 其他总价措施费 | 2530 | 0.11 | 3
宿舍104掉粉
1 | 安全文明施工费 | 2095 | 0.48 | 10
2 | 其他总价措施费 | 2095 | 0.11 | 2
宿舍105天花板漏水
1 | 安全文明施工费 | 2095 | 0.48 | 10
2 | 其他总价措施费 | 2095 | 0.11 | 2
总价措施项目清单与计价审核表
工程名称：2023年龙岩高速公路所站房屋修缮工程合同包2 |  |  |  | 第9页 共19页
序号 | 项 目 名 称 | 计 算 基 础 (元) | 费 率(%) | 金 额(元)
宿舍106天花板掉粉
1 | 安全文明施工费 | 2095 | 0.48 | 10
2 | 其他总价措施费 | 2095 | 0.11 | 2
宿舍201、202、203墙壁掉粉
1 | 安全文明施工费 | 2615 | 0.48 | 13
2 | 其他总价措施费 | 2615 | 0.11 | 3
食堂天花板和墙壁掉粉
1 | 安全文明施工费 | 7700 | 0.48 | 37
2 | 其他总价措施费 | 7700 | 0.11 | 8
食堂窗纱损坏
1 | 安全文明施工费 | 379 | 0.48 | 2
2 | 其他总价措施费 | 379 | 0.11 | 0
食堂玻璃大门损坏维修
1 | 安全文明施工费 | 253 | 0.48 | 1
2 | 其他总价措施费 | 253 | 0.11 | 0
食堂用餐区和操作区无玻璃屏风隔断，现申请做玻璃屏风隔断
1 | 安全文明施工费 | 3878 | 0.48 | 19
2 | 其他总价措施费 | 3878 | 0.11 | 4
坎市所生活区夏天蚊虫多申请做纱窗
1 | 安全文明施工费 | 1582 | 0.48 | 8
2 | 其他总价措施费 | 1582 | 0.11 | 2
零星修缮（工日）
1 | 安全文明施工费 | 1954 | 0.48 | 9
2 | 其他总价措施费 | 1954 | 0.11 | 2
垂直运输
1 | 安全文明施工费 | 800 | 0.48 | 4
2 | 其他总价措施费 | 800 | 0.11 | 1
垃圾外运
1 | 安全文明施工费 | 926 | 0.48 | 4
2 | 其他总价措施费 | 926 | 0.11 | 1
岐岭收费所
房屋建筑与装饰工程
外广场治超岗亭前档玻璃更换
1 | 安全文明施工费 | 7500 | 0.48 | 36
2 | 其他总价措施费 | 7500 | 0.11 | 8
收费棚顶棚漏水
1 | 安全文明施工费 | 11614 | 0.48 | 56
2 | 其他总价措施费 | 11614 | 0.11 | 13
岐岭征费所1楼办公区男厕小便池（左数第一个）冲水水管破裂
1 | 安全文明施工费 | 241 | 0.48 | 1
2 | 其他总价措施费 | 241 | 0.11 | 0
房间卫生间水龙头不会出水
1 | 安全文明施工费 | 284 | 0.48 | 1
2 | 其他总价措施费 | 284 | 0.11 | 0
总价措施项目清单与计价审核表
工程名称：2023年龙岩高速公路所站房屋修缮工程合同包2 |  |  |  | 第10页 共19页
序号 | 项 目 名 称 | 计 算 基 础 (元) | 费 率(%) | 金 额(元)
一楼接待室屋顶墙壁粉刷会脱落
1 | 安全文明施工费 | 819 | 0.48 | 4
2 | 其他总价措施费 | 819 | 0.11 | 1
102房间均会漏水
1 | 安全文明施工费 | 2557 | 0.48 | 12
2 | 其他总价措施费 | 2557 | 0.11 | 3
106房间均会漏水
1 | 安全文明施工费 | 2913 | 0.48 | 14
2 | 其他总价措施费 | 2913 | 0.11 | 3
201房间均会漏水
1 | 安全文明施工费 | 2013 | 0.48 | 10
2 | 其他总价措施费 | 2013 | 0.11 | 2
202、301、302房间均会漏水
1 | 安全文明施工费 | 1817 | 0.48 | 9
2 | 其他总价措施费 | 1817 | 0.11 | 2
零星修缮（工日）
1 | 安全文明施工费 | 1954 | 0.48 | 9
2 | 其他总价措施费 | 1954 | 0.11 | 2
垂直运输
1 | 安全文明施工费 | 800 | 0.48 | 4
2 | 其他总价措施费 | 800 | 0.11 | 1
垃圾外运
1 | 安全文明施工费 | 868 | 0.48 | 4
2 | 其他总价措施费 | 868 | 0.11 | 1
下洋收费所
房屋建筑与装饰工程
6号岗亭前档玻璃更换
1 | 安全文明施工费 | 7500 | 0.48 | 36
2 | 其他总价措施费 | 7500 | 0.11 | 8
6号岗亭推拉窗（含配件）
1 | 安全文明施工费 | 99 | 0.48 | 0
2 | 其他总价措施费 | 99 | 0.11 | 0
冲车道软管老化更换
1 | 安全文明施工费 | 1500 | 0.48 | 7
2 | 其他总价措施费 | 1500 | 0.11 | 2
305、201、203宿舍顶棚墙面脱落
1 | 安全文明施工费 | 3304 | 0.48 | 16
2 | 其他总价措施费 | 3304 | 0.11 | 4
201.203.204.205.206.301.302.303.304.305.306.307宿舍阳台窗纱损坏
1 | 安全文明施工费 | 2395 | 0.48 | 11
2 | 其他总价措施费 | 2395 | 0.11 | 3
303.305.306.203.201宿舍厕所门损坏
1 | 安全文明施工费 | 3712 | 0.48 | 18
2 | 其他总价措施费 | 3712 | 0.11 | 4
总价措施项目清单与计价审核表
工程名称：2023年龙岩高速公路所站房屋修缮工程合同包2 |  |  |  | 第11页 共19页
序号 | 项 目 名 称 | 计 算 基 础 (元) | 费 率(%) | 金 额(元)
306.305.303.301.201马桶盖损坏
1 | 安全文明施工费 | 468 | 0.48 | 2
2 | 其他总价措施费 | 468 | 0.11 | 1
205.201宿舍卫生间吊顶断落
1 | 安全文明施工费 | 1423 | 0.48 | 7
2 | 其他总价措施费 | 1423 | 0.11 | 2
301下水道堵塞
1 | 安全文明施工费 | 799 | 0.48 | 4
2 | 其他总价措施费 | 799 | 0.11 | 1
食堂吊顶断落
1 | 安全文明施工费 | 7920 | 0.48 | 38
2 | 其他总价措施费 | 7920 | 0.11 | 9
食堂顶棚墙面
1 | 安全文明施工费 | 2478 | 0.48 | 12
2 | 其他总价措施费 | 2478 | 0.11 | 3
食堂门更换
1 | 安全文明施工费 | 3604 | 0.48 | 17
2 | 其他总价措施费 | 3604 | 0.11 | 4
正门右侧外墙油漆
1 | 安全文明施工费 | 404 | 0.48 | 2
2 | 其他总价措施费 | 404 | 0.11 | 0
宿舍消防栓面板
1 | 安全文明施工费 | 517 | 0.48 | 2
2 | 其他总价措施费 | 517 | 0.11 | 1
零星修缮（工日）
1 | 安全文明施工费 | 1954 | 0.48 | 9
2 | 其他总价措施费 | 1954 | 0.11 | 2
垂直运输
1 | 安全文明施工费 | 800 | 0.48 | 4
2 | 其他总价措施费 | 800 | 0.11 | 1
垃圾外运
1 | 安全文明施工费 | 868 | 0.48 | 4
2 | 其他总价措施费 | 868 | 0.11 | 1
东肖收费所
房屋建筑与装饰工程
广场隔离柱
1 | 安全文明施工费 | 150 | 0.48 | 1
2 | 其他总价措施费 | 150 | 0.11 | 0
防撞架立柱反光膜
1 | 安全文明施工费 | 900 | 0.48 | 4
2 | 其他总价措施费 | 900 | 0.11 | 1
踢脚线墙砖
1 | 安全文明施工费 | 400 | 0.48 | 2
2 | 其他总价措施费 | 400 | 0.11 | 0
总价措施项目清单与计价审核表
工程名称：2023年龙岩高速公路所站房屋修缮工程合同包2 |  |  |  | 第12页 共19页
序号 | 项 目 名 称 | 计 算 基 础 (元) | 费 率(%) | 金 额(元)
书吧房顶
1 | 安全文明施工费 | 234 | 0.48 | 1
2 | 其他总价措施费 | 234 | 0.11 | 0
办公室及劳保用品仓库地板砖
1 | 安全文明施工费 | 7994 | 0.48 | 38
2 | 其他总价措施费 | 7994 | 0.11 | 9
零星修缮（工日）
1 | 安全文明施工费 | 1954 | 0.48 | 9
2 | 其他总价措施费 | 1954 | 0.11 | 2
垂直运输
1 | 安全文明施工费 | 300 | 0.48 | 1
2 | 其他总价措施费 | 300 | 0.11 | 0
垃圾外运
1 | 安全文明施工费 | 926 | 0.48 | 4
2 | 其他总价措施费 | 926 | 0.11 | 1
适中收费所
房屋建筑与装饰工程
防撞架立柱反光膜
1 | 安全文明施工费 | 1650 | 0.48 | 8
2 | 其他总价措施费 | 1650 | 0.11 | 2
车道路缘石
1 | 安全文明施工费 | 194 | 0.48 | 1
2 | 其他总价措施费 | 194 | 0.11 | 0
不锈钢扶手护栏
1 | 安全文明施工费 | 1617 | 0.48 | 8
2 | 其他总价措施费 | 1617 | 0.11 | 2
一楼仓库（杂物间）漏水
1 | 安全文明施工费 | 2888 | 0.48 | 14
2 | 其他总价措施费 | 2888 | 0.11 | 3
财务室粉刷
1 | 安全文明施工费 | 737 | 0.48 | 4
2 | 其他总价措施费 | 737 | 0.11 | 1
增加服务区到所部水源
1 | 安全文明施工费 | 50166 | 0.48 | 241
2 | 其他总价措施费 | 50166 | 0.11 | 55
零星修缮（工日）
1 | 安全文明施工费 | 1954 | 0.48 | 9
2 | 其他总价措施费 | 1954 | 0.11 | 2
垂直运输
1 | 安全文明施工费 | 200 | 0.48 | 1
2 | 其他总价措施费 | 200 | 0.11 | 0
垃圾外运
1 | 安全文明施工费 | 289 | 0.48 | 1
2 | 其他总价措施费 | 289 | 0.11 | 0
总价措施项目清单与计价审核表
工程名称：2023年龙岩高速公路所站房屋修缮工程合同包2 |  |  |  | 第13页 共19页
序号 | 项 目 名 称 | 计 算 基 础 (元) | 费 率(%) | 金 额(元)
龙岩交通综合执法一大队一中队
房屋建筑与装饰工程
宿舍4楼走廊瓷砖
1 | 安全文明施工费 | 1564 | 0.48 | 8
2 | 其他总价措施费 | 1564 | 0.11 | 2
墙面（脱落及开裂）
1 | 安全文明施工费 | 1933 | 0.48 | 9
2 | 其他总价措施费 | 1933 | 0.11 | 2
零星修缮（工日）
1 | 安全文明施工费 | 1954 | 0.48 | 9
2 | 其他总价措施费 | 1954 | 0.11 | 2
垂直运输
1 | 安全文明施工费 | 500 | 0.48 | 2
2 | 其他总价措施费 | 500 | 0.11 | 1
垃圾外运
1 | 安全文明施工费 | 579 | 0.48 | 3
2 | 其他总价措施费 | 579 | 0.11 | 1
龙岩收费所
房屋建筑与装饰工程
橡胶水管φ3cm（含高压喷头）
1 | 安全文明施工费 | 18000 | 0.48 | 86
2 | 其他总价措施费 | 18000 | 0.11 | 20
不锈钢扶手护栏
1 | 安全文明施工费 | 1617 | 0.48 | 8
2 | 其他总价措施费 | 1617 | 0.11 | 2
广场隔离柱
1 | 安全文明施工费 | 400 | 0.48 | 2
2 | 其他总价措施费 | 400 | 0.11 | 0
车道路缘石
1 | 安全文明施工费 | 216 | 0.48 | 1
2 | 其他总价措施费 | 216 | 0.11 | 0
墙（脱落及开裂）
1 | 安全文明施工费 | 22308 | 0.48 | 107
2 | 其他总价措施费 | 22308 | 0.11 | 25
地板瓷砖（空鼓及裂开）
1 | 安全文明施工费 | 19184 | 0.48 | 92
2 | 其他总价措施费 | 19184 | 0.11 | 21
门锁损坏
1 | 安全文明施工费 | 526 | 0.48 | 3
2 | 其他总价措施费 | 526 | 0.11 | 1
宿舍205、307阳台下水管道处破损
1 | 安全文明施工费 | 200 | 0.48 | 1
2 | 其他总价措施费 | 200 | 0.11 | 0
宿舍307衣橱门脱落维修
总价措施项目清单与计价审核表
工程名称：2023年龙岩高速公路所站房屋修缮工程合同包2 |  |  |  | 第14页 共19页
序号 | 项 目 名 称 | 计 算 基 础 (元) | 费 率(%) | 金 额(元)
1 | 安全文明施工费 | 100 | 0.48 | 0
2 | 其他总价措施费 | 100 | 0.11 | 0
宿舍205卫生间浴霸灯不亮
1 | 安全文明施工费 | 350 | 0.48 | 2
2 | 其他总价措施费 | 350 | 0.11 | 0
卫生间楼板严重渗水宿舍307（漏至207）
1 | 安全文明施工费 | 1628 | 0.48 | 8
2 | 其他总价措施费 | 1628 | 0.11 | 2
外墙瓷砖脱落
1 | 安全文明施工费 | 2606 | 0.48 | 13
2 | 其他总价措施费 | 2606 | 0.11 | 3
龙岩所办公大楼一楼大理石台阶重铺
1 | 安全文明施工费 | 1156 | 0.48 | 6
2 | 其他总价措施费 | 1156 | 0.11 | 1
零星修缮（工日）
1 | 安全文明施工费 | 4533 | 0.48 | 22
2 | 其他总价措施费 | 4533 | 0.11 | 5
垂直运输
1 | 安全文明施工费 | 1000 | 0.48 | 5
2 | 其他总价措施费 | 1000 | 0.11 | 1
垃圾外运
1 | 安全文明施工费 | 1505 | 0.48 | 7
2 | 其他总价措施费 | 1505 | 0.11 | 2
龙岩车辆救援服务中心
房屋建筑与装饰工程
车辆救援服务中心（筹）龙岩站二楼办公室墙面
1 | 安全文明施工费 | 8923 | 0.48 | 43
2 | 其他总价措施费 | 8923 | 0.11 | 10
零星修缮（工日）
1 | 安全文明施工费 | 1954 | 0.48 | 9
2 | 其他总价措施费 | 1954 | 0.11 | 2
垂直运输
1 | 安全文明施工费 | 300 | 0.48 | 1
2 | 其他总价措施费 | 300 | 0.11 | 0
垃圾外运
1 | 安全文明施工费 | 264 | 0.48 | 1
2 | 其他总价措施费 | 264 | 0.11 | 0
龙岩机维站
房屋建筑与装饰工程
一楼楼梯口地砖修复
1 | 安全文明施工费 | 614 | 0.48 | 3
2 | 其他总价措施费 | 614 | 0.11 | 1
3楼洗衣房瓷砖脱落
1 | 安全文明施工费 | 2774 | 0.48 | 13
总价措施项目清单与计价审核表
工程名称：2023年龙岩高速公路所站房屋修缮工程合同包2 |  |  |  | 第15页 共19页
序号 | 项 目 名 称 | 计 算 基 础 (元) | 费 率(%) | 金 额(元)
2 | 其他总价措施费 | 2774 | 0.11 | 3
办公室、宿舍办公室墙面油漆脱落
1 | 安全文明施工费 | 1487 | 0.48 | 7
2 | 其他总价措施费 | 1487 | 0.11 | 2
会议室、楼道吊顶脱落、楼道吊顶脱落
1 | 安全文明施工费 | 644 | 0.48 | 3
2 | 其他总价措施费 | 644 | 0.11 | 1
宿舍楼房顶漏水
1 | 安全文明施工费 | 62620 | 0.48 | 301
2 | 其他总价措施费 | 62620 | 0.11 | 69
卫生间漏水
1 | 安全文明施工费 | 7612 | 0.48 | 37
2 | 其他总价措施费 | 7612 | 0.11 | 8
零星修缮（工日）
1 | 安全文明施工费 | 1954 | 0.48 | 9
2 | 其他总价措施费 | 1954 | 0.11 | 2
垂直运输
1 | 安全文明施工费 | 1000 | 0.48 | 5
2 | 其他总价措施费 | 1000 | 0.11 | 1
垃圾外运
1 | 安全文明施工费 | 1158 | 0.48 | 6
2 | 其他总价措施费 | 1158 | 0.11 | 1
永定收费所
房屋建筑与装饰工程
4道岗亭前档玻璃更换
1 | 安全文明施工费 | 7500 | 0.48 | 36
2 | 其他总价措施费 | 7500 | 0.11 | 8
办公楼外墙面水泥漆掉块脱落
1 | 安全文明施工费 | 8580 | 0.48 | 41
2 | 其他总价措施费 | 8580 | 0.11 | 9
办公及宿舍楼外墙面瓷砖
1 | 安全文明施工费 | 3247 | 0.48 | 16
2 | 其他总价措施费 | 3247 | 0.11 | 4
宿舍楼内墙面水泥漆掉块脱落
1 | 安全文明施工费 | 134460 | 0.48 | 645
2 | 其他总价措施费 | 134460 | 0.11 | 148
宿舍楼楼梯墙面水泥漆掉块脱落
1 | 安全文明施工费 | 37350 | 0.48 | 179
2 | 其他总价措施费 | 37350 | 0.11 | 41
宿舍房间地面玻化砖空鼓起翘更换
1 | 安全文明施工费 | 15986 | 0.48 | 77
2 | 其他总价措施费 | 15986 | 0.11 | 18
宿舍房间卫生间吊棚变形脱落
1 | 安全文明施工费 | 1779 | 0.48 | 9
总价措施项目清单与计价审核表
工程名称：2023年龙岩高速公路所站房屋修缮工程合同包2 |  |  |  | 第16页 共19页
序号 | 项 目 名 称 | 计 算 基 础 (元) | 费 率(%) | 金 额(元)
2 | 其他总价措施费 | 1779 | 0.11 | 2
宿舍201漏水
1 | 安全文明施工费 | 876 | 0.48 | 4
2 | 其他总价措施费 | 876 | 0.11 | 1
宿舍漏水（3间卫生间改管）
1 | 安全文明施工费 | 6056 | 0.48 | 29
2 | 其他总价措施费 | 6056 | 0.11 | 7
办公室金属栏杆重新油漆
1 | 安全文明施工费 | 534 | 0.48 | 3
2 | 其他总价措施费 | 534 | 0.11 | 1
餐厅大理石洗手池（含拆除原有洗手池）
1 | 安全文明施工费 | 1321 | 0.48 | 6
2 | 其他总价措施费 | 1321 | 0.11 | 1
消防栓门版面
1 | 安全文明施工费 | 329 | 0.48 | 2
2 | 其他总价措施费 | 329 | 0.11 | 0
零星修缮（工日）
1 | 安全文明施工费 | 4533 | 0.48 | 22
2 | 其他总价措施费 | 4533 | 0.11 | 5
垂直运输
1 | 安全文明施工费 | 1500 | 0.48 | 7
2 | 其他总价措施费 | 1500 | 0.11 | 2
垃圾外运
1 | 安全文明施工费 | 2999 | 0.48 | 14
2 | 其他总价措施费 | 2999 | 0.11 | 3
永定东收费所
房屋建筑与装饰工程
岗亭车道反光漆磨损
1 | 安全文明施工费 | 226 | 0.48 | 1
2 | 其他总价措施费 | 226 | 0.11 | 0
岗亭车道路沿石移位
1 | 安全文明施工费 | 80 | 0.48 | 0
2 | 其他总价措施费 | 80 | 0.11 | 0
外广场治超岗亭前档玻璃更换
1 | 安全文明施工费 | 1000 | 0.48 | 5
2 | 其他总价措施费 | 1000 | 0.11 | 1
岗亭防撞桶反光胶脱落
1 | 安全文明施工费 | 65 | 0.48 | 0
2 | 其他总价措施费 | 65 | 0.11 | 0
岗亭防撞台铁皮松开
1 | 安全文明施工费 | 50 | 0.48 | 0
2 | 其他总价措施费 | 50 | 0.11 | 0
岗亭消火栓箱盖裂开严重
1 | 安全文明施工费 | 80 | 0.48 | 0
总价措施项目清单与计价审核表
工程名称：2023年龙岩高速公路所站房屋修缮工程合同包2 |  |  |  | 第17页 共19页
序号 | 项 目 名 称 | 计 算 基 础 (元) | 费 率(%) | 金 额(元)
2 | 其他总价措施费 | 80 | 0.11 | 0
ETC岗亭配电箱坏掉
1 | 安全文明施工费 | 534 | 0.48 | 3
2 | 其他总价措施费 | 534 | 0.11 | 1
岗亭地毯松动
1 | 安全文明施工费 | 213 | 0.48 | 1
2 | 其他总价措施费 | 213 | 0.11 | 0
天花板油漆涂料脱落
1 | 安全文明施工费 | 59472 | 0.48 | 285
2 | 其他总价措施费 | 59472 | 0.11 | 65
2楼3楼宿舍区消防管道无水
1 | 安全文明施工费 | 1745 | 0.48 | 8
2 | 其他总价措施费 | 1745 | 0.11 | 2
309渗水导致衣柜泡水损坏
1 | 安全文明施工费 | 1505 | 0.48 | 7
2 | 其他总价措施费 | 1505 | 0.11 | 2
一楼养护站宿舍109门锁损坏更换
1 | 安全文明施工费 | 75 | 0.48 | 0
2 | 其他总价措施费 | 75 | 0.11 | 0
3 | 扬尘污染防治措施费 | 0 | 10 | 0
4 | 疫情常态化防控措施费 | 75 | 0.66 | 0
零星修缮（工日）
1 | 安全文明施工费 | 4533 | 0.48 | 22
2 | 其他总价措施费 | 4533 | 0.11 | 5
垂直运输
1 | 安全文明施工费 | 1000 | 0.48 | 5
2 | 其他总价措施费 | 1000 | 0.11 | 1
垃圾外运
1 | 安全文明施工费 | 1158 | 0.48 | 6
2 | 其他总价措施费 | 1158 | 0.11 | 1
新桥收费所
房屋建筑与装饰工程
8号车道岗亭
1 | 安全文明施工费 | 390 | 0.48 | 2
2 | 其他总价措施费 | 390 | 0.11 | 0
入口7道云台、入口治超道门口、入口5道安全岛、出口8道安全岛线井水泥盖板破损
1 | 安全文明施工费 | 1810 | 0.48 | 9
2 | 其他总价措施费 | 1810 | 0.11 | 2
宿舍一楼墙体开裂
1 | 安全文明施工费 | 159 | 0.48 | 1
2 | 其他总价措施费 | 159 | 0.11 | 0
2、食堂过道、尖屋顶；3、办公楼一二楼过道、财务室、仓库，楼梯；4、宿舍104、108、111及宿舍过道走廊掉灰
1 | 安全文明施工费 | 4130 | 0.48 | 20
2 | 其他总价措施费 | 4130 | 0.11 | 5
总价措施项目清单与计价审核表
工程名称：2023年龙岩高速公路所站房屋修缮工程合同包2 |  |  |  | 第18页 共19页
序号 | 项 目 名 称 | 计 算 基 础 (元) | 费 率(%) | 金 额(元)
办公楼、宿舍楼连廊外墙粉刷
1 | 安全文明施工费 | 312 | 0.48 | 1
2 | 其他总价措施费 | 312 | 0.11 | 0
食堂照明灯不亮
1 | 安全文明施工费 | 1056 | 0.48 | 5
2 | 其他总价措施费 | 1056 | 0.11 | 1
零星修缮（工日）
1 | 安全文明施工费 | 1954 | 0.48 | 9
2 | 其他总价措施费 | 1954 | 0.11 | 2
垂直运输
1 | 安全文明施工费 | 500 | 0.48 | 2
2 | 其他总价措施费 | 500 | 0.11 | 1
垃圾外运
1 | 安全文明施工费 | 579 | 0.48 | 3
2 | 其他总价措施费 | 579 | 0.11 | 1
漳平南收费所
房屋建筑与装饰工程
岗亭亭内地板塌陷
1 | 安全文明施工费 | 406 | 0.48 | 2
2 | 其他总价措施费 | 406 | 0.11 | 0
岗亭窗户轨道卡滞，推拉窗开关不畅
1 | 安全文明施工费 | 150 | 0.48 | 1
2 | 其他总价措施费 | 150 | 0.11 | 0
岗亭车道冲洗增压泵无法使用，车道预埋冲洗管渗漏
1 | 安全文明施工费 | 10264 | 0.48 | 49
2 | 其他总价措施费 | 10264 | 0.11 | 11
治超岗亭
1 | 安全文明施工费 | 519 | 0.48 | 2
2 | 其他总价措施费 | 519 | 0.11 | 1
走廊、客厅、宿舍顶棚掉灰
1 | 安全文明施工费 | 11234 | 0.48 | 54
2 | 其他总价措施费 | 11234 | 0.11 | 12
食堂灶台墙灶台上方墙皮脱落
1 | 安全文明施工费 | 840 | 0.48 | 4
2 | 其他总价措施费 | 840 | 0.11 | 1
三楼晒衣场顶棚漏水
1 | 安全文明施工费 | 2285 | 0.48 | 11
2 | 其他总价措施费 | 2285 | 0.11 | 3
零星修缮（工日）
1 | 安全文明施工费 | 1954 | 0.48 | 9
2 | 其他总价措施费 | 1954 | 0.11 | 2
垂直运输
1 | 安全文明施工费 | 1000 | 0.48 | 5
2 | 其他总价措施费 | 1000 | 0.11 | 1
总价措施项目清单与计价审核表
工程名称：2023年龙岩高速公路所站房屋修缮工程合同包2 |  |  |  | 第19页 共19页
序号 | 项 目 名 称 | 计 算 基 础 (元) | 费 率(%) | 金 额(元)
垃圾外运
1 | 安全文明施工费 | 695 | 0.48 | 3
2 | 其他总价措施费 | 695 | 0.11 | 1
合 计 |  |  |  | 6075

## 单价措施项目清单与计价审核表(含定额)
单价措施项目清单与计价审核表
工程名称：2023年龙岩高速公路所站房屋修缮工程合同包2
序号 | 项目编码 | 项目名称 | 项目特征描述 | 计量单位 | 工程量 | 金 额(元)
[6 empty] | 综合单价 | 合价
漳平养护站 | [7 empty] | 单项工程(17房屋建筑与装饰)
房屋建筑与装饰工程 | [7 empty] | 单位工程(17房屋建筑与装饰)
靠201和101外墙瓷砖有开裂脱落 | [7 empty] | 分项工程(17房屋建筑与装饰)
1 | 011701009001 | 内墙面独立装饰脚手架 |  | m2 | 13.2 | 21.22 | 280.1
1.1 | 10117021 | 装修脚手架(内墙面装饰脚手架10m以内) |  | m2 | 13.2 | 21.22 | 280.1
岐岭收费所 | [7 empty] | 单项工程(17房屋建筑与装饰)
房屋建筑与装饰工程 | [7 empty] | 单位工程(17房屋建筑与装饰)
收费棚顶棚漏水 | [7 empty] | 分项工程(17房屋建筑与装饰)
2 | BC135 | 高空作业车 |  | 台班 | 4 | 1231.12 | 4924.48
2.1 | bc001T | 汽车式高空作业车 |  | 台班 | 4 | 1231.12 | 4924.48
下洋收费所 | [7 empty] | 单项工程(17房屋建筑与装饰)
房屋建筑与装饰工程 | [7 empty] | 单位工程(17房屋建筑与装饰)
201.203.204.205.206.301.302.303.304.305.306.307宿舍阳台窗纱损坏 | [7 empty] | 分项工程(17房屋建筑与装饰)
3 | 011701009002 | 内墙面独立装饰脚手架 | (1)外墙面贴瓷砖措施费：脚手架 | m2 | 20 | 21.22 | 424.4
3.1 | 10117021 | 装修脚手架(内墙面装饰脚手架10m以内) |  | m2 | 20 | 21.22 | 424.4
龙岩收费所 | [7 empty] | 单项工程(17房屋建筑与装饰)
房屋建筑与装饰工程 | [7 empty] | 单位工程(17房屋建筑与装饰)
外墙瓷砖脱落 | [7 empty] | 分项工程(17房屋建筑与装饰)
4 | 011701009003 | 墙面独立装饰脚手架 | (1)外墙瓷砖铺贴脚手架 | m2 | 50 | 21.22 | 1061
4.1 | 10117021 | 装修脚手架(内墙面装饰脚手架10m以内) |  | m2 | 50 | 21.22 | 1061
永定收费所 | [7 empty] | 单项工程(17房屋建筑与装饰)
房屋建筑与装饰工程 | [7 empty] | 单位工程(17房屋建筑与装饰)
办公及宿舍楼外墙面瓷砖 | [7 empty] | 分项工程(17房屋建筑与装饰)
5 | 011701009004 | 内墙面独立装饰脚手架 | (1)外墙面贴瓷砖措施费：脚手架 | m2 | 20 | 21.22 | 424.4
5.1 | 10117021 | 装修脚手架(内墙面装饰脚手架10m以内) |  | m2 | 20 | 21.22 | 424.4
漳平南收费所 | [7 empty] | 单项工程(17房屋建筑与装饰)
房屋建筑与装饰工程 | [7 empty] | 单位工程(17房屋建筑与装饰)
岗亭车道冲洗增压泵无法使用，车道预埋冲洗管渗漏 | [7 empty] | 分项工程(17房屋建筑与装饰)
6 | BC227 | 高空作业车 | (1)外墙板底露筋修补 (2)（暂按2个台班计取） | 台班 | 2 | 960.25 | 1920.5
6.1 | 40107043T | 现场签证点工、台班(现场签证 机械台班) |  | 台班 | 2 | 960.25 | 1920.5
合 计 | [6 empty] | 9034.88

## 其他项目清单与计价汇总表
其他项目清单与计价汇总表
工程名称：2023年龙岩高速公路所站房屋修缮工程合同包2
序号 | 项 目 名 称 | 金额(元) | 备注
1 | 暂列金额 | 114959
2 | 专业工程暂估价
3 | 总承包服务费
合 计 |  | 114959 | ——

## 暂列金额明细表
暂列金额明细表
工程名称：2023年龙岩高速公路所站房屋修缮工程合同包2 |  |  | 第1页 共1页
序号 | 项 目 名 称 | 金额(元) |  | 备 注
1 | 设计变更和现场签证暂列金额 | 114959
2 | 优质工程增加费
3 | 缩短定额工期增加费
4 | 发包人检测费
5 | 工程噪音超标排污费
6 | 渣土收纳费
7 | 加固工程检测费用
合 计 |  | 114959 |  | ——

## 专业工程暂估价明细表
专业工程暂估价明细表
工程名称：2023年龙岩高速公路所站房屋修缮工程合同包2 |  |  | 第1页 共1页
序号 | 项 目 名 称 | 金额(元) |  | 备 注
合 计 |  |  |  | ——

## 总承包服务费计价表
总承包服务费计价表
工程名称：2023年龙岩高速公路所站房屋修缮工程合同包2 |  |  |  | 第1页 共1页
序号 | 项 目 名 称 | 计算基础(元) | 费率(%) | 金额(元)
合 计

## 分部分项工程量清单综合单价分析表
分部分项工程量清单综合单价分析表
工程名称：2023年龙岩高速公路所站房屋修缮工程合同包2 | [11 empty] | 第1页 共86页
序号 | 项目编码 | 项目名称及特征描述 | 单位 | 工程量 | 综合单价组成(元) | [7 empty] | 综合单价 (元)
[5 empty] | 人工费 | 材料费 | 其中： 设备费 | 施工机具使用费 | 企业管理费 | 利润 | 规费 | 税金
十方收费所 | [13 empty] | 单项工程(17房屋建筑与装饰)
房屋建筑与装饰工程 | [13 empty] | 单位工程(17房屋建筑与装饰)
养护站宿舍墙面破损（201、210、） | [13 empty] | 分项工程(17房屋建筑与装饰)
1 | 011608001002 | 铲除油漆涂料面 (1)铲除内墙面水泥漆腻子至墙面砂浆找平层 | m2 | 21.16 | 3.73 |  |  |  | 0.37 | 0.25 |  | 0.39 | 4.74
1.1 | 10116083 | 铲除油漆涂料裱糊面(清除抹灰面油漆涂料) | m2 | 21.16 | 3.73 |  |  |  | 0.37 | 0.25 |  | 0.39 | 4.74
2 | 011406001004 | 抹灰面油漆涂料 (1)墙面 (2)腻子种类、遍数:防水腻子2遍 (3)油漆涂料品种、遍数（或厚度）:内墙用水泥漆底漆一道、面漆两道 | m2 | 42.32 | 17.14 | 10.43 |  |  | 2.7 | 1.82 |  | 2.89 | 34.98
2.1 | 10114133T | 乳胶漆(室内 墙面 二遍) | m2 | 42.32 | 17.14 | 10.43 |  |  | 2.7 | 1.82 |  | 2.89 | 34.98
养护站宿舍地面瓷砖损坏（204、205、210） | [13 empty] | 分项工程(17房屋建筑与装饰)
3 | 011605001002 | 平面块料拆除 (1)折除宿舍损坏地砖 | m2 | 23.76 | 7.98 |  |  |  | 0.78 | 0.53 |  | 0.84 | 10.13
3.1 | 10116040 | 拆除地面装饰层(拆除块料面层 含结合层) | m2 | 23.76 | 7.98 |  |  |  | 0.78 | 0.53 |  | 0.84 | 10.13
4 | 011102003002 | 块料楼地面 (1)重新铺贴地砖（勾缝（缝宽不小于5MM）铺贴） | m2 | 23.76 | 50.77 | 66.9 |  | 0.53 | 11.59 | 7.79 |  | 12.39 | 149.97
4.1 | 10111046T | (地砖楼地面 水泥砂浆结合层 周长3200mm以内) | m2 | 23.76 | 39.3 | 66.6 |  | 0.5 | 10.43 | 7.01 |  | 11.15 | 134.99
4.2 | 10112187 | 面砖勾缝(面砖 加浆勾缝5mm以内) | m2 | 23.76 | 11.47 | 0.3 |  | 0.03 | 1.16 | 0.78 |  | 1.24 | 14.98
外墙腻子粉、防水油漆 | [13 empty] | 分项工程(17房屋建筑与装饰)
5 | 011608001003 | 铲除油漆涂料面 (1)铲除外墙面水泥漆腻子至墙面砂浆找平层 | m2 | 50 | 3.73 |  |  |  | 0.37 | 0.25 |  | 0.39 | 4.74
5.1 | 10116083 | 铲除油漆涂料裱糊面(清除抹灰面油漆涂料) | m2 | 50 | 3.73 |  |  |  | 0.37 | 0.25 |  | 0.39 | 4.74
6 | 011406001005 | 抹灰面油漆涂料 (1)墙面 (2)腻子种类、遍数:防水腻子2遍 (3)油漆涂料品种、遍数（或厚度）:内墙用 | m2 | 100 | 21.59 | 10.92 |  |  | 3.19 | 2.14 |  | 3.41 | 41.25
分部分项工程量清单综合单价分析表
工程名称：2023年龙岩高速公路所站房屋修缮工程合同包2 | [11 empty] | 第2页 共86页
序号 | 项目编码 | 项目名称及特征描述 | 单位 | 工程量 | 综合单价组成(元) | [7 empty] | 综合单价 (元)
[5 empty] | 人工费 | 材料费 | 其中： 设备费 | 施工机具使用费 | 企业管理费 | 利润 | 规费 | 税金
水泥漆底漆一道、面漆两道
6.1 | 10114132T | 乳胶漆(室外 墙面 二遍) | m2 | 100 | 21.59 | 10.92 |  |  | 3.19 | 2.14 |  | 3.41 | 41.25
水泵损坏 | [13 empty] | 分项工程(17房屋建筑与装饰)
7 | 030109011001 | 潜水泵 (1)潜水泵80QW43-13-3 (2)交流异步电动机检查接线(交流异步电动机 功率≤3kw) (3)交流异步机负载调试(低压笼型 刀开关控制) | 台 | 2 | 369.66 | 1593.57 | 1548.17 | 78.32 | 48.34 | 32.5 |  | 191.02 | 2313.41
7.1 | 30108120 | 潜水泵80QW43-13-3 | 台 | 2 | 170.53 | 1552.25 | 1548.17 |  | 17.11 | 11.5 |  | 157.63 | 1909.02
7.2 | 30406017 | 交流异步电动机检查接线(交流异步电动机 功率≤3kw) | 台 | 2 | 86.43 | 36.98 |  | 5.21 | 12.6 | 8.47 |  | 13.47 | 163.16
7.3 | 30417113 | 交流异步机负载调试(低压笼型 刀开关控制) | 台 | 2 | 112.7 | 4.34 |  | 73.11 | 18.63 | 12.53 |  | 19.92 | 241.23
PVC水管损坏 | [13 empty] | 分项工程(17房屋建筑与装饰)
8 | 031001006010 | 塑料管 (1)拆除损坏的PVC管 | m | 100 | 6.72 |  |  |  | 0.66 | 0.44 |  | 0.7 | 8.52
8.1 | 31001316T | 拆除损坏水管 | m | 100 | 6.72 |  |  |  | 0.66 | 0.44 |  | 0.7 | 8.52
9 | 031001006011 | 塑料管 (1)(热熔连接) (2)室内 (3)给水 (4)塑料管PVC管 Φ25 (5)管道消毒、冲洗(公称直径25mm以内) | m | 100 | 13.86 | 4.98 |  | 0.01 | 1.85 | 1.24 |  | 1.97 | 23.91
9.1 | 31001316T | 室内塑料给水管(热熔连接) 外径25mm以内 | m | 100 | 13.44 | 4.98 |  | 0.01 | 1.81 | 1.21 |  | 1.93 | 23.38
9.2 | 31011133 | 管道消毒、冲洗(公称直径20mm以内) | m | 100 | 0.42 |  |  |  | 0.04 | 0.03 |  | 0.04 | 0.53
电线明管改造 | [13 empty] | 分项工程(17房屋建筑与装饰)
10 | 030411001001 | 配管 | m | 100 | 7.63 | 1.79 |  |  | 0.92 | 0.62 |  | 0.99 | 11.95
10.1 | 30412179T | 砖、混凝土结构明配(外径≤20mm) | m | 100 | 7.63 | 1.79 |  |  | 0.92 | 0.62 |  | 0.99 | 11.95
11 | 030411004001 | 配线 (1)5平方电线（铜芯） | m | 100 | 0.77 | 4.17 |  |  | 0.48 | 0.33 |  | 0.52 | 6.27
分部分项工程量清单综合单价分析表
工程名称：2023年龙岩高速公路所站房屋修缮工程合同包2 | [11 empty] | 第3页 共86页
序号 | 项目编码 | 项目名称及特征描述 | 单位 | 工程量 | 综合单价组成(元) | [7 empty] | 综合单价 (元)
[5 empty] | 人工费 | 材料费 | 其中： 设备费 | 施工机具使用费 | 企业管理费 | 利润 | 规费 | 税金
(2)穿照明线
11.1 | 30413026T | 穿动力线(铜芯 导线截面≤6mm2) | 单线 | 100 | 0.77 | 4.17 |  |  | 0.48 | 0.33 |  | 0.52 | 6.27
生活用水问题 | [13 empty] | 分项工程(17房屋建筑与装饰)
12 | 031001006013 | 塑料管 (1)室内塑料给水管PE管(热熔连接) 外径63mm以内PE (2)管道消毒、冲洗(公称直径50mm以内) | m | 250 | 18.98 | 20.76 |  | 0.02 | 3.9 | 2.62 |  | 4.16 | 50.44
12.1 | 31001320T | 室内塑料给水管PE管(热熔连接) 外径63mm以内PE | m | 250 | 18.43 | 20.72 |  | 0.02 | 3.84 | 2.58 |  | 4.1 | 49.69
12.2 | 31011137 | 管道消毒、冲洗(公称直径50mm以内) | m | 250 | 0.55 | 0.04 |  |  | 0.06 | 0.04 |  | 0.06 | 0.75
13 | 031001001002 | 镀锌钢管 (1)室内镀锌钢管 DN80(保护管) | m | 180 | 28.98 | 46.94 |  | 1.64 | 7.6 | 5.11 |  | 8.12 | 98.39
13.1 | 31001019 | 室内镀锌钢管 DN80(保护管) | m | 180 | 28.98 | 46.94 |  | 1.64 | 7.6 | 5.11 |  | 8.12 | 98.39
14 | 041001001001 | 拆除路面 (1)1.车道路面破路埋管 (2)2.深度20cm | m | 70 | 4.84 | 2.45 |  | 0.53 | 0.77 | 0.52 |  | 0.82 | 9.93
14.1 | 40203047T | 伸缝、锯缝(锯缝机锯缝 缝深10cm) | m | 70 | 4.84 | 2.45 |  | 0.53 | 0.77 | 0.52 |  | 0.82 | 9.93
15 | 041001001002 | 拆除路面 (1)1.人工拆除混凝土路面 (2)2.深20cm，宽9cm | m3 | 2.8 | 187.41 |  |  |  | 18.37 | 12.35 |  | 19.63 | 237.76
15.1 | 40104066 | 拆除混凝土障碍物(人工拆除 无筋) | m3 | 2.8 | 187.41 |  |  |  | 18.37 | 12.35 |  | 19.63 | 237.76
16 | 040203007001 | 水泥混凝土 (1)C30混凝土恢复破除的地面 | m2 | 14 | 13.92 | 64.02 |  | 0.28 | 7.67 | 5.15 |  | 8.19 | 99.23
16.1 | 40203041T | C30水泥预拌非泵送普通混凝土路面(厚度20cm) | m2 | 14 | 13.92 | 64.02 |  | 0.28 | 7.67 | 5.15 |  | 8.19 | 99.23
17 | 010101003001 | 挖沟槽土方 | m3 | 7.2 | 18.54 |  |  |  | 1.82 | 1.22 |  | 1.94 | 23.52
17.1 | 10101014 | 人工挖沟槽土方(一、二类土 槽深2m以内) | m3 | 7.2 | 18.54 |  |  |  | 1.82 | 1.22 |  | 1.94 | 23.52
18 | BC003 | 安全布控 (1)路面施工时的安全布控台班 | 台班 | 1 |  | 640.05 |  |  | 1.31 | 0.84 |  | 57.8 | 700
18.1 | 01BC0002 | 安全布控 | 台班 | 1 |  | 640.05 |  |  | 1.31 | 0.84 |  | 57.8 | 700
分部分项工程量清单综合单价分析表
工程名称：2023年龙岩高速公路所站房屋修缮工程合同包2 | [11 empty] | 第4页 共86页
序号 | 项目编码 | 项目名称及特征描述 | 单位 | 工程量 | 综合单价组成(元) | [7 empty] | 综合单价 (元)
[5 empty] | 人工费 | 材料费 | 其中： 设备费 | 施工机具使用费 | 企业管理费 | 利润 | 规费 | 税金
岗亭用水问题 | [13 empty] | 分项工程(17房屋建筑与装饰)
19 | 031001006014 | 塑料管 (1)室内塑料给水管PE管(热熔连接) 外径32mm以内PE (2)管道消毒、冲洗(公称直径32mm以内) | m | 100 | 14.9 | 10.87 |  | 0.01 | 2.53 | 1.7 |  | 2.7 | 32.71
19.1 | 31001317T | 室内塑料给水管(热熔连接) 外径32mm以内 | m | 100 | 14.42 | 10.85 |  | 0.01 | 2.48 | 1.67 |  | 2.65 | 32.08
19.2 | 31011135 | 管道消毒、冲洗(公称直径32mm以内) | m | 100 | 0.48 | 0.02 |  |  | 0.05 | 0.03 |  | 0.05 | 0.63
20 | 031001001003 | 镀锌钢管 (1)室内镀锌钢管 DN40(保护管) | m | 100 | 24.45 | 15.67 |  | 0.89 | 4.02 | 2.7 |  | 4.3 | 52.03
20.1 | 31001016 | 室内(镀锌钢管(螺纹连接) 公称直径40mm以内) | m | 100 | 24.45 | 15.67 |  | 0.89 | 4.02 | 2.7 |  | 4.3 | 52.03
21 | 041001001003 | 拆除路面 (1)1.车道路面破路埋管 (2)2.深度20cm | m | 60 | 4.84 | 2.45 |  | 0.53 | 0.77 | 0.52 |  | 0.82 | 9.93
21.1 | 40203047T | 伸缝、锯缝(锯缝机锯缝 缝深10cm) | m | 60 | 4.84 | 2.45 |  | 0.53 | 0.77 | 0.52 |  | 0.82 | 9.93
22 | 041001001004 | 拆除路面 (1)1.人工拆除混凝土路面 (2)2.深20cm，宽9cm | m3 | 2.4 | 187.41 |  |  |  | 18.37 | 12.35 |  | 19.63 | 237.76
22.1 | 40104066 | 拆除混凝土障碍物(人工拆除 无筋) | m3 | 2.4 | 187.41 |  |  |  | 18.37 | 12.35 |  | 19.63 | 237.76
23 | 040203007002 | 水泥混凝土 (1)C30混凝土恢复破除的地面 | m2 | 12 | 13.92 | 64.02 |  | 0.28 | 7.67 | 5.15 |  | 8.19 | 99.23
23.1 | 40203041T | C30水泥预拌非泵送普通混凝土路面(厚度20cm) | m2 | 12 | 13.92 | 64.02 |  | 0.28 | 7.67 | 5.15 |  | 8.19 | 99.23
24 | 031003005001 | 塑料阀门 (1)塑料球阀 Φ40 | 个 | 6 | 14.83 | 53.96 |  |  | 6.72 | 4.53 |  | 7.2 | 87.24
24.1 | 31005103T | 塑料球阀 Φ40 | 个 | 6 | 14.83 | 53.96 |  |  | 6.72 | 4.53 |  | 7.2 | 87.24
25 | BC002 | 安全布控 (1)路面施工时的安全布控台班 | 台班 | 1 |  | 640.06 |  |  | 1.31 | 0.84 |  | 57.8 | 700
25.1 | 01BC0002 | 安全布控 | 台班 | 1 |  | 640.06 |  |  | 1.31 | 0.84 |  | 57.8 | 700
零星修缮（工日） | [13 empty] | 分项工程(17房屋建筑与装饰)
分部分项工程量清单综合单价分析表
工程名称：2023年龙岩高速公路所站房屋修缮工程合同包2 | [11 empty] | 第5页 共86页
序号 | 项目编码 | 项目名称及特征描述 | 单位 | 工程量 | 综合单价组成(元) | [7 empty] | 综合单价 (元)
[5 empty] | 人工费 | 材料费 | 其中： 设备费 | 施工机具使用费 | 企业管理费 | 利润 | 规费 | 税金
26 | BC001 | 零星修缮 | 工日 | 10 | 178.64 |  |  |  | 0.28 | 0.23 |  | 16.12 | 195.27
26.1 | 40107042T | 现场签证点工、台班(现场签证 人工工日) | 工日 | 10 | 178.64 |  |  |  | 0.28 | 0.23 |  | 16.12 | 195.27
垂直运输 | [13 empty] | 分项工程(17房屋建筑与装饰)
27 | 011703001002 | 垂直运输 (1)所有材料上楼，垃圾下楼（包干） | 项 | 1 |  | 457.17 |  |  | 0.94 | 0.6 |  | 41.28 | 500
27.1 | bc001 | 垂直运输（所有材料上楼，垃圾下楼）（包干） | 项 | 1 |  | 457.17 |  |  | 0.94 | 0.6 |  | 41.28 | 500
垃圾外运 | [13 empty] | 分项工程(17房屋建筑与装饰)
28 | 010103002003 | 余方弃置 (1)含所有拆除垃圾装车，外运3km包干 | m3 | 10 | 21.67 |  |  | 23.96 | 4.47 | 3.01 |  | 4.78 | 57.89
28.1 | 10101128 | 人工装、运石碴(人工装车 石碴) | m3 | 10 | 21.51 |  |  |  | 2.11 | 1.42 |  | 2.25 | 27.29
28.2 | 10101154T | 自卸汽车运石碴(载重10t以内 运距3km以内) | m3 | 10 | 0.16 |  |  | 23.96 | 2.36 | 1.59 |  | 2.53 | 30.6
溪南收费所 | [13 empty] | 单项工程(17房屋建筑与装饰)
房屋建筑与装饰工程 | [13 empty] | 单位工程(17房屋建筑与装饰)
岗亭推拉窗卡滞、不畅 | [13 empty] | 分项工程(17房屋建筑与装饰)
29 | BC029 | 4道岗亭推拉窗维修 (1)4道岗亭推拉窗维修（含材料费、安装费等包干价） | 项 | 1 |  | 137.16 |  |  | 0.28 | 0.18 |  | 12.39 | 150
29.1 | 01BC0001 | 4道岗亭推拉窗维修 | 项 | 1 |  | 137.16 |  |  | 0.28 | 0.18 |  | 12.39 | 150
车道冲洗不能使用 | [13 empty] | 分项工程(17房屋建筑与装饰)
30 | 031001006016 | 塑料管 (1)室内塑料给水管PE管(热熔连接) 外径32mm以内PE (2)管道消毒、冲洗(公称直径32mm以内) | m | 100 | 14.9 | 10.87 |  | 0.01 | 2.53 | 1.7 |  | 2.7 | 32.71
30.1 | 31001317T | 室内塑料给水管(热熔连接) 外径32mm以内 | m | 100 | 14.42 | 10.85 |  | 0.01 | 2.48 | 1.67 |  | 2.65 | 32.08
30.2 | 31011135 | 管道消毒、冲洗(公称直径32mm以内) | m | 100 | 0.48 | 0.02 |  |  | 0.05 | 0.03 |  | 0.05 | 0.63
31 | 031001001005 | 镀锌钢管 (1)室内镀锌钢管 DN40(保护管) | m | 100 | 24.45 | 15.67 |  | 0.89 | 4.02 | 2.7 |  | 4.3 | 52.03
31.1 | 31001016 | 室内(镀锌钢管(螺纹连接) 公称直径40mm以 | m | 100 | 24.45 | 15.67 |  | 0.89 | 4.02 | 2.7 |  | 4.3 | 52.03
分部分项工程量清单综合单价分析表
工程名称：2023年龙岩高速公路所站房屋修缮工程合同包2 | [11 empty] | 第6页 共86页
序号 | 项目编码 | 项目名称及特征描述 | 单位 | 工程量 | 综合单价组成(元) | [7 empty] | 综合单价 (元)
[5 empty] | 人工费 | 材料费 | 其中： 设备费 | 施工机具使用费 | 企业管理费 | 利润 | 规费 | 税金
内)
32 | 041001001015 | 拆除路面 (1)1.车道路面破路埋管 (2)2.深度20cm | m | 60 | 4.84 | 2.45 |  | 0.53 | 0.77 | 0.52 |  | 0.82 | 9.93
32.1 | 40203047T | 伸缝、锯缝(锯缝机锯缝 缝深10cm) | m | 60 | 4.84 | 2.45 |  | 0.53 | 0.77 | 0.52 |  | 0.82 | 9.93
33 | 041001001016 | 拆除路面 (1)1.人工拆除混凝土路面 (2)2.深20cm，宽9cm | m3 | 2.4 | 187.41 |  |  |  | 18.37 | 12.35 |  | 19.63 | 237.76
33.1 | 40104066 | 拆除混凝土障碍物(人工拆除 无筋) | m3 | 2.4 | 187.41 |  |  |  | 18.37 | 12.35 |  | 19.63 | 237.76
34 | 040203007004 | 水泥混凝土 (1)C30混凝土恢复破除的地面 | m2 | 12 | 13.92 | 64.02 |  | 0.28 | 7.67 | 5.15 |  | 8.19 | 99.23
34.1 | 40203041T | C30水泥预拌非泵送普通混凝土路面(厚度20cm) | m2 | 12 | 13.92 | 64.02 |  | 0.28 | 7.67 | 5.15 |  | 8.19 | 99.23
35 | 031003005003 | 塑料阀门 (1)塑料球阀 Φ40 | 个 | 6 | 14.83 | 53.96 |  |  | 6.72 | 4.53 |  | 7.2 | 87.24
35.1 | 31005103T | 塑料球阀 Φ40 | 个 | 6 | 14.83 | 53.96 |  |  | 6.72 | 4.53 |  | 7.2 | 87.24
36 | BC030 | 安全布控 (1)路面施工时的安全布控台班 | 台班 | 1 |  | 640.06 |  |  | 1.31 | 0.83 |  | 57.8 | 700
36.1 | 01BC0002 | 安全布控 | 台班 | 1 |  | 640.06 |  |  | 1.31 | 0.83 |  | 57.8 | 700
顶棚、墙面掉灰 | [13 empty] | 分项工程(17房屋建筑与装饰)
37 | 011608001019 | 铲除油漆涂料面 (1)铲除抹灰面油漆涂料 | m2 | 34.5 | 3.73 |  |  |  | 0.37 | 0.25 |  | 0.39 | 4.74
37.1 | 10116083 | 铲除油漆涂料裱糊面(清除抹灰面油漆涂料) | m2 | 34.5 | 3.73 |  |  |  | 0.37 | 0.25 |  | 0.39 | 4.74
38 | 011406001021 | 抹灰面油漆涂料 (1)天棚面 (2)清扫、满刮防水腻子二遍、打磨、刷底漆一遍、水泥漆二遍 | m2 | 69 | 20.39 | 10.3 |  |  | 3.01 | 2.02 |  | 3.21 | 38.93
38.1 | 10114134T | 水泥漆(室内 天棚面 二遍) | m2 | 69 | 20.39 | 10.3 |  |  | 3.01 | 2.02 |  | 3.21 | 38.93
办公楼二楼屋顶钢筋裸露 | [13 empty] | 分项工程(17房屋建筑与装饰)
39 | 011301001002 | 天棚抹灰 | m2 | 1.5 | 19.04 | 4.95 |  | 0.28 | 2.38 | 1.6 |  | 2.54 | 30.79
分部分项工程量清单综合单价分析表
工程名称：2023年龙岩高速公路所站房屋修缮工程合同包2 | [11 empty] | 第7页 共86页
序号 | 项目编码 | 项目名称及特征描述 | 单位 | 工程量 | 综合单价组成(元) | [7 empty] | 综合单价 (元)
[5 empty] | 人工费 | 材料费 | 其中： 设备费 | 施工机具使用费 | 企业管理费 | 利润 | 规费 | 税金
(1)抹灰厚度、材料种类:10厚高强砂浆修复 (2)高空措施由业主提供
39.1 | 10113002T | 天棚抹灰(天棚混凝土板面水泥砂浆找平 厚10mm) | m2 | 1.5 | 19.04 | 4.95 |  | 0.28 | 2.38 | 1.6 |  | 2.54 | 30.79
车道手动栏杆损坏（4#、6#、8#） | [13 empty] | 分项工程(17房屋建筑与装饰)
40 | BC031 | 手动栏杆维修 (1)车道手动栏杆损坏维修 (2)（包干） | 个 | 3 |  | 137.16 |  |  | 0.28 | 0.18 |  | 12.39 | 150
40.1 | 01BC002T | 手动栏杆维修 | 个 | 3 |  | 137.16 |  |  | 0.28 | 0.18 |  | 12.39 | 150
投包室屋顶漏水 | [13 empty] | 分项工程(17房屋建筑与装饰)
41 | 01BC01002002 | 高压注浆 (1)天棚高压防水注浆 | m | 2 |  | 164.58 |  |  | 0.34 | 0.21 |  | 14.86 | 180
41.1 | 01BC002T | 高压注浆 | m | 2 |  | 164.58 |  |  | 0.34 | 0.21 |  | 14.86 | 180
42 | 011608001020 | 铲除油漆涂料面 (1)铲除抹灰面油漆涂料（注浆部位，按0.5m宽计取） | m2 | 2 | 3.73 |  |  |  | 0.01 |  |  | 0.34 | 4.08
42.1 | 10116083 | 铲除油漆涂料裱糊面(清除抹灰面油漆涂料) | m2 | 2 | 3.73 |  |  |  | 0.01 |  |  | 0.34 | 4.08
43 | 011406001022 | 抹灰面油漆涂料 (1)清扫、满刮防水腻子二遍、打磨、刷底漆一遍、水泥漆二遍 | m2 | 4 | 20.39 | 10.3 |  |  | 1.33 | 1.92 |  | 3.05 | 36.99
43.1 | 10114134T | 水泥漆(室内 天棚面 二遍) | m2 | 4 | 20.39 | 10.3 |  |  | 1.33 | 1.92 |  | 3.05 | 36.99
宿舍区屋顶屋顶漏水 | [13 empty] | 分项工程(17房屋建筑与装饰)
44 | BC032 | 闷顶层柱与斜板交接处修缮 (1)闷顶层柱与斜板交接处修缮 (2)凿除原有砼再重新浇筑，数量：0.25*0.3m（含材料、人工费等包干） | 项 | 1 |  | 274.31 |  |  | 0.57 | 0.36 |  | 24.77 | 300
44.1 | 01BC002T | 闷顶层柱与斜板交接处修缮 | 项 | 1 |  | 274.31 |  |  | 0.57 | 0.36 |  | 24.77 | 300
45 | 011608001021 | 铲除油漆涂料面 (1)铲除抹灰面油漆涂料 | m2 | 19.24 | 3.73 |  |  |  | 0.37 | 0.25 |  | 0.39 | 4.74
45.1 | 10116083 | 铲除油漆涂料裱糊面(清除抹灰面油漆涂料) | m2 | 19.24 | 3.73 |  |  |  | 0.37 | 0.25 |  | 0.39 | 4.74
分部分项工程量清单综合单价分析表
工程名称：2023年龙岩高速公路所站房屋修缮工程合同包2 | [11 empty] | 第8页 共86页
序号 | 项目编码 | 项目名称及特征描述 | 单位 | 工程量 | 综合单价组成(元) | [7 empty] | 综合单价 (元)
[5 empty] | 人工费 | 材料费 | 其中： 设备费 | 施工机具使用费 | 企业管理费 | 利润 | 规费 | 税金
46 | 011406001023 | 抹灰面油漆涂料 (1)天棚面 (2)1、素水泥浆界面剂一道 (3)2、满刮防水腻子二遍 (4)3、刷底漆一遍、水泥漆二遍 | m2 | 38.48 | 22.82 | 11.18 |  |  | 3.33 | 2.24 |  | 3.56 | 43.13
46.1 | 10113003 | 天棚抹灰(素水泥浆界面剂) | m2 | 38.48 | 2.43 | 0.88 |  |  | 0.32 | 0.22 |  | 0.35 | 4.2
46.2 | 10114134T | 水泥漆(室内 天棚面 二遍) | m2 | 38.48 | 20.39 | 10.3 |  |  | 3.01 | 2.02 |  | 3.21 | 38.93
零星修缮（工日） | [13 empty] | 分项工程(17房屋建筑与装饰)
47 | BC033 | 零星修缮 | 工日 | 10 | 178.64 |  |  |  | 0.36 | 0.23 |  | 16.13 | 195.36
47.1 | 40107042T | 现场签证点工、台班(现场签证 人工工日) | 工日 | 10 | 178.64 |  |  |  | 0.36 | 0.23 |  | 16.13 | 195.36
垂直运输 | [13 empty] | 分项工程(17房屋建筑与装饰)
48 | 011703001004 | 垂直运输 (1)所有材料上楼，垃圾下楼（包干） | 项 | 1 |  | 1371.55 |  |  | 2.8 | 1.8 |  | 123.85 | 1500
48.1 | bc001 | 垂直运输（所有材料上楼，垃圾下楼）（包干） | 项 | 1 |  | 1371.55 |  |  | 2.8 | 1.8 |  | 123.85 | 1500
垃圾外运 | [13 empty] | 分项工程(17房屋建筑与装饰)
49 | 010103002005 | 余方弃置 (1)含所有拆除垃圾装车，外运3km包干 | m3 | 27.5 | 21.67 |  |  | 23.96 | 4.47 | 3.01 |  | 4.78 | 57.89
49.1 | 10101128 | 人工装、运石碴(人工装车 石碴) | m3 | 27.5 | 21.51 |  |  |  | 2.11 | 1.42 |  | 2.25 | 27.29
49.2 | 10101154T | 自卸汽车运石碴(载重10t以内 运距3km以内) | m3 | 27.5 | 0.16 |  |  | 23.96 | 2.36 | 1.59 |  | 2.53 | 30.6
漳平收费所 | [13 empty] | 单项工程(17房屋建筑与装饰)
房屋建筑与装饰工程 | [13 empty] | 单位工程(17房屋建筑与装饰)
手动栏杆变形(14道) | [13 empty] | 分项工程(17房屋建筑与装饰)
50 | BC046 | 手动栏杆断裂维修 (1)手动栏杆断裂维修 (2)（含所需材料费、人工费等包干） | 个 | 1 |  | 137.15 |  |  | 0.28 | 0.18 |  | 12.38 | 150
50.1 | 01BC002T | 手动栏杆断裂维修 | 个 | 1 |  | 137.15 |  |  | 0.28 | 0.18 |  | 12.38 | 150
车道冲洗不能使用 | [13 empty] | 分项工程(17房屋建筑与装饰)
51 | 031001006023 | 塑料管 | m | 100 | 14.9 | 10.87 |  | 0.01 | 2.53 | 1.7 |  | 2.7 | 32.71
分部分项工程量清单综合单价分析表
工程名称：2023年龙岩高速公路所站房屋修缮工程合同包2 | [11 empty] | 第9页 共86页
序号 | 项目编码 | 项目名称及特征描述 | 单位 | 工程量 | 综合单价组成(元) | [7 empty] | 综合单价 (元)
[5 empty] | 人工费 | 材料费 | 其中： 设备费 | 施工机具使用费 | 企业管理费 | 利润 | 规费 | 税金
(1)室内塑料给水管PE管(热熔连接) 外径32mm以内PE (2)管道消毒、冲洗(公称直径32mm以内)
51.1 | 31001317T | 室内塑料给水管(热熔连接) 外径32mm以内 | m | 100 | 14.42 | 10.85 |  | 0.01 | 2.48 | 1.67 |  | 2.65 | 32.08
51.2 | 31011135 | 管道消毒、冲洗(公称直径32mm以内) | m | 100 | 0.48 | 0.02 |  |  | 0.05 | 0.03 |  | 0.05 | 0.63
52 | 031001001006 | 镀锌钢管 (1)室内镀锌钢管 DN40(保护管) | m | 100 | 24.45 | 15.67 |  | 0.89 | 4.02 | 2.7 |  | 4.3 | 52.03
52.1 | 31001016 | 室内(镀锌钢管(螺纹连接) 公称直径40mm以内) | m | 100 | 24.45 | 15.67 |  | 0.89 | 4.02 | 2.7 |  | 4.3 | 52.03
53 | 041001001021 | 拆除路面 (1)1.车道路面破路埋管 (2)2.深度20cm | m | 60 | 4.84 | 2.45 |  | 0.53 | 0.77 | 0.52 |  | 0.82 | 9.93
53.1 | 40203047T | 伸缝、锯缝(锯缝机锯缝 缝深10cm) | m | 60 | 4.84 | 2.45 |  | 0.53 | 0.77 | 0.52 |  | 0.82 | 9.93
54 | 041001001022 | 拆除路面 (1)1.人工拆除混凝土路面 (2)2.深20cm，宽9cm | m3 | 2.4 | 187.41 |  |  |  | 18.37 | 12.35 |  | 19.63 | 237.76
54.1 | 40104066 | 拆除混凝土障碍物(人工拆除 无筋) | m3 | 2.4 | 187.41 |  |  |  | 18.37 | 12.35 |  | 19.63 | 237.76
55 | 040203007005 | 水泥混凝土 (1)C30混凝土恢复破除的地面 | m2 | 12 | 13.92 | 64.02 |  | 0.28 | 7.67 | 5.15 |  | 8.19 | 99.23
55.1 | 40203041T | C30水泥预拌非泵送普通混凝土路面(厚度20cm) | m2 | 12 | 13.92 | 64.02 |  | 0.28 | 7.67 | 5.15 |  | 8.19 | 99.23
56 | 031003005004 | 塑料阀门 (1)塑料球阀 Φ40 | 个 | 6 | 14.83 | 53.96 |  |  | 6.72 | 4.53 |  | 7.2 | 87.24
56.1 | 31005103T | 塑料球阀 Φ40 | 个 | 6 | 14.83 | 53.96 |  |  | 6.72 | 4.53 |  | 7.2 | 87.24
57 | BC047 | 安全布控 (1)路面施工时的安全布控台班 | 台班 | 1 |  | 640.06 |  |  | 1.31 | 0.83 |  | 57.8 | 700
57.1 | 01BC0002 | 安全布控 | 台班 | 1 |  | 640.06 |  |  | 1.31 | 0.83 |  | 57.8 | 700
宿舍楼卫生间门损坏（102、104、305） | [13 empty] | 分项工程(17房屋建筑与装饰)
58 | 010811001001 | 门锁 (1)宿舍卫生间门锁损坏换新 | 个 | 3 | 18.96 | 40.29 |  |  | 5.81 | 3.9 |  | 6.21 | 75.17
分部分项工程量清单综合单价分析表
工程名称：2023年龙岩高速公路所站房屋修缮工程合同包2 | [11 empty] | 第10页 共86页
序号 | 项目编码 | 项目名称及特征描述 | 单位 | 工程量 | 综合单价组成(元) | [7 empty] | 综合单价 (元)
[5 empty] | 人工费 | 材料费 | 其中： 设备费 | 施工机具使用费 | 企业管理费 | 利润 | 规费 | 税金
58.1 | 10108111T | 门窗特殊五金(执手锁) | 个 | 3 | 18.96 | 40.29 |  |  | 5.81 | 3.9 |  | 6.21 | 75.17
宿舍楼卫生间吊顶脱落（104、205） | [13 empty] | 分项工程(17房屋建筑与装饰)
59 | 011606003001 | 天棚面龙骨及饰面拆除 (1)拆除原吊顶及龙骨 | m2 | 10.8 | 5.83 |  |  |  | 0.57 | 0.38 |  | 0.61 | 7.39
59.1 | 10116066 | 拆除天棚装饰层(拆除天棚 金属龙骨 金属面) | m2 | 10.8 | 5.83 |  |  |  | 0.57 | 0.38 |  | 0.61 | 7.39
60 | 011302001001 | 天棚吊顶 (1)安装新吊顶（300*300铝扣板）及轻钢龙骨 | m2 | 10.8 | 36.62 | 95.44 |  |  | 12.94 | 8.7 |  | 13.84 | 167.54
60.1 | 10113034 | 装配式T型铝合金天棚龙骨(不上人型)(面层规格300mm×300mm 平面) | m2 | 10.8 | 21.59 | 26.31 |  |  | 4.69 | 3.16 |  | 5.02 | 60.77
60.2 | 10113108 | 天棚面层(方形铝扣板300mm×300mm) | m2 | 10.8 | 15.03 | 69.13 |  |  | 8.25 | 5.54 |  | 8.82 | 106.77
宿舍卫生间排风扇故障 | [13 empty] | 分项工程(17房屋建筑与装饰)
61 | 030404033005 | 风扇 (1)拆除卫生间故障排气扇 | 台 | 1 | 28.76 |  |  |  | 0.06 | 0.04 |  | 2.6 | 31.46
61.1 | 30415073T | 拆除故障排气扇 | 台 | 1 | 28.76 |  |  |  | 0.06 | 0.04 |  | 2.6 | 31.46
62 | 030404033006 | 风扇 (1)规格:300*300 (2)名称:排气扇 (3)安装方式:吸顶 (4)型号: | 台 | 1 | 57.51 | 95.25 |  |  | 14.97 | 10.06 |  | 16 | 193.79
62.1 | 30415073 | 排气扇B 300*300 | 台 | 1 | 57.51 | 95.25 |  |  | 14.97 | 10.06 |  | 16 | 193.79
宿舍楼卫生间、房间顶棚、阳台顶棚渗水（301、304、305、307、309、314、402、410卫生间地面改造） | [13 empty] | 分项工程(17房屋建筑与装饰)
63 | 011605001009 | 平面块料拆除 (1)拆除的基层类型:拆除原卫生间地面块料面层含结合层 | m2 | 20.16 | 7.98 |  |  |  | 0.78 | 0.53 |  | 0.84 | 10.13
63.1 | 10116040 | 拆除地面装饰层(拆除块料面层 含结合层) | m2 | 20.16 | 7.98 |  |  |  | 0.78 | 0.53 |  | 0.84 | 10.13
64 | 011605002001 | 立面块料拆除 (1)拆除的基层类型:拆除原卫生间墙面块料面层含结合层（拆除高度0.4米） | m2 | 20.48 | 26.26 |  |  |  | 2.57 | 1.73 |  | 2.75 | 33.31
分部分项工程量清单综合单价分析表
工程名称：2023年龙岩高速公路所站房屋修缮工程合同包2 | [11 empty] | 第11页 共86页
序号 | 项目编码 | 项目名称及特征描述 | 单位 | 工程量 | 综合单价组成(元) | [7 empty] | 综合单价 (元)
[5 empty] | 人工费 | 材料费 | 其中： 设备费 | 施工机具使用费 | 企业管理费 | 利润 | 规费 | 税金
64.1 | 10116049 | 拆除墙面装饰层(拆除墙面块料层 含结合层) | m2 | 20.48 | 26.26 |  |  |  | 2.57 | 1.73 |  | 2.75 | 33.31
65 | 011101006007 | 平面砂浆找平层 (1)找平层厚度、砂浆配合比:20厚1:3 M30(42.5) 砂子4.75mm 稠度50~70mm | m2 | 20.16 | 12.21 | 5.58 |  | 0.5 | 1.79 | 1.2 |  | 1.92 | 23.2
65.1 | 10111002 | 水泥砂浆找平层(在混凝土 或硬基层面上 20mm厚) | m2 | 20.16 | 12.21 | 5.58 |  | 0.5 | 1.79 | 1.2 |  | 1.92 | 23.2
66 | 011201004001 | 立面砂浆找平层 (1)找平层砂浆厚度、配合比:9mm厚1:3 M30(42.5) 砂子4.75mm 稠度50~70mm现拌抹灰砂浆+5mm厚1:2.5 M40(42.5) 砂子4.75mm 稠度50~70mm现拌抹灰砂浆 | m2 | 20.48 | 19.74 | 3.88 |  | 0.37 | 2.35 | 1.58 |  | 2.51 | 30.43
66.1 | 10112013 | 内墙面水泥砂浆找平抹灰(砖墙、混凝土墙 9+5mm厚) | m2 | 20.48 | 19.74 | 3.88 |  | 0.37 | 2.35 | 1.58 |  | 2.51 | 30.43
67 | 010904002009 | 楼（地）面涂膜防水 (1)防水膜品种:聚氨酯防水涂料（柔性防水） (2)涂膜厚度、遍数:1.5mm厚 (3)增强材料种类:沥青玻璃纤维布1道（柔性防水） | m2 | 20.16 | 7.17 | 25.47 |  | 0.92 | 3.29 | 2.21 |  | 3.51 | 42.57
67.1 | 10109082T | 涂料防水(聚氨脂防水涂膜1.5mm厚 平面) | m2 | 20.16 | 4.09 | 17.9 |  |  | 2.16 | 1.45 |  | 2.3 | 27.9
67.2 | 10109038T | 卷材防水(沥青玻璃纤维布 每增减一布一油 平面) | m2 | 20.16 | 3.08 | 7.57 |  | 0.92 | 1.13 | 0.76 |  | 1.21 | 14.67
68 | 010903002001 | 墙面涂膜防水 (1)防水膜品种:聚氨酯防水涂料 (2)涂膜厚度、遍数:1.5mm厚 | m2 | 20.48 | 4.84 | 19.8 |  |  | 2.41 | 1.62 |  | 2.58 | 31.25
68.1 | 10109083T | 涂料防水(聚氨脂防水涂膜1.5mm厚 立面) | m2 | 20.48 | 4.84 | 19.8 |  |  | 2.41 | 1.62 |  | 2.58 | 31.25
69 | 011102003007 | 块料楼地面 (1)结合层厚度、砂浆配合比:20厚1:3干硬性水泥砂浆 (2)面层材料品种、规格、颜色:防滑缸砖300*300 (3)嵌缝材料种类:素水泥勾缝（5MM宽） | m2 | 20.16 | 38.01 | 42.2 |  | 0.4 | 7.9 | 5.31 |  | 8.44 | 102.26
分部分项工程量清单综合单价分析表
工程名称：2023年龙岩高速公路所站房屋修缮工程合同包2 | [11 empty] | 第12页 共86页
序号 | 项目编码 | 项目名称及特征描述 | 单位 | 工程量 | 综合单价组成(元) | [7 empty] | 综合单价 (元)
[5 empty] | 人工费 | 材料费 | 其中： 设备费 | 施工机具使用费 | 企业管理费 | 利润 | 规费 | 税金
69.1 | 10111045T | (地砖楼地面 水泥砂浆结合层 不勾缝 周长1600mm以内) | m2 | 20.16 | 38.01 | 42.2 |  | 0.4 | 7.9 | 5.31 |  | 8.44 | 102.26
70 | 011201003005 | 地面勾缝 (1)勾缝类型:勾缝，缝宽不小于5MM (2)勾缝材料种类:1:2 M45水泥砂浆 | m2 | 20.16 | 11.47 | 0.33 |  | 0.03 | 1.16 | 0.78 |  | 1.24 | 15.01
70.1 | 10112187 | 面砖勾缝(面砖 加浆勾缝5mm以内) | m2 | 20.16 | 11.47 | 0.33 |  | 0.03 | 1.16 | 0.78 |  | 1.24 | 15.01
71 | 011204003001 | 块料墙面 (1)面层材料品种、规格、颜色:瓷质面砖（按原墙面砖规格） (2)缝宽、嵌缝材料种类: | m2 | 20.48 | 100.49 | 30.7 |  | 0.16 | 12.87 | 8.65 |  | 13.76 | 166.63
71.1 | 10112120T | 内墙零星面砖(水泥砂浆粘贴 勾缝) | m2 | 20.48 | 100.49 | 30.7 |  | 0.16 | 12.87 | 8.65 |  | 13.76 | 166.63
72 | 011201003006 | 墙面勾缝 (1)勾缝类型:勾缝，缝宽不小于5MM (2)勾缝材料种类:1:2 M45水泥砂浆 | m2 | 20.48 | 11.47 | 0.33 |  | 0.03 | 1.16 | 0.78 |  | 1.24 | 15.01
72.1 | 10112187 | 面砖勾缝(面砖 加浆勾缝5mm以内) | m2 | 20.48 | 11.47 | 0.33 |  | 0.03 | 1.16 | 0.78 |  | 1.24 | 15.01
73 | 031004014001 | 给、排水附(配)件 (1)安装PVC地漏（DN75） | 个/组 | 8 | 48.62 | 11.71 |  |  | 0.12 | 3.48 |  | 5.75 | 69.68
73.1 | 31006098T | 地漏安装(公称直径75mm以内 带存水弯) | 个 | 8 | 48.62 | 11.71 |  |  | 0.12 | 3.48 |  | 5.75 | 69.68
74 | 031004003005 | 洗脸盆（拆除） (1)拆除洗脸盆(立柱式 冷水) | 组 | 8 | 20.13 |  |  |  | 0.04 | 0.03 |  | 1.82 | 22.02
74.1 | 31006018T | 拆除洗脸盆(立柱式 冷水) | 组 | 8 | 20.13 |  |  |  | 0.04 | 0.03 |  | 1.82 | 22.02
75 | 031004003006 | 洗脸盆（安装） (1)洗脸盆(立柱式 冷水)（只计安装费） | 组 | 8 | 40.27 | 10.36 |  |  | 0.1 | 2.93 |  | 4.83 | 58.49
75.1 | 31006018T | 洗脸盆(立柱式 冷水)（只计安装费） | 组 | 8 | 40.27 | 10.36 |  |  | 0.1 | 2.93 |  | 4.83 | 58.49
76 | 031004006005 | 大便器（拆除） (1)拆除坐便器 | 组 | 8 | 31.14 |  |  |  | 0.06 | 0.04 |  | 2.81 | 34.05
76.1 | 31006041T | 拆除坐便器 | 套 | 8 | 31.14 |  |  |  | 0.06 | 0.04 |  | 2.81 | 34.05
77 | 031004006006 | 大便器（安装） (1)坐便器（只计安装费） | 组 | 8 | 62.28 | 11.75 |  |  | 0.15 | 3.24 |  | 6.97 | 84.39
77.1 | 31006041T | 坐便器（只计安装费） | 套 | 8 | 62.28 | 11.75 |  |  | 0.15 | 3.24 |  | 6.97 | 84.39
分部分项工程量清单综合单价分析表
工程名称：2023年龙岩高速公路所站房屋修缮工程合同包2 | [11 empty] | 第13页 共86页
序号 | 项目编码 | 项目名称及特征描述 | 单位 | 工程量 | 综合单价组成(元) | [7 empty] | 综合单价 (元)
[5 empty] | 人工费 | 材料费 | 其中： 设备费 | 施工机具使用费 | 企业管理费 | 利润 | 规费 | 税金
78 | BC048 | 排水管道疏通 (1)宿舍410室排水管道疏通 (2)（包干） | 项 | 1 |  | 91.44 |  |  | 0.19 | 0.12 |  | 8.26 | 100
78.1 | 01BC002T | 排水管道疏通 | 项 | 1 |  | 91.44 |  |  | 0.19 | 0.12 |  | 8.26 | 100
4楼洗衣房拆除原有大理石、重做防水、贴大理石 | [13 empty] | 分项工程(17房屋建筑与装饰)
79 | 011605001010 | 平面块料拆除 (1)拆除原有大理石面层 | m2 | 21.76 | 9.42 |  |  |  | 0.92 | 0.62 |  | 0.99 | 11.95
79.1 | 10116041 | 拆除地面装饰层(拆除石材面层 含结合层) | m2 | 21.76 | 9.42 |  |  |  | 0.92 | 0.62 |  | 0.99 | 11.95
80 | 011602001001 | 混凝土构件拆除 (1)拆除放洗衣机混凝土地台 | m3 | 0.504 | 225.18 |  |  | 10.72 | 23.12 | 15.54 |  | 24.71 | 299.27
80.1 | 10116018 | 拆除混凝土结构构件(拆除预制钢筋混凝土 其他构件) | m3 | 0.504 | 225.18 |  |  | 10.72 | 23.12 | 15.54 |  | 24.71 | 299.27
81 | 011101006008 | 平面砂浆找平层 (1)找平层厚度、砂浆配合比:20厚1:3 M30(42.5) 砂子4.75mm 稠度50~70mm | m2 | 21.76 | 12.21 | 5.58 |  | 0.5 | 1.79 | 1.2 |  | 1.92 | 23.2
81.1 | 10111002 | 水泥砂浆找平层(在混凝土 或硬基层面上 20mm厚) | m2 | 21.76 | 12.21 | 5.58 |  | 0.5 | 1.79 | 1.2 |  | 1.92 | 23.2
82 | 010904002010 | 楼（地）面涂膜防水 (1)防水膜品种:聚氨酯防水涂料（柔性防水） (2)涂膜厚度、遍数:1.5mm厚 (3)增强材料种类:沥青玻璃纤维布1道（柔性防水） | m2 | 21.76 | 7.17 | 25.47 |  | 0.92 | 3.29 | 2.21 |  | 3.51 | 42.57
82.1 | 10109082T | 涂料防水(聚氨脂防水涂膜1.5mm厚 平面) | m2 | 21.76 | 4.09 | 17.9 |  |  | 2.16 | 1.45 |  | 2.3 | 27.9
82.2 | 10109038T | 卷材防水(沥青玻璃纤维布 每增减一布一油 平面) | m2 | 21.76 | 3.08 | 7.57 |  | 0.92 | 1.13 | 0.76 |  | 1.21 | 14.67
83 | 011102001001 | 石材楼地面 (1)30厚1:3 M30(42.5) (2)20厚麻面花岗岩板 | m2 | 21.76 | 44.74 | 75.51 |  | 0.5 | 11.83 | 7.95 |  | 12.65 | 153.18
83.1 | 10111036T | 石板材楼地面 水泥砂浆结合层 单色 周长3200mm以内 | m2 | 21.76 | 44.74 | 75.51 |  | 0.5 | 11.83 | 7.95 |  | 12.65 | 153.18
分部分项工程量清单综合单价分析表
工程名称：2023年龙岩高速公路所站房屋修缮工程合同包2 | [11 empty] | 第14页 共86页
序号 | 项目编码 | 项目名称及特征描述 | 单位 | 工程量 | 综合单价组成(元) | [7 empty] | 综合单价 (元)
[5 empty] | 人工费 | 材料费 | 其中： 设备费 | 施工机具使用费 | 企业管理费 | 利润 | 规费 | 税金
宿舍楼纱窗门损坏（206、405） | [13 empty] | 分项工程(17房屋建筑与装饰)
84 | 010807004001 | 金属纱窗 (1)框材质:铝合金推拉纱窗扇 | m2 | 4.14 | 14.74 | 62 |  |  | 7.52 | 5.06 |  | 8.04 | 97.36
84.1 | 10108088 | 金属纱窗(金属推拉纱窗 铝合金材质) | m2 | 4.14 | 14.74 | 62 |  |  | 7.52 | 5.06 |  | 8.04 | 97.36
宿舍房间顶棚渗水（408） | [13 empty] | 分项工程(17房屋建筑与装饰)
85 | 01BC01002003 | 高压注浆 (1)天棚高压防水注浆 | m | 2 |  | 164.59 |  |  | 0.34 | 0.22 |  | 14.86 | 180
85.1 | 01BC002T | 高压注浆 | m | 2 |  | 164.59 |  |  | 0.34 | 0.22 |  | 14.86 | 180
86 | 011608001028 | 铲除油漆涂料面 (1)铲除抹灰面油漆涂料（注浆部位，按0.5m宽计取） | m2 | 2 | 3.73 |  |  |  | 0.01 |  |  | 0.34 | 4.08
86.1 | 10116083 | 铲除油漆涂料裱糊面(清除抹灰面油漆涂料) | m2 | 2 | 3.73 |  |  |  | 0.01 |  |  | 0.34 | 4.08
87 | 011406001030 | 抹灰面油漆涂料 (1)清扫、满刮防水腻子二遍、打磨、刷底漆一遍、水泥漆二遍 | m2 | 4 | 20.39 | 10.3 |  |  | 1.33 | 1.92 |  | 3.05 | 36.99
87.1 | 10114134T | 水泥漆(室内 天棚面 二遍) | m2 | 4 | 20.39 | 10.3 |  |  | 1.33 | 1.92 |  | 3.05 | 36.99
宿舍楼4楼楼梯顶棚渗水 | [13 empty] | 分项工程(17房屋建筑与装饰)
88 | 031003001009 | 螺纹阀门 (1)拆除螺纹闸阀 DN80 | 个 | 1 | 49.78 |  |  |  | 0.1 | 0.06 |  | 4.49 | 54.43
88.1 | 31005009T | 拆除螺纹球阀 DN100 | 个 | 1 | 49.78 |  |  |  | 0.1 | 0.06 |  | 4.49 | 54.43
89 | 031003001010 | 螺纹阀门 (1)螺纹闸阀 DN80 | 个 | 1 | 52.96 | 263.73 |  | 3.23 | 31.35 | 21.08 |  | 33.51 | 405.86
89.1 | 31005008T | 螺纹球阀 DN80 | 个 | 1 | 52.96 | 263.73 |  | 3.23 | 31.35 | 21.08 |  | 33.51 | 405.86
304宿舍空气开关16安（带漏保的）坏掉 | [13 empty] | 分项工程(17房屋建筑与装饰)
90 | 030404019001 | 控制开关 (1)空气开关16安（带漏保） | 个 | 1 | 11.97 | 33.65 |  |  | 4.46 | 3 |  | 4.78 | 57.86
90.1 | 30415023T | 空气开关16安（带漏保） | 个 | 1 | 11.97 | 33.65 |  |  | 4.46 | 3 |  | 4.78 | 57.86
305吸顶灯线路故障 | [13 empty] | 分项工程(17房屋建筑与装饰)
91 | 030411002001 | 线槽 | m | 14 | 8.39 | 2.42 |  |  | 1.06 | 0.71 |  | 1.13 | 13.71
分部分项工程量清单综合单价分析表
工程名称：2023年龙岩高速公路所站房屋修缮工程合同包2 | [11 empty] | 第15页 共86页
序号 | 项目编码 | 项目名称及特征描述 | 单位 | 工程量 | 综合单价组成(元) | [7 empty] | 综合单价 (元)
[5 empty] | 人工费 | 材料费 | 其中： 设备费 | 施工机具使用费 | 企业管理费 | 利润 | 规费 | 税金
91.1 | 30412244T | 塑料线槽敷设(线槽断面周长≤120mm) | m | 14 | 8.39 | 2.42 |  |  | 1.06 | 0.71 |  | 1.13 | 13.71
92 | 030411004002 | 配线 (1)材质:铜芯 (2)规格:BYJ-2.5 (3)名称:电气配线 (4)配线形式:穿照明线 (5)配线部位:管内穿放 | m | 28 | 0.86 | 1.61 |  |  | 0.24 | 0.16 |  | 0.26 | 3.13
92.1 | 30413005T | 穿照明线(铜芯) BYJ-2.5 | m | 28 | 0.86 | 1.61 |  |  | 0.24 | 0.16 |  | 0.26 | 3.13
93 | 030404034001 | 照明开关 (1)规格:~250V 10A (2)名称:单联跷板开关 (3)安装方式:暗装 | 个 | 2 | 6.04 | 7.8 |  |  | 1.35 | 0.91 |  | 1.45 | 17.55
93.1 | 30414284T | 单联跷板开关~250V 10A | 套 | 2 | 6.04 | 7.8 |  |  | 1.35 | 0.91 |  | 1.45 | 17.55
94 | 030411006001 | 接线盒 (1)材质:钢制 (2)名称:开关插座盒 (3)安装形式:暗装 | 个 | 2 | 3.5 | 2.01 |  |  | 0.31 | 0.35 |  | 0.56 | 6.73
94.1 | 30413192 | 钢制开关插座盒 | 个 | 2 | 3.5 | 2.01 |  |  | 0.31 | 0.35 |  | 0.56 | 6.73
95 | 030412004005 | 装饰灯 (1)名称:卫生间LED平板灯 (2)规格:300*300，40W (3)安装形式:吸顶 | 套 | 1 | 14.62 | 85.38 |  |  | 9.8 | 6.59 |  | 10.48 | 126.87
95.1 | 30414003 | LED平板灯 300*300，40W | 套 | 1 | 14.62 | 85.38 |  |  | 9.8 | 6.59 |  | 10.48 | 126.87
96 | 030412004006 | 装饰灯 (1)LED筒灯 (2)5W | 套 | 1 | 14.2 | 34.34 |  |  | 4.76 | 3.2 |  | 5.09 | 61.59
96.1 | 30414163T | LED吸顶灯 10W | 套 | 1 | 14.2 | 34.34 |  |  | 4.76 | 3.2 |  | 5.09 | 61.59
宿舍顶棚、墙面掉灰 | [13 empty] | 分项工程(17房屋建筑与装饰)
97 | 011608001029 | 铲除油漆涂料面 (1)铲除抹灰面油漆涂料 | m2 | 200 | 3.73 |  |  |  | 0.37 | 0.25 |  | 0.39 | 4.74
97.1 | 10116083 | 铲除油漆涂料裱糊面(清除抹灰面油漆涂料) | m2 | 200 | 3.73 |  |  |  | 0.37 | 0.25 |  | 0.39 | 4.74
分部分项工程量清单综合单价分析表
工程名称：2023年龙岩高速公路所站房屋修缮工程合同包2 | [11 empty] | 第16页 共86页
序号 | 项目编码 | 项目名称及特征描述 | 单位 | 工程量 | 综合单价组成(元) | [7 empty] | 综合单价 (元)
[5 empty] | 人工费 | 材料费 | 其中： 设备费 | 施工机具使用费 | 企业管理费 | 利润 | 规费 | 税金
98 | 011406001031 | 抹灰面油漆涂料 (1)清扫、满刮防水腻子二遍、打磨、刷底漆一遍、水泥漆二遍 | m2 | 400 | 20.39 | 10.3 |  |  | 3.01 | 2.02 |  | 3.21 | 38.93
98.1 | 10114134T | 水泥漆(室内 天棚面 二遍) | m2 | 400 | 20.39 | 10.3 |  |  | 3.01 | 2.02 |  | 3.21 | 38.93
四楼露台增设洗衣池水管管道 | [13 empty] | 分项工程(17房屋建筑与装饰)
99 | 031001006024 | 塑料管 (1)PPR塑料给水管(热熔连接) DN50（含转换口） | m | 5 | 18.43 | 26.1 |  | 0.02 | 4.36 | 2.92 |  | 4.66 | 56.49
99.1 | 31001320T | PPR塑料给水管(热熔连接) DN50（含转换口） | m | 5 | 18.43 | 26.1 |  | 0.02 | 4.36 | 2.92 |  | 4.66 | 56.49
100 | BC049 | l给水管转接头 (1)l给水管转接头 (2)（含所需材料费、人工费等包干） | 个 | 1 |  | 45.72 |  |  | 0.09 | 0.06 |  | 4.13 | 50
100.1 | 01BC002T | l给水管转接头 | 个 | 1 |  | 45.72 |  |  | 0.09 | 0.06 |  | 4.13 | 50
1、2、3楼办公区与宿舍区连廊拐角处增设封闭玻璃 | [13 empty] | 分项工程(17房屋建筑与装饰)
101 | 010807001001 | 金属（塑钢、断桥）窗 (1)铝合金型材 (2)δ6钢化玻璃 | m2 | 19.8 | 68.56 | 170.12 |  | 2.07 | 23.6 | 15.86 |  | 25.22 | 305.43
101.1 | 10108072 | 铝合金窗(铝合金固定窗制作) | m2 | 19.8 | 36.78 | 132.54 |  | 2.07 | 16.8 | 11.29 |  | 17.95 | 217.43
101.2 | 10108076 | 铝合金窗(铝合金固定窗安装) | m2 | 19.8 | 31.78 | 37.58 |  |  | 6.8 | 4.57 |  | 7.27 | 88
车库天棚漏水处理 | [13 empty] | 分项工程(17房屋建筑与装饰)
102 | 011607003001 | 屋面附着层拆除 (1)沿四周拆除地面至结构层（600MM宽）并清理拆除面 | m2 | 3 | 49.63 | 8.6 |  | 1.58 | 5.87 | 3.92 |  | 6.27 | 75.87
102.1 | 10111034T | 整体楼地面分割缝(缝深5cm) | m | 12 | 3.6 | 2.15 |  | 0.24 | 0.59 | 0.39 |  | 0.63 | 7.6
102.2 | 10116038 | 拆除地面装饰层(拆除水泥砂浆整体面层) | m2 | 3 | 16.27 |  |  |  | 1.59 | 1.07 |  | 1.7 | 20.63
102.3 | 10116010 | 拆除混凝土结构构件(拆除现浇钢筋混凝土 楼板) | m3 | 0.15 | 379.18 |  |  | 12.39 | 38.37 | 25.8 |  | 41.02 | 496.76
103 | 010904002011 | 楼（地）面涂膜防水 (1)防水膜品种:聚氨酯防水涂料（柔性防水 | m2 | 3.6 | 7.17 | 25.47 |  | 0.92 | 3.29 | 2.21 |  | 3.51 | 42.57
分部分项工程量清单综合单价分析表
工程名称：2023年龙岩高速公路所站房屋修缮工程合同包2 | [11 empty] | 第17页 共86页
序号 | 项目编码 | 项目名称及特征描述 | 单位 | 工程量 | 综合单价组成(元) | [7 empty] | 综合单价 (元)
[5 empty] | 人工费 | 材料费 | 其中： 设备费 | 施工机具使用费 | 企业管理费 | 利润 | 规费 | 税金
） (2)涂膜厚度、遍数:1.5mm厚 (3)增强材料种类:沥青玻璃纤维布1道（柔性防水）
103.1 | 10109082T | 涂料防水(聚氨脂防水涂膜1.5mm厚 平面) | m2 | 3.6 | 4.09 | 17.9 |  |  | 2.16 | 1.45 |  | 2.3 | 27.9
103.2 | 10109038T | 卷材防水(沥青玻璃纤维布 每增减一布一油 平面) | m2 | 3.6 | 3.08 | 7.57 |  | 0.92 | 1.13 | 0.76 |  | 1.21 | 14.67
104 | 010505002001 | 无梁板 (1)混凝土种类（商品混凝土、现场拌制，泵送、非泵送）:重铺抗渗防水混凝土 (2)混凝土强度等级:C25 | m3 | 3 | 26.06 | 316.11 |  | 0.25 | 33.55 | 22.55 |  | 35.87 | 434.39
104.1 | 10105025T | C25预拌非泵送抗渗混凝土(无梁板) | m3 | 3 | 26.06 | 316.11 |  | 0.25 | 33.55 | 22.55 |  | 35.87 | 434.39
105 | 030413003001 | 打洞(孔) | 个 | 1 | 14.59 | 0.55 |  |  | 0.03 | 0.02 |  | 1.37 | 16.56
105.1 | 31011166 | 混凝土楼板钻孔(钻孔直径63mm以内) | 个 | 1 | 14.59 | 0.55 |  |  | 0.03 | 0.02 |  | 1.37 | 16.56
106 | 031001006025 | 塑料管 (1)室内塑料排水管UPVC管(粘接) DN100 | m | 5 | 21.27 | 23.2 |  | 0.01 | 4.35 | 2.93 |  | 4.66 | 56.42
106.1 | 31001363T | 室内塑料排水管UPVC管(粘接) DN100 | m | 5 | 21.27 | 23.2 |  | 0.01 | 4.35 | 2.93 |  | 4.66 | 56.42
107 | 011608001030 | 铲除油漆涂料面 (1)铲除抹灰面油漆涂料 | m2 | 12 | 3.73 |  |  |  | 0.37 | 0.25 |  | 0.39 | 4.74
107.1 | 10116083 | 铲除油漆涂料裱糊面(清除抹灰面油漆涂料) | m2 | 12 | 3.73 |  |  |  | 0.37 | 0.25 |  | 0.39 | 4.74
108 | BC050 | 外露钢筋除锈 (1)外露钢筋除锈 | m2 | 12 | 19.7 | 0.34 |  |  | 1.96 | 1.32 |  | 2.1 | 25.42
108.1 | 10106005 | 金属构件制作(金属面除锈 手工除锈) | m2 | 12 | 19.7 | 0.34 |  |  | 1.96 | 1.32 |  | 2.1 | 25.42
109 | 011405001001 | 金属面油漆 (1)外露钢筋刷红丹防锈漆一遍 | m2 | 12 | 4.34 | 0.85 |  |  | 0.51 | 0.34 |  | 0.54 | 6.58
109.1 | 10114110 | 金属面其他油漆(金属面 红丹防锈漆一遍) | m2 | 12 | 4.34 | 0.85 |  |  | 0.51 | 0.34 |  | 0.54 | 6.58
110 | 011406001032 | 抹灰面油漆涂料 (1)清扫、满刮防水腻子二遍、打磨、刷底漆一遍、水泥漆二遍 | m2 | 24 | 20.39 | 10.3 |  |  | 3.01 | 2.02 |  | 3.21 | 38.93
110.1 | 10114134T | 水泥漆(室内 天棚面 二遍) | m2 | 24 | 20.39 | 10.3 |  |  | 3.01 | 2.02 |  | 3.21 | 38.93
分部分项工程量清单综合单价分析表
工程名称：2023年龙岩高速公路所站房屋修缮工程合同包2 | [11 empty] | 第18页 共86页
序号 | 项目编码 | 项目名称及特征描述 | 单位 | 工程量 | 综合单价组成(元) | [7 empty] | 综合单价 (元)
[5 empty] | 人工费 | 材料费 | 其中： 设备费 | 施工机具使用费 | 企业管理费 | 利润 | 规费 | 税金
宿舍阳台重做防水 | [13 empty] | 分项工程(17房屋建筑与装饰)
111 | 011605001011 | 平面块料拆除 (1)拆除的基层类型:拆除原阳台地面块料面层含结合层 | m2 | 19.04 | 7.98 |  |  |  | 0.78 | 0.53 |  | 0.84 | 10.13
111.1 | 10116040 | 拆除地面装饰层(拆除块料面层 含结合层) | m2 | 19.04 | 7.98 |  |  |  | 0.78 | 0.53 |  | 0.84 | 10.13
112 | 011101006009 | 平面砂浆找平层 (1)找平层厚度、砂浆配合比:20厚1:3 M30(42.5) 砂子4.75mm 稠度50~70mm | m2 | 19.04 | 12.21 | 5.58 |  | 0.5 | 1.79 | 1.2 |  | 1.92 | 23.2
112.1 | 10111002 | 水泥砂浆找平层(在混凝土 或硬基层面上 20mm厚) | m2 | 19.04 | 12.21 | 5.58 |  | 0.5 | 1.79 | 1.2 |  | 1.92 | 23.2
113 | 010904002012 | 楼（地）面涂膜防水 (1)防水膜品种:聚氨酯防水涂料（柔性防水） (2)涂膜厚度、遍数:1.5mm厚 (3)增强材料种类:沥青玻璃纤维布1道（柔性防水） | m2 | 19.04 | 7.17 | 25.47 |  | 0.92 | 3.29 | 2.21 |  | 3.51 | 42.57
113.1 | 10109082T | 涂料防水(聚氨脂防水涂膜1.5mm厚 平面) | m2 | 19.04 | 4.09 | 17.9 |  |  | 2.16 | 1.45 |  | 2.3 | 27.9
113.2 | 10109038T | 卷材防水(沥青玻璃纤维布 每增减一布一油 平面) | m2 | 19.04 | 3.08 | 7.57 |  | 0.92 | 1.13 | 0.76 |  | 1.21 | 14.67
114 | 011102003008 | 块料楼地面 (1)结合层厚度、砂浆配合比:20厚1:3干硬性水泥砂浆 (2)面层材料品种、规格、颜色:防滑缸砖300*300 (3)嵌缝材料种类:素水泥勾缝（5MM宽） | m2 | 19.04 | 38.01 | 42.2 |  | 0.4 | 7.9 | 5.31 |  | 8.44 | 102.26
114.1 | 10111045T | (地砖楼地面 水泥砂浆结合层 不勾缝 周长1600mm以内) | m2 | 19.04 | 38.01 | 42.2 |  | 0.4 | 7.9 | 5.31 |  | 8.44 | 102.26
水压不足处理 | [13 empty] | 分项工程(17房屋建筑与装饰)
115 | 030404017001 | 配电箱 水压泵房 (1)400*600*150 (2)水压泵房配电箱 | 台 | 1 | 108.36 | 312.74 |  |  | 41.26 | 27.74 |  | 44.11 | 534.21
分部分项工程量清单综合单价分析表
工程名称：2023年龙岩高速公路所站房屋修缮工程合同包2 | [11 empty] | 第19页 共86页
序号 | 项目编码 | 项目名称及特征描述 | 单位 | 工程量 | 综合单价组成(元) | [7 empty] | 综合单价 (元)
[5 empty] | 人工费 | 材料费 | 其中： 设备费 | 施工机具使用费 | 企业管理费 | 利润 | 规费 | 税金
(3)悬挂嵌入式
115.1 | 30402076 | 成套配电箱安装 水压泵房 | 台 | 1 | 108.36 | 312.74 |  |  | 41.26 | 27.74 |  | 44.11 | 534.21
116 | 030411001002 | 配管 (1)PE管 (2)直径32 (3)32PE管 | m | 30 | 7.82 | 2.47 |  |  | 1.01 | 0.68 |  | 1.08 | 13.06
116.1 | 30412203T | 砖、混凝土结构暗配(外径≤32mm) | m | 30 | 7.82 | 2.47 |  |  | 1.01 | 0.68 |  | 1.08 | 13.06
117 | 031003001011 | 螺纹阀门 (1)螺纹连接 (2)镀锌 (3)JIIT-16 DN32 (4)截止阀 | 个 | 1 | 14.83 | 40.32 |  | 1.27 | 4.54 | 3.65 |  | 5.81 | 70.42
117.1 | 31005004T | 截止阀 JIIT-16 DN32 | 个 | 1 | 14.83 | 40.32 |  | 1.27 | 4.54 | 3.65 |  | 5.81 | 70.42
118 | 030408001001 | 电力电缆 | m | 36 | 2.48 | 13.2 |  | 0.98 | 1.63 | 1.1 |  | 1.75 | 21.14
118.1 | 30409135T | 室内铜芯电力电缆敷设YJY-4*4 | m | 36 | 2.48 | 13.2 |  | 0.98 | 1.63 | 1.1 |  | 1.75 | 21.14
119 | 030408006001 | 电力电缆头 | 个 | 2 | 19.81 | 35.66 |  |  | 5.39 | 3.65 |  | 5.81 | 70.32
119.1 | 30409221 | 1KV以下室内干包式铜芯电力电缆(电缆截面≤10mm2) | 个 | 2 | 19.81 | 35.66 |  |  | 5.39 | 3.65 |  | 5.81 | 70.32
120 | 031003001012 | 螺纹阀门 (1)螺纹连接 (2)镀锌钢管 (3)HIIT-16 DN32 (4)止回阀 | 个 | 1 | 14.83 | 63.03 |  | 1.27 | 7.75 | 5.2 |  | 8.29 | 100.37
120.1 | 31005004T | 止回阀 HIIT-16 DN32 | 个 | 1 | 14.83 | 63.03 |  | 1.27 | 7.75 | 5.2 |  | 8.29 | 100.37
121 | 030109001001 | 离心式泵 | 台 | 1 | 1051.7 | 1679.27 | 1524.01 | 291.45 | 146.85 | 98.72 |  | 294.13 | 3562.12
121.1 | 30108011 | CDL/F不锈钢立式多级离心泵高层供水高扬程管道泵增压变频循环泵 | 台 | 1 | 774.7 | 1593.9 | 1524.01 | 69.46 | 89.58 | 60.22 |  | 232.91 | 2820.77
121.2 | 30406019T | 交流异步电动机检查接线(交流异步电动机 功率≤30kw) 未发生部分检查工作内容 | 台 | 1 | 51.71 | 76.69 |  | 9.21 | 13.49 | 9.07 |  | 14.42 | 174.59
121.3 | 30417114 | 交流异步机负载调试(低压笼型 电磁控制) | 台 | 1 | 225.29 | 8.68 |  | 212.78 | 43.78 | 29.43 |  | 46.8 | 566.76
分部分项工程量清单综合单价分析表
工程名称：2023年龙岩高速公路所站房屋修缮工程合同包2 | [11 empty] | 第20页 共86页
序号 | 项目编码 | 项目名称及特征描述 | 单位 | 工程量 | 综合单价组成(元) | [7 empty] | 综合单价 (元)
[5 empty] | 人工费 | 材料费 | 其中： 设备费 | 施工机具使用费 | 企业管理费 | 利润 | 规费 | 税金
零星修缮（工日） | [13 empty] | 分项工程(17房屋建筑与装饰)
122 | BC051 | 零星修缮 | 工日 | 20 | 178.64 |  |  |  | 17.51 | 11.77 |  | 18.71 | 226.63
122.1 | 40107042T | 现场签证点工、台班(现场签证 人工工日) | 工日 | 20 | 178.64 |  |  |  | 17.51 | 11.77 |  | 18.71 | 226.63
垂直运输 | [13 empty] | 分项工程(17房屋建筑与装饰)
123 | 011703001005 | 垂直运输 (1)所有材料上楼，垃圾下楼（包干） | 项 | 1 |  | 1371.55 |  |  | 2.83 | 1.77 |  | 123.85 | 1500
123.1 | bc001 | 垂直运输（所有材料上楼，垃圾下楼）（包干） | 项 | 1 |  | 1371.55 |  |  | 2.83 | 1.77 |  | 123.85 | 1500
垃圾外运 | [13 empty] | 分项工程(17房屋建筑与装饰)
124 | 010103002006 | 余方弃置 (1)含所有拆除垃圾装车，外运3km包干 | m3 | 27.5 | 21.67 |  |  | 23.96 | 4.47 | 3.01 |  | 4.78 | 57.89
124.1 | 10101128 | 人工装、运石碴(人工装车 石碴) | m3 | 27.5 | 21.51 |  |  |  | 2.11 | 1.42 |  | 2.25 | 27.29
124.2 | 10101154T | 自卸汽车运石碴(载重10t以内 运距3km以内) | m3 | 27.5 | 0.16 |  |  | 23.96 | 2.36 | 1.59 |  | 2.53 | 30.6
漳平综合执法（路政一队） | [13 empty] | 单项工程(17房屋建筑与装饰)
房屋建筑与装饰工程 | [13 empty] | 单位工程(17房屋建筑与装饰)
309宿舍墙面脱落 | [13 empty] | 分项工程(17房屋建筑与装饰)
125 | 011608001031 | 铲除油漆涂料面 (1)铲除内墙面水泥漆腻子至墙面砂浆找平层 | m2 | 3 | 3.73 |  |  |  | 0.01 |  |  | 0.34 | 4.08
125.1 | 10116083 | 铲除油漆涂料裱糊面(清除抹灰面油漆涂料) | m2 | 3 | 3.73 |  |  |  | 0.01 |  |  | 0.34 | 4.08
126 | 011406001033 | 抹灰面油漆涂料 (1)墙面 (2)腻子种类、遍数:防水腻子2遍 (3)油漆涂料品种、遍数（或厚度）:内墙用水泥漆底漆一道、面漆两道 | m2 | 6 | 17.14 | 10.3 |  |  | 1.54 | 1.73 |  | 2.76 | 33.47
126.1 | 10114133T | 乳胶漆(室内 墙面 二遍) | m2 | 6 | 17.14 | 10.3 |  |  | 1.54 | 1.73 |  | 2.76 | 33.47
309宿舍阳台玻璃推拉损坏 | [13 empty] | 分项工程(17房屋建筑与装饰)
127 | BC056 | 推拉门维修 (1)出阳台玻璃推拉门无法推动维修 (2)（包干） | 项 | 1 |  | 182.87 |  |  | 0.37 | 0.24 |  | 16.51 | 200
分部分项工程量清单综合单价分析表
工程名称：2023年龙岩高速公路所站房屋修缮工程合同包2 | [11 empty] | 第21页 共86页
序号 | 项目编码 | 项目名称及特征描述 | 单位 | 工程量 | 综合单价组成(元) | [7 empty] | 综合单价 (元)
[5 empty] | 人工费 | 材料费 | 其中： 设备费 | 施工机具使用费 | 企业管理费 | 利润 | 规费 | 税金
127.1 | 01BC002T | 推拉门维修 | 项 | 1 |  | 182.87 |  |  | 0.37 | 0.24 |  | 16.51 | 200
宿舍楼纱窗门损坏（310、212、112） | [13 empty] | 分项工程(17房屋建筑与装饰)
128 | 010807004002 | 金属纱窗 (1)框材质:铝合金推拉纱窗扇 | m2 | 6.21 | 14.74 | 62 |  |  | 7.52 | 5.06 |  | 8.04 | 97.36
128.1 | 10108088 | 金属纱窗(金属推拉纱窗 铝合金材质) | m2 | 6.21 | 14.74 | 62 |  |  | 7.52 | 5.06 |  | 8.04 | 97.36
312宿舍卫生间改管 | [13 empty] | 分项工程(17房屋建筑与装饰)
129 | 031004014006 | 给、排水附(配)件 (1)拆除不锈钢水龙头DN15 | 个/组 | 1 | 1.38 | [6 empty] | 0.12 | 1.5
129.1 | 31006083T | 拆除不锈钢水龙头DN15 | 个 | 1 | 1.38 | [6 empty] | 0.12 | 1.5
130 | 031004014007 | 给、排水附(配)件 (1)不锈钢水龙头（冷热水）DN15 | 个/组 | 1 | 2.75 | 221 |  |  | 21.93 | 14.74 |  | 23.44 | 283.86
130.1 | 31006083T | 不锈钢水龙头（冷热水）DN15 | 个 | 1 | 2.75 | 221 |  |  | 21.93 | 14.74 |  | 23.44 | 283.86
131 | 031003001021 | 螺纹阀门 (1)拆除卫生间三角阀 DN15 | 个 | 5 | 4.77 |  |  |  | 0.01 | 0.01 |  | 0.43 | 5.22
131.1 | 31005001T | 拆除卫生间三角阀 DN15 | 个 | 5 | 4.77 |  |  |  | 0.01 | 0.01 |  | 0.43 | 5.22
132 | 031003001022 | 螺纹阀门 | 个 | 5 | 9.53 | 25.76 |  | 0.65 | 3.32 | 2.35 |  | 3.74 | 45.35
132.1 | 31005001T | 三角阀DN15 | 个 | 5 | 9.53 | 25.76 |  | 0.65 | 3.32 | 2.35 |  | 3.74 | 45.35
133 | 031001006030 | 塑料管 (1)(热熔连接) (2)室内 (3)给水 (4)塑料管PPR管 Φ25 (5)管道消毒、冲洗(公称直径25mm以内) | m | 14 | 13.86 | 9.97 |  | 0.01 | 2.34 | 1.57 |  | 2.49 | 30.24
133.1 | 31001316T | 室内塑料管PPR管(热熔连接) Φ25 | m | 14 | 13.44 | 9.97 |  | 0.01 | 2.3 | 1.54 |  | 2.45 | 29.71
133.2 | 31011133 | 管道消毒、冲洗(公称直径20mm以内) | m | 14 | 0.42 |  |  |  | 0.04 | 0.03 |  | 0.04 | 0.53
134 | 031001006031 | 塑料管 (1)(热熔连接) (2)室内 (3)给水 (4)塑料管PPR管 Φ20 | m | 32 | 12.88 | 8.49 |  | 0.01 | 2.1 | 1.41 |  | 2.24 | 27.13
分部分项工程量清单综合单价分析表
工程名称：2023年龙岩高速公路所站房屋修缮工程合同包2 | [11 empty] | 第22页 共86页
序号 | 项目编码 | 项目名称及特征描述 | 单位 | 工程量 | 综合单价组成(元) | [7 empty] | 综合单价 (元)
[5 empty] | 人工费 | 材料费 | 其中： 设备费 | 施工机具使用费 | 企业管理费 | 利润 | 规费 | 税金
(5)管道消毒、冲洗(公称直径25mm以内)
134.1 | 31001315T | 室内塑料管PPR管(热熔连接) Φ20 | m | 32 | 12.49 | 8.49 |  | 0.01 | 2.06 | 1.38 |  | 2.2 | 26.63
134.2 | 31011132 | 管道消毒、冲洗(公称直径15mm以内) | m | 32 | 0.39 |  |  |  | 0.04 | 0.03 |  | 0.04 | 0.5
135 | 031003010001 | 软管 (1)金属软管 DN15（1m） | 根 | 3 |  | 14.48 |  |  | 1.41 | 0.95 |  | 1.52 | 18.36
135.1 | 17190030T | 金属软管 DN15（1m） | 根 | 3 |  | 14.48 |  |  | 1.41 | 0.95 |  | 1.52 | 18.36
136 | 031003001023 | 螺纹阀门 (1)拆除冷热水混合阀 DN15 | 个 | 1 | 4.77 |  |  |  | 0.01 | 0.01 |  | 0.43 | 5.22
136.1 | 31005001T | 拆除冷热水混合阀 DN15 | 个 | 1 | 4.77 |  |  |  | 0.01 | 0.01 |  | 0.43 | 5.22
137 | 031003001024 | 螺纹阀门 (1)冷热水混合阀 DN15 | 个 | 1 | 9.53 | 87.17 |  | 0.65 | 9.54 | 6.41 |  | 10.2 | 123.5
137.1 | 31005001T | 冷热水混合阀 DN15 | 个 | 1 | 9.53 | 87.17 |  | 0.65 | 9.54 | 6.41 |  | 10.2 | 123.5
114宿舍电线的线路故障 | [13 empty] | 分项工程(17房屋建筑与装饰)
138 | 030411002002 | 线槽 | m | 14 | 8.39 | 2.42 |  |  | 1.06 | 0.71 |  | 1.13 | 13.71
138.1 | 30412244T | 塑料线槽敷设(线槽断面周长≤120mm) | m | 14 | 8.39 | 2.42 |  |  | 1.06 | 0.71 |  | 1.13 | 13.71
139 | 030411004003 | 配线 (1)材质:铜芯 (2)规格:BYJ-2.5 (3)名称:电气配线 (4)配线形式:穿照明线 (5)配线部位:管内穿放 | m | 14 | 0.86 | 1.61 |  |  | 0.24 | 0.16 |  | 0.26 | 3.13
139.1 | 30413005T | 穿照明线(铜芯) BYJ-2.5 | m | 14 | 0.86 | 1.61 |  |  | 0.24 | 0.16 |  | 0.26 | 3.13
140 | 030404034002 | 照明开关 (1)规格:~250V 10A (2)名称:单联跷板开关 (3)安装方式:暗装 | 个 | 2 | 6.04 | 7.8 |  |  | 1.35 | 0.91 |  | 1.45 | 17.55
140.1 | 30414284T | 单联跷板开关~250V 10A | 套 | 2 | 6.04 | 7.8 |  |  | 1.35 | 0.91 |  | 1.45 | 17.55
141 | 030411006002 | 接线盒 (1)材质:钢制 (2)名称:开关插座盒 | 个 | 2 | 3.5 | 2.01 |  |  | 0.31 | 0.35 |  | 0.56 | 6.73
分部分项工程量清单综合单价分析表
工程名称：2023年龙岩高速公路所站房屋修缮工程合同包2 | [11 empty] | 第23页 共86页
序号 | 项目编码 | 项目名称及特征描述 | 单位 | 工程量 | 综合单价组成(元) | [7 empty] | 综合单价 (元)
[5 empty] | 人工费 | 材料费 | 其中： 设备费 | 施工机具使用费 | 企业管理费 | 利润 | 规费 | 税金
(3)安装形式:暗装
141.1 | 30413192 | 钢制开关插座盒 | 个 | 2 | 3.5 | 2.01 |  |  | 0.31 | 0.35 |  | 0.56 | 6.73
142 | 030412004011 | 装饰灯 (1)名称:卫生间LED平板灯 (2)规格:300*300，40W (3)安装形式:吸顶 | 套 | 1 | 14.62 | 85.38 |  |  | 9.8 | 6.59 |  | 10.48 | 126.87
142.1 | 30414003 | LED平板灯 300*300，40W | 套 | 1 | 14.62 | 85.38 |  |  | 9.8 | 6.59 |  | 10.48 | 126.87
143 | 030412004012 | 装饰灯 (1)LED筒灯 (2)5W | 套 | 1 | 14.2 | 34.34 |  |  | 4.76 | 3.2 |  | 5.09 | 61.59
143.1 | 30414163T | LED吸顶灯 10W | 套 | 1 | 14.2 | 34.34 |  |  | 4.76 | 3.2 |  | 5.09 | 61.59
零星修缮（工日） | [13 empty] | 分项工程(17房屋建筑与装饰)
144 | BC057 | 零星修缮 | 工日 | 10 | 178.64 |  |  |  | 0.37 | 0.23 |  | 16.13 | 195.37
144.1 | 40107042T | 现场签证点工、台班(现场签证 人工工日) | 工日 | 10 | 178.64 |  |  |  | 0.37 | 0.23 |  | 16.13 | 195.37
垂直运输 | [13 empty] | 分项工程(17房屋建筑与装饰)
145 | 011703001006 | 垂直运输 (1)所有材料上楼，垃圾下楼（包干） | 项 | 1 |  | 731.49 |  |  | 1.5 | 0.96 |  | 66.06 | 800
145.1 | bc001 | 垂直运输（所有材料上楼，垃圾下楼）（包干） | 项 | 1 |  | 731.49 |  |  | 1.5 | 0.96 |  | 66.06 | 800
垃圾外运 | [13 empty] | 分项工程(17房屋建筑与装饰)
146 | 010103002007 | 余方弃置 (1)含所有拆除垃圾装车，外运3km包干 | m3 | 13.6 | 21.67 |  |  | 23.96 | 4.47 | 3.01 |  | 4.78 | 57.89
146.1 | 10101128 | 人工装、运石碴(人工装车 石碴) | m3 | 13.6 | 21.51 |  |  |  | 2.11 | 1.42 |  | 2.25 | 27.29
146.2 | 10101154T | 自卸汽车运石碴(载重10t以内 运距3km以内) | m3 | 13.6 | 0.16 |  |  | 23.96 | 2.36 | 1.59 |  | 2.53 | 30.6
漳平养护站 | [13 empty] | 单项工程(17房屋建筑与装饰)
房屋建筑与装饰工程 | [13 empty] | 单位工程(17房屋建筑与装饰)
二楼办公室至宿舍走廊墙面脱落 | [13 empty] | 分项工程(17房屋建筑与装饰)
147 | 011608001036 | 铲除油漆涂料面 (1)铲除内墙面水泥漆腻子至墙面砂浆找平层 | m2 | 31.6 | 3.73 |  |  |  | 0.37 | 0.25 |  | 0.39 | 4.74
分部分项工程量清单综合单价分析表
工程名称：2023年龙岩高速公路所站房屋修缮工程合同包2 | [11 empty] | 第24页 共86页
序号 | 项目编码 | 项目名称及特征描述 | 单位 | 工程量 | 综合单价组成(元) | [7 empty] | 综合单价 (元)
[5 empty] | 人工费 | 材料费 | 其中： 设备费 | 施工机具使用费 | 企业管理费 | 利润 | 规费 | 税金
147.1 | 10116083 | 铲除油漆涂料裱糊面(清除抹灰面油漆涂料) | m2 | 31.6 | 3.73 |  |  |  | 0.37 | 0.25 |  | 0.39 | 4.74
148 | 011406001038 | 抹灰面油漆涂料 (1)墙面 (2)腻子种类、遍数:防水腻子2遍 (3)油漆涂料品种、遍数（或厚度）:内墙用水泥漆底漆一道、面漆两道 | m2 | 63.2 | 17.14 | 10.3 |  |  | 2.69 | 1.81 |  | 2.87 | 34.81
148.1 | 10114133T | 乳胶漆(室内 墙面 二遍) | m2 | 63.2 | 17.14 | 10.3 |  |  | 2.69 | 1.81 |  | 2.87 | 34.81
原食堂与活动室门老化变形损坏 | [13 empty] | 分项工程(17房屋建筑与装饰)
149 | 011610001001 | 门窗拆除 (1)1.拆除原食堂与活动室老化变形损坏的门 (2)2.清理基层，废渣清理归堆 | 樘 | 3 | 25.86 |  |  |  | 0.05 | 0.03 |  | 2.33 | 28.27
149.1 | 10116102T | 拆除门窗(拆除整樘门窗) 面积在4m2以内 | 樘 | 3 | 25.86 |  |  |  | 0.05 | 0.03 |  | 2.33 | 28.27
150 | 010802001005 | 金属（塑钢）门 (1)1.制作安装仿木纹不锈钢防盗门 (2)2.规格M1.23*2.4两扇、M0.98*2.4一扇 | m2 | 8.184 | 46.34 | 487.4 |  | 0.23 | 52.33 | 35.18 |  | 55.93 | 677.41
150.1 | 10108029 | 钢质防火、防盗门(钢质防盗门) | m2 | 8.184 | 46.34 | 487.4 |  | 0.23 | 52.33 | 35.18 |  | 55.93 | 677.41
207或208卫生间水管渗水导致108房间与走廊顶发霉 | [13 empty] | 分项工程(17房屋建筑与装饰)
151 | 031004014012 | 给、排水附(配)件 (1)拆除不锈钢水龙头DN15 | 个/组 | 2 | 1.38 | [6 empty] | 0.12 | 1.5
151.1 | 31006083T | 拆除不锈钢水龙头DN15 | 个 | 2 | 1.38 | [6 empty] | 0.12 | 1.5
152 | 031004014013 | 给、排水附(配)件 (1)不锈钢水龙头（冷热水）DN15 | 个/组 | 2 | 2.75 | 221 |  |  | 21.93 | 14.74 |  | 23.44 | 283.86
152.1 | 31006083T | 不锈钢水龙头（冷热水）DN15 | 个 | 2 | 2.75 | 221 |  |  | 21.93 | 14.74 |  | 23.44 | 283.86
153 | 031003001033 | 螺纹阀门 (1)拆除卫生间三角阀 DN15 | 个 | 10 | 4.77 |  |  |  | 0.01 | 0.01 |  | 0.43 | 5.22
153.1 | 31005001T | 拆除卫生间三角阀 DN15 | 个 | 10 | 4.77 |  |  |  | 0.01 | 0.01 |  | 0.43 | 5.22
154 | 031003001034 | 螺纹阀门 | 个 | 10 | 9.53 | 25.76 |  | 0.65 | 3.32 | 2.35 |  | 3.74 | 45.35
154.1 | 31005001T | 三角阀DN15 | 个 | 10 | 9.53 | 25.76 |  | 0.65 | 3.32 | 2.35 |  | 3.74 | 45.35
155 | 031001006038 | 塑料管 (1)(热熔连接) | m | 28 | 13.86 | 9.97 |  | 0.01 | 2.34 | 1.57 |  | 2.49 | 30.24
分部分项工程量清单综合单价分析表
工程名称：2023年龙岩高速公路所站房屋修缮工程合同包2 | [11 empty] | 第25页 共86页
序号 | 项目编码 | 项目名称及特征描述 | 单位 | 工程量 | 综合单价组成(元) | [7 empty] | 综合单价 (元)
[5 empty] | 人工费 | 材料费 | 其中： 设备费 | 施工机具使用费 | 企业管理费 | 利润 | 规费 | 税金
(2)室内 (3)给水 (4)塑料管PPR管 Φ25 (5)管道消毒、冲洗(公称直径25mm以内)
155.1 | 31001316T | 室内塑料管PPR管(热熔连接) Φ25 | m | 28 | 13.44 | 9.97 |  | 0.01 | 2.3 | 1.54 |  | 2.45 | 29.71
155.2 | 31011133 | 管道消毒、冲洗(公称直径20mm以内) | m | 28 | 0.42 |  |  |  | 0.04 | 0.03 |  | 0.04 | 0.53
156 | 031001006039 | 塑料管 (1)(热熔连接) (2)室内 (3)给水 (4)塑料管PPR管 Φ20 (5)管道消毒、冲洗(公称直径25mm以内) | m | 64 | 12.88 | 8.49 |  | 0.01 | 2.1 | 1.41 |  | 2.24 | 27.13
156.1 | 31001315T | 室内塑料管PPR管(热熔连接) Φ20 | m | 64 | 12.49 | 8.49 |  | 0.01 | 2.06 | 1.38 |  | 2.2 | 26.63
156.2 | 31011132 | 管道消毒、冲洗(公称直径15mm以内) | m | 64 | 0.39 |  |  |  | 0.04 | 0.03 |  | 0.04 | 0.5
157 | 031003010002 | 软管 (1)金属软管 DN15（1m） | 根 | 6 |  | 14.48 |  |  | 1.41 | 0.95 |  | 1.52 | 18.36
157.1 | 17190030T | 金属软管 DN15（1m） | 根 | 6 |  | 14.48 |  |  | 1.41 | 0.95 |  | 1.52 | 18.36
158 | 031003001035 | 螺纹阀门 (1)拆除冷热水混合阀 DN15 | 个 | 2 | 4.77 |  |  |  | 0.01 | 0.01 |  | 0.43 | 5.22
158.1 | 31005001T | 拆除冷热水混合阀 DN15 | 个 | 2 | 4.77 |  |  |  | 0.01 | 0.01 |  | 0.43 | 5.22
159 | 031003001036 | 螺纹阀门 (1)冷热水混合阀 DN15 | 个 | 2 | 9.53 | 87.17 |  | 0.65 | 9.54 | 6.41 |  | 10.2 | 123.5
159.1 | 31005001T | 冷热水混合阀 DN15 | 个 | 2 | 9.53 | 87.17 |  | 0.65 | 9.54 | 6.41 |  | 10.2 | 123.5
305、207室房间顶墙面漆脱落 | [13 empty] | 分项工程(17房屋建筑与装饰)
160 | 011608001037 | 铲除油漆涂料面 (1)铲除抹灰面油漆涂料 | m2 | 20 | 3.73 |  |  |  | 0.37 | 0.25 |  | 0.39 | 4.74
160.1 | 10116083 | 铲除油漆涂料裱糊面(清除抹灰面油漆涂料) | m2 | 20 | 3.73 |  |  |  | 0.37 | 0.25 |  | 0.39 | 4.74
161 | 011406001039 | 抹灰面油漆涂料 (1)天棚面 (2)清扫、满刮防水腻子二遍 (3)打磨、刷底漆一遍、水泥漆二遍 | m2 | 40 | 20.39 | 10.3 |  |  | 3.01 | 2.02 |  | 3.21 | 38.93
分部分项工程量清单综合单价分析表
工程名称：2023年龙岩高速公路所站房屋修缮工程合同包2 | [11 empty] | 第26页 共86页
序号 | 项目编码 | 项目名称及特征描述 | 单位 | 工程量 | 综合单价组成(元) | [7 empty] | 综合单价 (元)
[5 empty] | 人工费 | 材料费 | 其中： 设备费 | 施工机具使用费 | 企业管理费 | 利润 | 规费 | 税金
161.1 | 10114134T | 水泥漆(室内 天棚面 二遍) | m2 | 40 | 20.39 | 10.3 |  |  | 3.01 | 2.02 |  | 3.21 | 38.93
洗衣房阳台推拉门损坏 | [13 empty] | 分项工程(17房屋建筑与装饰)
162 | 010802001006 | 金属（塑钢）门 (1)洗衣房出阳台推拉门 (2)门框、扇材质:铝合金型材 (3)玻璃品种、厚度:δ6钢化玻璃 | m2 | 1.427 | 71.54 | 228.02 |  | 2.95 | 29.65 | 19.93 |  | 31.69 | 383.79
162.1 | 10108018 | 铝合金门(铝合金推拉门制作) | m2 | 1.427 | 36.78 | 206.65 |  | 2.95 | 24.15 | 16.23 |  | 25.81 | 312.57
162.2 | 10108020 | 铝合金门(铝合金推拉门安装) | m2 | 1.427 | 34.76 | 21.37 |  |  | 5.5 | 3.7 |  | 5.88 | 71.21
三楼303阳台推拉门维修 | [13 empty] | 分项工程(17房屋建筑与装饰)
163 | 01BC01002010 | 推拉门维修 (1)出阳台推拉门维修 | 项 | 1 |  | 91.44 |  |  | 0.19 | 0.12 |  | 8.26 | 100
163.1 | 01BC002T | 推拉门维修 | 项 | 1 |  | 91.44 |  |  | 0.19 | 0.12 |  | 8.26 | 100
靠201和101外墙瓷砖有开裂脱落 | [13 empty] | 分项工程(17房屋建筑与装饰)
164 | 011605002002 | 立面块料拆除 (1)拆除的基层类型:拆除开裂脱落外墙瓷砖 | m2 | 13.2 | 26.26 |  |  |  | 2.57 | 1.73 |  | 2.75 | 33.31
164.1 | 10116049 | 拆除墙面装饰层(拆除墙面块料层 含结合层) | m2 | 13.2 | 26.26 |  |  |  | 2.57 | 1.73 |  | 2.75 | 33.31
165 | 011204003002 | 块料墙面 (1)重新铺贴同款外墙瓷砖 | m2 | 13.2 | 67.79 | 36.43 |  | 0.15 | 10.23 | 6.88 |  | 10.93 | 132.41
165.1 | 10112096T | 外墙面面砖(每块面积≤0.06m2 水泥砂浆粘贴) | m2 | 13.2 | 67.79 | 36.43 |  | 0.15 | 10.23 | 6.88 |  | 10.93 | 132.41
养护站四个雨水井及地下管道排水堵塞 | [13 empty] | 分项工程(17房屋建筑与装饰)
166 | 01BC01002011 | 检查清洗雨水井 (1)检查清洗雨水井 | 座 | 4 |  | 457.19 |  |  | 0.94 | 0.59 |  | 41.28 | 500
166.1 | 01BC002T | 检查清洗雨水井 | 座 | 4 |  | 457.19 |  |  | 0.94 | 0.59 |  | 41.28 | 500
167 | 010101003002 | 挖沟槽土方 (1)土壤类别:三类土 (2)挖土深度:1.5m以内 | m3 | 54 | 31.2 |  |  |  | 3.06 | 2.06 |  | 3.27 | 39.59
167.1 | 10101018 | 人工挖沟槽土方(三类土 槽深2m以内) | m3 | 54 | 31.2 |  |  |  | 3.06 | 2.06 |  | 3.27 | 39.59
168 | 031001006040 | 塑料管 (1)双壁波纹管排水管（耐压型Φ300MM）,橡 | m | 24 | 14.32 | 64.76 |  | 9.62 | 8.69 | 5.84 |  | 9.29 | 112.52
分部分项工程量清单综合单价分析表
工程名称：2023年龙岩高速公路所站房屋修缮工程合同包2 | [11 empty] | 第27页 共86页
序号 | 项目编码 | 项目名称及特征描述 | 单位 | 工程量 | 综合单价组成(元) | [7 empty] | 综合单价 (元)
[5 empty] | 人工费 | 材料费 | 其中： 设备费 | 施工机具使用费 | 企业管理费 | 利润 | 规费 | 税金
胶圈接口
168.1 | 31001310T | 室外塑料排水管(胶圈接口) 外径315mm以内 | m | 24 | 14.32 | 64.76 |  | 9.62 | 8.69 | 5.84 |  | 9.29 | 112.52
169 | 01BC01002012 | 疏通排水管 (1)疏通排水管 | m | 120 |  | 63.06 |  |  | 6.18 | 4.15 |  | 6.61 | 80
169.1 | 01BC002T | 疏通排水管 | m | 120 |  | 63.06 |  |  | 6.18 | 4.15 |  | 6.61 | 80
170 | 010103001001 | 回填方 (1)土方回填（原土回填） | m3 | 54 | 10.57 | 0.05 |  |  | 1.04 | 0.7 |  | 1.11 | 13.47
170.1 | 10101101 | 回填工程(填土人工夯实 槽坑) | m3 | 54 | 10.57 | 0.05 |  |  | 1.04 | 0.7 |  | 1.11 | 13.47
零星修缮（工日） | [13 empty] | 分项工程(17房屋建筑与装饰)
171 | BC058 | 零星修缮 | 工日 | 10 | 178.64 |  |  |  | 0.37 | 0.23 |  | 16.13 | 195.37
171.1 | 40107042T | 现场签证点工、台班(现场签证 人工工日) | 工日 | 10 | 178.64 |  |  |  | 0.37 | 0.23 |  | 16.13 | 195.37
垂直运输 | [13 empty] | 分项工程(17房屋建筑与装饰)
172 | 011703001007 | 垂直运输 (1)所有材料上楼，垃圾下楼（包干） | 项 | 1 |  | 731.49 |  |  | 1.49 | 0.96 |  | 66.05 | 800
172.1 | bc001 | 垂直运输（所有材料上楼，垃圾下楼）（包干） | 项 | 1 |  | 731.49 |  |  | 1.49 | 0.96 |  | 66.05 | 800
垃圾外运 | [13 empty] | 分项工程(17房屋建筑与装饰)
173 | 010103002008 | 余方弃置 (1)含所有拆除垃圾装车，外运3km包干 | m3 | 18 | 21.67 |  |  | 23.96 | 4.47 | 3.01 |  | 4.78 | 57.89
173.1 | 10101128 | 人工装、运石碴(人工装车 石碴) | m3 | 18 | 21.51 |  |  |  | 2.11 | 1.42 |  | 2.25 | 27.29
173.2 | 10101154T | 自卸汽车运石碴(载重10t以内 运距3km以内) | m3 | 18 | 0.16 |  |  | 23.96 | 2.36 | 1.59 |  | 2.53 | 30.6
苏坂收费所 | [13 empty] | 单项工程(17房屋建筑与装饰)
房屋建筑与装饰工程 | [13 empty] | 单位工程(17房屋建筑与装饰)
手动栏杆断裂（6、10道） | [13 empty] | 分项工程(17房屋建筑与装饰)
174 | BC074 | 手动栏杆断裂维修 (1)手动栏杆断裂维修 (2)（含所需材料费、人工费等包干） | 个 | 2 |  | 137.15 |  |  | 0.28 | 0.18 |  | 12.38 | 150
174.1 | 01BC002T | 手动栏杆断裂维修 | 个 | 2 |  | 137.15 |  |  | 0.28 | 0.18 |  | 12.38 | 150
分部分项工程量清单综合单价分析表
工程名称：2023年龙岩高速公路所站房屋修缮工程合同包2 | [11 empty] | 第28页 共86页
序号 | 项目编码 | 项目名称及特征描述 | 单位 | 工程量 | 综合单价组成(元) | [7 empty] | 综合单价 (元)
[5 empty] | 人工费 | 材料费 | 其中： 设备费 | 施工机具使用费 | 企业管理费 | 利润 | 规费 | 税金
2楼、3楼宿舍门均有破损 | [13 empty] | 分项工程(17房屋建筑与装饰)
175 | 011610004002 | 门窗套拆除 (1)门窗套拆除 | 樘 | 8 | 17.93 |  |  |  | 0.04 | 0.02 |  | 1.62 | 19.61
175.1 | 10116104 | 拆除门窗框 | 樘 | 8 | 17.93 |  |  |  | 0.04 | 0.02 |  | 1.62 | 19.61
176 | 010808001002 | 木门框 (1)宿舍区门套风化，老旧破损，换新 (2)（每扇门框暂按2.1*2+0.9=5.1计取）展开宽度250 | m | 40.8 | 13.6 | 54.62 |  | 0.18 | 6.7 | 4.51 |  | 7.16 | 86.77
176.1 | 10108013T | 成品木门框安装(宽≤250mm) | m | 40.8 | 13.6 | 54.62 |  | 0.18 | 6.7 | 4.51 |  | 7.16 | 86.77
车道顶棚灯底座半脱落 | [13 empty] | 分项工程(17房屋建筑与装饰)
177 | BC075 | 车道顶棚灯底座半脱落 (1)车道顶棚灯底座半脱落计1个工日 | 工日 | 1 | 178.64 |  |  |  | 0.36 | 0.23 |  | 16.13 | 195.36
177.1 | 40107042T | 现场签证点工、台班(现场签证 人工工日) | 工日 | 1 | 178.64 |  |  |  | 0.36 | 0.23 |  | 16.13 | 195.36
零星修缮（工日） | [13 empty] | 分项工程(17房屋建筑与装饰)
178 | BC076 | 零星修缮 | 工日 | 10 | 178.64 |  |  |  | 0.37 | 0.23 |  | 16.13 | 195.37
178.1 | 40107042T | 现场签证点工、台班(现场签证 人工工日) | 工日 | 10 | 178.64 |  |  |  | 0.37 | 0.23 |  | 16.13 | 195.37
垂直运输 | [13 empty] | 分项工程(17房屋建筑与装饰)
179 | 011703001009 | 垂直运输 (1)所有材料上楼，垃圾下楼（包干） | 项 | 1 |  | 182.87 |  |  | 0.38 | 0.24 |  | 16.51 | 200
179.1 | bc001 | 垂直运输（所有材料上楼，垃圾下楼）（包干） | 项 | 1 |  | 182.87 |  |  | 0.38 | 0.24 |  | 16.51 | 200
垃圾外运 | [13 empty] | 分项工程(17房屋建筑与装饰)
180 | 010103002010 | 余方弃置 (1)含所有拆除垃圾装车，外运3km包干 | m3 | 5 | 21.67 |  |  | 23.96 | 4.47 | 3.01 |  | 4.78 | 57.89
180.1 | 10101128 | 人工装、运石碴(人工装车 石碴) | m3 | 5 | 21.51 |  |  |  | 2.11 | 1.42 |  | 2.25 | 27.29
180.2 | 10101154T | 自卸汽车运石碴(载重10t以内 运距3km以内) | m3 | 5 | 0.16 |  |  | 23.96 | 2.36 | 1.59 |  | 2.53 | 30.6
雁石收费所 | [13 empty] | 单项工程(17房屋建筑与装饰)
房屋建筑与装饰工程 | [13 empty] | 单位工程(17房屋建筑与装饰)
手动栏杆坏掉（6、8道） | [13 empty] | 分项工程(17房屋建筑与装饰)
分部分项工程量清单综合单价分析表
工程名称：2023年龙岩高速公路所站房屋修缮工程合同包2 | [11 empty] | 第29页 共86页
序号 | 项目编码 | 项目名称及特征描述 | 单位 | 工程量 | 综合单价组成(元) | [7 empty] | 综合单价 (元)
[5 empty] | 人工费 | 材料费 | 其中： 设备费 | 施工机具使用费 | 企业管理费 | 利润 | 规费 | 税金
181 | BC083 | 栏杆损坏维修 (1)栏杆损坏维修（含材料、人工费等包干） | 项 | 2 |  | 137.16 |  |  | 0.28 | 0.18 |  | 12.39 | 150
181.1 | 01BC002T | 栏杆损坏维修 | 项 | 2 |  | 137.16 |  |  | 0.28 | 0.18 |  | 12.39 | 150
右侧上坡台阶玻璃破碎 | [13 empty] | 分项工程(17房屋建筑与装饰)
182 | BC084 | 雨棚玻璃更换 (1)雨棚玻璃更换 (2)（含所需材料费、拆除安装人工费等） | m2 | 1.8 |  | 89.86 |  |  | 8.81 | 5.92 |  | 9.41 | 114
182.1 | 101BC019T | 钢化玻璃 | m2 | 1.8 |  | 89.86 |  |  | 8.81 | 5.92 |  | 9.41 | 114
车道冲洗不能使用 | [13 empty] | 分项工程(17房屋建筑与装饰)
183 | 031001006041 | 塑料管 (1)室内塑料给水管PE管(热熔连接) 外径32mm以内PE (2)管道消毒、冲洗(公称直径32mm以内) | m | 100 | 14.9 | 10.87 |  | 0.01 | 2.53 | 1.7 |  | 2.7 | 32.71
183.1 | 31001317T | 室内塑料给水管(热熔连接) 外径32mm以内 | m | 100 | 14.42 | 10.85 |  | 0.01 | 2.48 | 1.67 |  | 2.65 | 32.08
183.2 | 31011135 | 管道消毒、冲洗(公称直径32mm以内) | m | 100 | 0.48 | 0.02 |  |  | 0.05 | 0.03 |  | 0.05 | 0.63
184 | 031001001007 | 镀锌钢管 (1)室内镀锌钢管 DN40(保护管) | m | 100 | 24.45 | 15.67 |  | 0.89 | 4.02 | 2.7 |  | 4.3 | 52.03
184.1 | 31001016 | 室内(镀锌钢管(螺纹连接) 公称直径40mm以内) | m | 100 | 24.45 | 15.67 |  | 0.89 | 4.02 | 2.7 |  | 4.3 | 52.03
185 | 041001001027 | 拆除路面 (1)1.车道路面破路埋管 (2)2.深度20cm | m | 60 | 4.84 | 2.45 |  | 0.53 | 0.77 | 0.52 |  | 0.82 | 9.93
185.1 | 40203047T | 伸缝、锯缝(锯缝机锯缝 缝深10cm) | m | 60 | 4.84 | 2.45 |  | 0.53 | 0.77 | 0.52 |  | 0.82 | 9.93
186 | 041001001028 | 拆除路面 (1)1.人工拆除混凝土路面 (2)2.深20cm，宽9cm | m3 | 2.4 | 187.41 |  |  |  | 18.37 | 12.35 |  | 19.63 | 237.76
186.1 | 40104066 | 拆除混凝土障碍物(人工拆除 无筋) | m3 | 2.4 | 187.41 |  |  |  | 18.37 | 12.35 |  | 19.63 | 237.76
187 | 040203007006 | 水泥混凝土 (1)C30混凝土恢复破除的地面 | m2 | 12 | 13.92 | 64.02 |  | 0.28 | 7.67 | 5.15 |  | 8.19 | 99.23
187.1 | 40203041T | C30水泥预拌非泵送普通混凝土路面(厚度20c | m2 | 12 | 13.92 | 64.02 |  | 0.28 | 7.67 | 5.15 |  | 8.19 | 99.23
分部分项工程量清单综合单价分析表
工程名称：2023年龙岩高速公路所站房屋修缮工程合同包2 | [11 empty] | 第30页 共86页
序号 | 项目编码 | 项目名称及特征描述 | 单位 | 工程量 | 综合单价组成(元) | [7 empty] | 综合单价 (元)
[5 empty] | 人工费 | 材料费 | 其中： 设备费 | 施工机具使用费 | 企业管理费 | 利润 | 规费 | 税金
m)
188 | 031003005005 | 塑料阀门 (1)塑料球阀 Φ40 | 个 | 6 | 14.83 | 53.96 |  |  | 6.72 | 4.53 |  | 7.2 | 87.24
188.1 | 31005103T | 塑料球阀 Φ40 | 个 | 6 | 14.83 | 53.96 |  |  | 6.72 | 4.53 |  | 7.2 | 87.24
岗亭静电地板损坏（含骨架） | [13 empty] | 分项工程(17房屋建筑与装饰)
189 | 011104004001 | 防静电活动地板 (1)拆除旧的地板，更换新的防静电地板（含骨架） | m2 | 3.9 | 54.98 | 167.19 |  |  | 21.77 | 14.64 |  | 23.27 | 281.85
189.1 | 10111088T | 防静电活动地板 | m2 | 3.9 | 54.98 | 167.19 |  |  | 21.77 | 14.64 |  | 23.27 | 281.85
食堂门和办公二楼过道门已损坏 | [13 empty] | 分项工程(17房屋建筑与装饰)
190 | 011610001002 | 门窗拆除 (1)1.拆除食堂旧门 (2)2.清理基层，废渣清理归堆 | 樘 | 3 | 19.89 |  |  |  | 0.04 | 0.03 |  | 1.8 | 21.76
190.1 | 10116102 | 拆除门窗(拆除整樘门窗) | 樘 | 3 | 19.89 |  |  |  | 0.04 | 0.03 |  | 1.8 | 21.76
191 | 010802001007 | 金属（塑钢）门 (1)1.制作安装仿木纹不锈钢防盗门 | m2 | 8.854 | 46.34 | 487.3 |  | 0.22 | 52.32 | 35.17 |  | 55.92 | 677.27
191.1 | 10108029 | 钢质防火、防盗门(钢质防盗门) | m2 | 8.854 | 46.34 | 487.3 |  | 0.22 | 52.32 | 35.17 |  | 55.92 | 677.27
宿舍顶掉灰脱落 | [13 empty] | 分项工程(17房屋建筑与装饰)
192 | 011608001044 | 铲除油漆涂料面 (1)铲除内墙面水泥漆腻子至墙面砂浆找平层 | m2 | 100 | 3.73 |  |  |  | 0.37 | 0.25 |  | 0.39 | 4.74
192.1 | 10116083 | 铲除油漆涂料裱糊面(清除抹灰面油漆涂料) | m2 | 100 | 3.73 |  |  |  | 0.37 | 0.25 |  | 0.39 | 4.74
193 | 011406001046 | 抹灰面油漆涂料 (1)天棚面 (2)清扫、满刮防水腻子二遍 (3)打磨、刷底漆一遍、水泥漆二遍 | m2 | 200 | 20.39 | 10.3 |  |  | 3.01 | 2.02 |  | 3.21 | 38.93
193.1 | 10114134T | 水泥漆(室内 天棚面 二遍) | m2 | 200 | 20.39 | 10.3 |  |  | 3.01 | 2.02 |  | 3.21 | 38.93
办公一楼前后外沿过道掉灰脱落 | [13 empty] | 分项工程(17房屋建筑与装饰)
194 | 011608001045 | 铲除油漆涂料面 (1)铲除内墙面水泥漆腻子至墙面砂浆找平层 | m2 | 60 | 3.73 |  |  |  | 0.37 | 0.25 |  | 0.39 | 4.74
194.1 | 10116083 | 铲除油漆涂料裱糊面(清除抹灰面油漆涂料) | m2 | 60 | 3.73 |  |  |  | 0.37 | 0.25 |  | 0.39 | 4.74
分部分项工程量清单综合单价分析表
工程名称：2023年龙岩高速公路所站房屋修缮工程合同包2 | [11 empty] | 第31页 共86页
序号 | 项目编码 | 项目名称及特征描述 | 单位 | 工程量 | 综合单价组成(元) | [7 empty] | 综合单价 (元)
[5 empty] | 人工费 | 材料费 | 其中： 设备费 | 施工机具使用费 | 企业管理费 | 利润 | 规费 | 税金
195 | 011406001047 | 抹灰面油漆涂料 (1)天棚面 (2)清扫、满刮防水腻子二遍 (3)打磨、刷底漆一遍、水泥漆二遍 | m2 | 120 | 20.39 | 10.3 |  |  | 3.01 | 2.02 |  | 3.21 | 38.93
195.1 | 10114134T | 水泥漆(室内 天棚面 二遍) | m2 | 120 | 20.39 | 10.3 |  |  | 3.01 | 2.02 |  | 3.21 | 38.93
一楼过宿舍通道掉灰脱落 | [13 empty] | 分项工程(17房屋建筑与装饰)
196 | 011608001046 | 铲除油漆涂料面 (1)铲除内墙面水泥漆腻子至墙面砂浆找平层 | m2 | 20 | 3.73 |  |  |  | 0.37 | 0.25 |  | 0.39 | 4.74
196.1 | 10116083 | 铲除油漆涂料裱糊面(清除抹灰面油漆涂料) | m2 | 20 | 3.73 |  |  |  | 0.37 | 0.25 |  | 0.39 | 4.74
197 | 011406001048 | 抹灰面油漆涂料 (1)天棚面 (2)清扫、满刮防水腻子二遍 (3)打磨、刷底漆一遍、水泥漆二遍 | m2 | 40 | 20.39 | 10.3 |  |  | 3.01 | 2.02 |  | 3.21 | 38.93
197.1 | 10114134T | 水泥漆(室内 天棚面 二遍) | m2 | 40 | 20.39 | 10.3 |  |  | 3.01 | 2.02 |  | 3.21 | 38.93
零星修缮（工日） | [13 empty] | 分项工程(17房屋建筑与装饰)
198 | BC085 | 零星修缮 | 工日 | 10 | 178.64 |  |  |  | 0.37 | 0.23 |  | 16.13 | 195.37
198.1 | 40107042T | 现场签证点工、台班(现场签证 人工工日) | 工日 | 10 | 178.64 |  |  |  | 0.37 | 0.23 |  | 16.13 | 195.37
垂直运输 | [13 empty] | 分项工程(17房屋建筑与装饰)
199 | 011703001010 | 垂直运输 (1)所有材料上楼，垃圾下楼（包干） | 项 | 1 |  | 731.5 |  |  | 1.5 | 0.95 |  | 66.06 | 800
199.1 | bc001 | 垂直运输（所有材料上楼，垃圾下楼）（包干） | 项 | 1 |  | 731.5 |  |  | 1.5 | 0.95 |  | 66.06 | 800
垃圾外运 | [13 empty] | 分项工程(17房屋建筑与装饰)
200 | 010103002011 | 余方弃置 (1)含所有拆除垃圾装车，外运3km包干 | m3 | 15 | 21.67 |  |  | 23.96 | 4.47 | 3.01 |  | 4.78 | 57.89
200.1 | 10101128 | 人工装、运石碴(人工装车 石碴) | m3 | 15 | 21.51 |  |  |  | 2.11 | 1.42 |  | 2.25 | 27.29
200.2 | 10101154T | 自卸汽车运石碴(载重10t以内 运距3km以内) | m3 | 15 | 0.16 |  |  | 23.96 | 2.36 | 1.59 |  | 2.53 | 30.6
龙岩北收费所 | [13 empty] | 单项工程(17房屋建筑与装饰)
房屋建筑与装饰工程 | [13 empty] | 单位工程(17房屋建筑与装饰)
分部分项工程量清单综合单价分析表
工程名称：2023年龙岩高速公路所站房屋修缮工程合同包2 | [11 empty] | 第32页 共86页
序号 | 项目编码 | 项目名称及特征描述 | 单位 | 工程量 | 综合单价组成(元) | [7 empty] | 综合单价 (元)
[5 empty] | 人工费 | 材料费 | 其中： 设备费 | 施工机具使用费 | 企业管理费 | 利润 | 规费 | 税金
出入口岛头防撞杆损坏 | [13 empty] | 分项工程(17房屋建筑与装饰)
201 | BC092 | 防撞杆 (1)更换防撞杆 (2)（含所需材料费、人工费等包干） | 个 | 12 |  | 39.41 |  |  | 3.86 | 2.6 |  | 4.13 | 50
201.1 | 01BC002T | 防撞杆 | 个 | 12 |  | 39.41 |  |  | 3.86 | 2.6 |  | 4.13 | 50
路缘石反光膜损坏 | [13 empty] | 分项工程(17房屋建筑与装饰)
202 | BC093 | 反光膜 (1)重新贴反光膜 (2)（含所需材料费、人工费等包干） | m2 | 10 |  | 27.43 |  |  | 0.06 | 0.04 |  | 2.48 | 30
202.1 | 01BC002T | 反光膜 | m2 | 10 |  | 27.43 |  |  | 0.06 | 0.04 |  | 2.48 | 30
岗亭更换排气扇 | [13 empty] | 分项工程(17房屋建筑与装饰)
203 | 030404033011 | 风扇 (1)拆除故障排气扇 | 台 | 1 | 28.76 |  |  |  | 0.06 | 0.04 |  | 2.6 | 31.46
203.1 | 30415073T | 拆除故障排气扇 | 台 | 1 | 28.76 |  |  |  | 0.06 | 0.04 |  | 2.6 | 31.46
204 | 030404033012 | 风扇 (1)规格:300*300 (2)名称:排气扇 (3)安装方式: (4)型号: | 台 | 1 | 57.51 | 95.25 |  |  | 14.97 | 10.06 |  | 16 | 193.79
204.1 | 30415073 | 排气扇B 300*300 | 台 | 1 | 57.51 | 95.25 |  |  | 14.97 | 10.06 |  | 16 | 193.79
办公楼一楼朝南外墙渗水 | [13 empty] | 分项工程(17房屋建筑与装饰)
205 | 011608001051 | 铲除油漆涂料面 (1)铲除内墙面水泥漆腻子至墙面砂浆找平层 | m2 | 150 | 3.73 |  |  |  | 0.37 | 0.25 |  | 0.39 | 4.74
205.1 | 10116083 | 铲除油漆涂料裱糊面(清除抹灰面油漆涂料) | m2 | 150 | 3.73 |  |  |  | 0.37 | 0.25 |  | 0.39 | 4.74
206 | 011406001053 | 抹灰面油漆涂料 (1)墙面 (2)腻子种类、遍数:防水腻子2遍 (3)油漆涂料品种、遍数（或厚度）:外墙用水泥漆底漆一道、面漆两道 | m2 | 300 | 21.59 | 10.36 |  |  | 3.13 | 2.1 |  | 3.35 | 40.53
206.1 | 10114132T | 水泥漆(室外 墙面 二遍) | m2 | 300 | 21.59 | 10.36 |  |  | 3.13 | 2.1 |  | 3.35 | 40.53
分部分项工程量清单综合单价分析表
工程名称：2023年龙岩高速公路所站房屋修缮工程合同包2 | [11 empty] | 第33页 共86页
序号 | 项目编码 | 项目名称及特征描述 | 单位 | 工程量 | 综合单价组成(元) | [7 empty] | 综合单价 (元)
[5 empty] | 人工费 | 材料费 | 其中： 设备费 | 施工机具使用费 | 企业管理费 | 利润 | 规费 | 税金
宿舍112房卫生间铝扣板吊顶骨架锈蚀 | [13 empty] | 分项工程(17房屋建筑与装饰)
207 | 011606003002 | 天棚面龙骨及饰面拆除 (1)拆除原吊顶及龙骨 | m2 | 2.52 | 5.83 |  |  |  | 0.57 | 0.38 |  | 0.61 | 7.39
207.1 | 10116066 | 拆除天棚装饰层(拆除天棚 金属龙骨 金属面) | m2 | 2.52 | 5.83 |  |  |  | 0.57 | 0.38 |  | 0.61 | 7.39
208 | 011302001002 | 天棚吊顶 (1)安装新吊顶（300*300铝扣板）及轻钢龙骨 | m2 | 2.52 | 36.62 | 95.44 |  |  | 12.94 | 8.7 |  | 13.84 | 167.54
208.1 | 10113034 | 装配式T型铝合金天棚龙骨(不上人型)(面层规格300mm×300mm 平面) | m2 | 2.52 | 21.59 | 26.31 |  |  | 4.69 | 3.16 |  | 5.02 | 60.77
208.2 | 10113108 | 天棚面层(方形铝扣板300mm×300mm) | m2 | 2.52 | 15.03 | 69.13 |  |  | 8.25 | 5.54 |  | 8.82 | 106.77
食堂厨房洗碗池漏水 | [13 empty] | 分项工程(17房屋建筑与装饰)
209 | 011505001005 | 不锈钢洗碗池 (1)材料品种、规格、颜色:不锈钢洗碗池 (2)支架、配件品种、规格:5.5m*0.6m*0.8m | m2 | 4.4 | 73.56 | 326.46 |  | 0.81 | 39.28 | 26.41 |  | 41.99 | 508.51
209.1 | 10115131T | 浴厕配件(不锈钢洗手槽 ＞1m2) | m2 | 4.4 | 73.56 | 326.46 |  | 0.81 | 39.28 | 26.41 |  | 41.99 | 508.51
210 | 011505001006 | 不锈钢洗菜池 (1)材料品种、规格、颜色:不锈钢洗菜池 (2)支架、配件品种、规格:4m*0.65m*0.82m | m2 | 3.28 | 73.56 | 326.46 |  | 0.81 | 39.28 | 26.41 |  | 41.99 | 508.51
210.1 | 10115131T | 浴厕配件(不锈钢洗手槽 ＞1m2) | m2 | 3.28 | 73.56 | 326.46 |  | 0.81 | 39.28 | 26.41 |  | 41.99 | 508.51
宿舍房门、卫生间门老化变形 | [13 empty] | 分项工程(17房屋建筑与装饰)
211 | 011610001003 | 门窗拆除 (1)1.拆除食堂旧门 (2)2.清理基层，废渣清理归堆 | 樘 | 4 | 19.89 |  |  |  | 0.04 | 0.03 |  | 1.8 | 21.76
211.1 | 10116102 | 拆除门窗(拆除整樘门窗) | 樘 | 4 | 19.89 |  |  |  | 0.04 | 0.03 |  | 1.8 | 21.76
212 | 010802001008 | 金属（塑钢）门 (1)1.制作安装仿木纹不锈钢防盗门 | m2 | 7.626 | 46.34 | 487.3 |  | 0.22 | 52.32 | 35.17 |  | 55.92 | 677.27
212.1 | 10108029 | 钢质防火、防盗门(钢质防盗门) | m2 | 7.626 | 46.34 | 487.3 |  | 0.22 | 52.32 | 35.17 |  | 55.92 | 677.27
宿舍楼纱窗门损坏 | [13 empty] | 分项工程(17房屋建筑与装饰)
213 | 010807004003 | 金属纱窗 | m2 | 2.07 | 14.74 | 62 |  |  | 7.52 | 5.06 |  | 8.04 | 97.36
分部分项工程量清单综合单价分析表
工程名称：2023年龙岩高速公路所站房屋修缮工程合同包2 | [11 empty] | 第34页 共86页
序号 | 项目编码 | 项目名称及特征描述 | 单位 | 工程量 | 综合单价组成(元) | [7 empty] | 综合单价 (元)
[5 empty] | 人工费 | 材料费 | 其中： 设备费 | 施工机具使用费 | 企业管理费 | 利润 | 规费 | 税金
(1)框材质:铝合金 (2)窗纱材料品种、规格:铝合金推拉纱窗扇
213.1 | 10108088 | 金属纱窗(金属推拉纱窗 铝合金材质) | m2 | 2.07 | 14.74 | 62 |  |  | 7.52 | 5.06 |  | 8.04 | 97.36
餐厅墙面掉灰 | [13 empty] | 分项工程(17房屋建筑与装饰)
214 | 011608001052 | 铲除油漆涂料面 (1)铲除内墙面水泥漆腻子至墙面砂浆找平层 | m2 | 15.3 | 3.73 |  |  |  | 0.37 | 0.25 |  | 0.39 | 4.74
214.1 | 10116083 | 铲除油漆涂料裱糊面(清除抹灰面油漆涂料) | m2 | 15.3 | 3.73 |  |  |  | 0.37 | 0.25 |  | 0.39 | 4.74
215 | 011406001054 | 抹灰面油漆涂料 (1)墙面 (2)腻子种类、遍数:防水腻子2遍 (3)油漆涂料品种、遍数（或厚度）:内墙用水泥漆底漆一道、面漆两道 | m2 | 30.6 | 17.14 | 10.3 |  |  | 2.69 | 1.81 |  | 2.87 | 34.81
215.1 | 10114133T | 乳胶漆(室内 墙面 二遍) | m2 | 30.6 | 17.14 | 10.3 |  |  | 2.69 | 1.81 |  | 2.87 | 34.81
零星修缮（工日） | [13 empty] | 分项工程(17房屋建筑与装饰)
216 | BC094 | 零星修缮 | 工日 | 20 | 178.64 |  |  |  | 17.51 | 11.77 |  | 18.71 | 226.63
216.1 | 40107042T | 现场签证点工、台班(现场签证 人工工日) | 工日 | 20 | 178.64 |  |  |  | 17.51 | 11.77 |  | 18.71 | 226.63
垂直运输 | [13 empty] | 分项工程(17房屋建筑与装饰)
217 | 011703001011 | 垂直运输 (1)所有材料上楼，垃圾下楼（包干） | 项 | 1 |  | 731.48 |  |  | 1.51 | 0.96 |  | 66.06 | 800
217.1 | bc001 | 垂直运输（所有材料上楼，垃圾下楼）（包干） | 项 | 1 |  | 731.48 |  |  | 1.51 | 0.96 |  | 66.06 | 800
垃圾外运 | [13 empty] | 分项工程(17房屋建筑与装饰)
218 | 010103002012 | 余方弃置 (1)含所有拆除垃圾装车，外运3km包干 | m3 | 15 | 21.67 |  |  | 23.96 | 4.47 | 3.01 |  | 4.78 | 57.89
218.1 | 10101128 | 人工装、运石碴(人工装车 石碴) | m3 | 15 | 21.51 |  |  |  | 2.11 | 1.42 |  | 2.25 | 27.29
218.2 | 10101154T | 自卸汽车运石碴(载重10t以内 运距3km以内) | m3 | 15 | 0.16 |  |  | 23.96 | 2.36 | 1.59 |  | 2.53 | 30.6
龙岩南收费所 | [13 empty] | 单项工程(17房屋建筑与装饰)
房屋建筑与装饰工程 | [13 empty] | 单位工程(17房屋建筑与装饰)
收费岛水管维修 | [13 empty] | 分项工程(17房屋建筑与装饰)
分部分项工程量清单综合单价分析表
工程名称：2023年龙岩高速公路所站房屋修缮工程合同包2 | [11 empty] | 第35页 共86页
序号 | 项目编码 | 项目名称及特征描述 | 单位 | 工程量 | 综合单价组成(元) | [7 empty] | 综合单价 (元)
[5 empty] | 人工费 | 材料费 | 其中： 设备费 | 施工机具使用费 | 企业管理费 | 利润 | 规费 | 税金
处理方案 (1)治理方案：从收费棚路基外侧明沟原供水干管处引PE给水管至收费棚出口外广场、再经外广场路基园管涵引至入口内广场，出入口均在岛尾立管给水
219 | 031001006048 | 塑料管 (1)室内塑料给水管PE管(热熔连接) 外径63mm以内PE (2)管道消毒、冲洗(公称直径50mm以内) | m | 30 | 18.98 | 20.76 |  | 0.02 | 3.9 | 2.62 |  | 4.16 | 50.44
219.1 | 31001320T | 室内塑料给水管PE管(热熔连接) 外径63mm以内PE | m | 30 | 18.43 | 20.72 |  | 0.02 | 3.84 | 2.58 |  | 4.1 | 49.69
219.2 | 31011137 | 管道消毒、冲洗(公称直径50mm以内) | m | 30 | 0.55 | 0.04 |  |  | 0.06 | 0.04 |  | 0.06 | 0.75
220 | 031003005010 | 塑料阀门 (1)塑料球阀 Φ63 | 个 | 1 | 14.83 | 53.94 |  |  | 6.73 | 4.52 |  | 7.2 | 87.22
220.1 | 31005103T | 塑料球阀 Φ63 | 个 | 1 | 14.83 | 53.94 |  |  | 6.73 | 4.52 |  | 7.2 | 87.22
221 | 031001006049 | 塑料管 (1)室内塑料给水管(热熔连接) 外径40mm以内 PE (2)管道消毒、冲洗(公称直径50mm以内) | m | 300 | 16.27 | 11.23 |  | 0.01 | 2.7 | 1.81 |  | 2.88 | 34.9
221.1 | 31001318T | 室内塑料给水管(热熔连接) 外径40mm以内 PE | m | 300 | 15.72 | 11.19 |  | 0.01 | 2.64 | 1.77 |  | 2.82 | 34.15
221.2 | 31011137 | 管道消毒、冲洗(公称直径50mm以内) | m | 300 | 0.55 | 0.04 |  |  | 0.06 | 0.04 |  | 0.06 | 0.75
222 | 031003005011 | 塑料阀门 (1)塑料球阀 Φ40 | 个 | 2 | 14.83 | 53.94 |  |  | 6.73 | 4.52 |  | 7.2 | 87.22
222.1 | 31005103T | 塑料球阀 Φ40 | 个 | 2 | 14.83 | 53.94 |  |  | 6.73 | 4.52 |  | 7.2 | 87.22
223 | 041001001033 | 拆除路面 (1)1.车道路面破路埋管 (2)2.深度20cm | m | 90 | 4.84 | 2.45 |  | 0.51 | 0.76 | 0.51 |  | 0.82 | 9.89
223.1 | 40203047T | 伸缝、锯缝(锯缝机锯缝 缝深10cm) | m | 90 | 4.84 | 2.45 |  | 0.51 | 0.76 | 0.51 |  | 0.82 | 9.89
224 | 041001001034 | 拆除路面 (1)1.人工拆除混凝土路面 (2)2.深10cm，宽10cm | m3 | 0.9 | 187.41 |  |  |  | 18.37 | 12.35 |  | 19.63 | 237.76
分部分项工程量清单综合单价分析表
工程名称：2023年龙岩高速公路所站房屋修缮工程合同包2 | [11 empty] | 第36页 共86页
序号 | 项目编码 | 项目名称及特征描述 | 单位 | 工程量 | 综合单价组成(元) | [7 empty] | 综合单价 (元)
[5 empty] | 人工费 | 材料费 | 其中： 设备费 | 施工机具使用费 | 企业管理费 | 利润 | 规费 | 税金
224.1 | 40104066 | 拆除混凝土障碍物(人工拆除 无筋) | m3 | 0.9 | 187.41 |  |  |  | 18.37 | 12.35 |  | 19.63 | 237.76
225 | 031001001012 | 镀锌钢管 (1)室内镀锌钢管 DN65(保护管) | m | 90 | 27.68 | 36.63 |  | 1.32 | 6.43 | 4.32 |  | 6.87 | 83.25
225.1 | 31001018 | 室内镀锌钢管 DN65(保护管) | m | 90 | 27.68 | 36.63 |  | 1.32 | 6.43 | 4.32 |  | 6.87 | 83.25
226 | 031001006050 | 塑料管 (1)室内塑料给水管PE管(热熔连接) 外径25mm以内PE (2)管道消毒、冲洗(公称直径20mm以内) | m | 11 | 13.86 | 9.27 |  | 0.01 | 2.27 | 1.53 |  | 2.43 | 29.37
226.1 | 31001316T | 室内塑料给水管PE管(热熔连接) 外径25mm以内PE | m | 11 | 13.44 | 9.26 |  | 0.01 | 2.23 | 1.5 |  | 2.38 | 28.82
226.2 | 31011133 | 管道消毒、冲洗(公称直径20mm以内) | m | 11 | 0.42 | 0.01 |  |  | 0.04 | 0.03 |  | 0.05 | 0.55
227 | 031001001013 | 镀锌钢管 (1)室内镀锌钢管 DN40(保护管) | m | 11 | 24.45 | 18.71 |  | 0.86 | 4.31 | 2.9 |  | 4.61 | 55.84
227.1 | 31001016 | 室内(镀锌钢管(螺纹连接) 公称直径40mm以内) | m | 11 | 24.45 | 18.71 |  | 0.86 | 4.31 | 2.9 |  | 4.61 | 55.84
228 | 031004014014 | 给、排水附(配)件 (1)不锈钢水龙头 DN15 | 个 | 5 | 3.5 | 29.69 |  |  | 3.25 | 2.18 |  | 3.48 | 42.1
228.1 | 31006085 | 不锈钢水龙头 DN15 | 个 | 5 | 3.5 | 29.69 |  |  | 3.25 | 2.18 |  | 3.48 | 42.1
路缘石维修 | [13 empty] | 分项工程(17房屋建筑与装饰)
229 | 011101003001 | 细石混凝土楼地面 (1)砼浇筑：30*40cm | m2 | 4 | 17.99 | 8.45 |  | 0.61 | 0.06 | 0.12 |  | 2.45 | 29.68
229.1 | 10111027 | 细石混凝土楼地面(30mm厚) | m2 | 4 | 17.99 | 8.45 |  | 0.61 | 0.06 | 0.12 |  | 2.45 | 29.68
岗亭更换排气扇 | [13 empty] | 分项工程(17房屋建筑与装饰)
230 | 030404033017 | 风扇 (1)拆除故障排气扇 | 台 | 5 | 28.76 |  |  |  | 0.06 | 0.04 |  | 2.6 | 31.46
230.1 | 30415073T | 拆除故障排气扇 | 台 | 5 | 28.76 |  |  |  | 0.06 | 0.04 |  | 2.6 | 31.46
231 | 030404033018 | 风扇 (1)规格:300*300 (2)名称:排气扇 (3)安装方式: | 台 | 5 | 57.51 | 95.25 |  |  | 14.97 | 10.06 |  | 16 | 193.79
分部分项工程量清单综合单价分析表
工程名称：2023年龙岩高速公路所站房屋修缮工程合同包2 | [11 empty] | 第37页 共86页
序号 | 项目编码 | 项目名称及特征描述 | 单位 | 工程量 | 综合单价组成(元) | [7 empty] | 综合单价 (元)
[5 empty] | 人工费 | 材料费 | 其中： 设备费 | 施工机具使用费 | 企业管理费 | 利润 | 规费 | 税金
(4)型号:
231.1 | 30415073 | 排气扇B 300*300 | 台 | 5 | 57.51 | 95.25 |  |  | 14.97 | 10.06 |  | 16 | 193.79
天花板掉白灰 | [13 empty] | 分项工程(17房屋建筑与装饰)
232 | 011608001053 | 铲除油漆涂料面 (1)铲除内墙面水泥漆腻子至墙面砂浆找平层 | m2 | 20 | 3.73 |  |  |  | 0.37 | 0.25 |  | 0.39 | 4.74
232.1 | 10116083 | 铲除油漆涂料裱糊面(清除抹灰面油漆涂料) | m2 | 20 | 3.73 |  |  |  | 0.37 | 0.25 |  | 0.39 | 4.74
233 | 011406001055 | 抹灰面油漆涂料 (1)天棚面 (2)清扫、满刮防水腻子二遍 (3)打磨、刷底漆一遍、水泥漆二遍 | m2 | 40 | 20.39 | 10.3 |  |  | 3.01 | 2.02 |  | 3.21 | 38.93
233.1 | 10114134T | 水泥漆(室内 天棚面 二遍) | m2 | 40 | 20.39 | 10.3 |  |  | 3.01 | 2.02 |  | 3.21 | 38.93
零星修缮（工日） | [13 empty] | 分项工程(17房屋建筑与装饰)
234 | BC095 | 零星修缮 | 工日 | 10 | 178.64 |  |  |  | 0.37 | 0.23 |  | 16.13 | 195.37
234.1 | 40107042T | 现场签证点工、台班(现场签证 人工工日) | 工日 | 10 | 178.64 |  |  |  | 0.37 | 0.23 |  | 16.13 | 195.37
垂直运输 | [13 empty] | 分项工程(17房屋建筑与装饰)
235 | 011703001012 | 垂直运输 (1)所有材料上楼，垃圾下楼（包干） | 项 | 1 |  | 182.87 |  |  | 0.37 | 0.24 |  | 16.51 | 200
235.1 | bc001 | 垂直运输（所有材料上楼，垃圾下楼）（包干） | 项 | 1 |  | 182.87 |  |  | 0.37 | 0.24 |  | 16.51 | 200
垃圾外运 | [13 empty] | 分项工程(17房屋建筑与装饰)
236 | 010103002013 | 余方弃置 (1)含所有拆除垃圾装车，外运3km包干 | m3 | 5 | 21.67 |  |  | 23.96 | 4.47 | 3.01 |  | 4.78 | 57.89
236.1 | 10101128 | 人工装、运石碴(人工装车 石碴) | m3 | 5 | 21.51 |  |  |  | 2.11 | 1.42 |  | 2.25 | 27.29
236.2 | 10101154T | 自卸汽车运石碴(载重10t以内 运距3km以内) | m3 | 5 | 0.16 |  |  | 23.96 | 2.36 | 1.59 |  | 2.53 | 30.6
高陂收费所 | [13 empty] | 单项工程(17房屋建筑与装饰)
房屋建筑与装饰工程 | [13 empty] | 单位工程(17房屋建筑与装饰)
岗亭路沿石维修 | [13 empty] | 分项工程(17房屋建筑与装饰)
237 | 01BC01002028 | 路沿石维修 (1)路沿石维修： | m | 8.2 | 13.32 | 46.83 |  | 4.68 | 6.36 | 4.27 |  | 6.79 | 82.25
分部分项工程量清单综合单价分析表
工程名称：2023年龙岩高速公路所站房屋修缮工程合同包2 | [11 empty] | 第38页 共86页
序号 | 项目编码 | 项目名称及特征描述 | 单位 | 工程量 | 综合单价组成(元) | [7 empty] | 综合单价 (元)
[5 empty] | 人工费 | 材料费 | 其中： 设备费 | 施工机具使用费 | 企业管理费 | 利润 | 规费 | 税金
(2)拆除旧的路沿石 (3)重新安砌
237.1 | 40104030 | 拆除路沿石（立缘石）(路沿石（立缘石） 石质 截面半周长50cm以外) | m | 8.2 | 1.31 |  |  | 4.68 | 0.59 | 0.39 |  | 0.63 | 7.6
237.2 | 40204028T | 侧缘石安砌(路沿石(立缘石)安砌 截面半周长50cm以外 无基座) | m | 8.2 | 12.01 | 46.83 |  |  | 5.77 | 3.88 |  | 6.16 | 74.65
内广场8号岗亭（盖板破损） | [13 empty] | 分项工程(17房屋建筑与装饰)
238 | 070205003002 | 其他井盖板 (1)盖板品种规格型号:δ5不锈钢盖板 | m2 | 2.17 |  | 334.75 |  |  | 32.81 | 22.05 |  | 35.06 | 424.67
238.1 | 101BC005T | 不锈钢盖板 | m2 | 2.17 |  | 334.75 |  |  | 32.81 | 22.05 |  | 35.06 | 424.67
岗亭内静电地板角钢损坏（含骨架 | [13 empty] | 分项工程(17房屋建筑与装饰)
239 | 011104004003 | 防静电活动地板 (1)拆除损坏的，更换防静电地板（含骨架） | m2 | 6 | 54.98 | 167.19 |  |  | 21.77 | 14.64 |  | 23.27 | 281.85
239.1 | 10111088T | 防静电活动地板 | m2 | 6 | 54.98 | 167.19 |  |  | 21.77 | 14.64 |  | 23.27 | 281.85
收费岛水管维修 | [13 empty] | 分项工程(17房屋建筑与装饰)
240 | 031001006052 | 塑料管 (1)室内塑料给水管PE管(热熔连接) 外径63mm以内PE (2)管道消毒、冲洗(公称直径50mm以内) | m | 90 | 18.98 | 20.76 |  | 0.02 | 3.9 | 2.62 |  | 4.16 | 50.44
240.1 | 31001320T | 室内塑料给水管PE管(热熔连接) 外径63mm以内PE | m | 90 | 18.43 | 20.72 |  | 0.02 | 3.84 | 2.58 |  | 4.1 | 49.69
240.2 | 31011137 | 管道消毒、冲洗(公称直径50mm以内) | m | 90 | 0.55 | 0.04 |  |  | 0.06 | 0.04 |  | 0.06 | 0.75
241 | 031001001015 | 镀锌钢管 (1)室内镀锌钢管 DN65(保护管) | m | 90 | 27.68 | 36.63 |  | 1.32 | 6.43 | 4.32 |  | 6.87 | 83.25
241.1 | 31001018 | 室内镀锌钢管 DN65(保护管) | m | 90 | 27.68 | 36.63 |  | 1.32 | 6.43 | 4.32 |  | 6.87 | 83.25
242 | 031003005013 | 塑料阀门 (1)塑料球阀 Φ63 | 个 | 1 | 14.83 | 53.94 |  |  | 6.73 | 4.52 |  | 7.2 | 87.22
242.1 | 31005103T | 塑料球阀 Φ63 | 个 | 1 | 14.83 | 53.94 |  |  | 6.73 | 4.52 |  | 7.2 | 87.22
243 | 041001001045 | 拆除路面 (1)锯缝机锯缝 缝深10cm | m | 180 | 4.84 | 2.45 |  | 0.51 | 0.76 | 0.51 |  | 0.82 | 9.89
分部分项工程量清单综合单价分析表
工程名称：2023年龙岩高速公路所站房屋修缮工程合同包2 | [11 empty] | 第39页 共86页
序号 | 项目编码 | 项目名称及特征描述 | 单位 | 工程量 | 综合单价组成(元) | [7 empty] | 综合单价 (元)
[5 empty] | 人工费 | 材料费 | 其中： 设备费 | 施工机具使用费 | 企业管理费 | 利润 | 规费 | 税金
243.1 | 40203047T | 伸缝、锯缝(锯缝机锯缝 缝深10cm) | m | 180 | 4.84 | 2.45 |  | 0.51 | 0.76 | 0.51 |  | 0.82 | 9.89
244 | 041001001046 | 拆除路面 (1)1.人工拆除混凝土路面 (2)2.深10cm，宽10cm | m2 | 18 | 13.67 | 0.32 |  | 6.16 | 1.97 | 1.33 |  | 2.11 | 25.56
244.1 | 40104003T | 小型机械拆除混凝土类面层(无筋 厚20cm以内) | m2 | 18 | 13.67 | 0.32 |  | 6.16 | 1.97 | 1.33 |  | 2.11 | 25.56
245 | 01BC01002029 | 路沿石维修 (1)路沿石维修： (2)拆除旧的路沿石 (3)重新安砌 | m | 1 | 13.32 | 46.83 |  | 4.68 | 6.36 | 4.27 |  | 6.79 | 82.25
245.1 | 40104030 | 拆除路沿石（立缘石）(路沿石（立缘石） 石质 截面半周长50cm以外) | m | 1 | 1.31 |  |  | 4.68 | 0.59 | 0.39 |  | 0.63 | 7.6
245.2 | 40204028T | 侧缘石安砌(路沿石(立缘石)安砌 截面半周长50cm以外 无基座) | m | 1 | 12.01 | 46.83 |  |  | 5.77 | 3.88 |  | 6.16 | 74.65
201、204、205、206宿舍天花板脱落 | [13 empty] | 分项工程(17房屋建筑与装饰)
处理方案 (1)1.注浆：2m (2)2.油漆（含钢筋除锈、刷防锈漆）：2.1m*1.5m+3.4m*4.4m (3)3.改门槛石：0.2m*0.8m (4)（拆除瓷砖、重做防水、C25细石混凝土、铺瓷砖）
246 | 01BC01002030 | 高压注浆 (1)天棚高压防水注浆 | m | 8 |  | 164.59 |  |  | 0.34 | 0.21 |  | 14.86 | 180
246.1 | 01BC002T | 高压注浆 | m | 8 |  | 164.59 |  |  | 0.34 | 0.21 |  | 14.86 | 180
247 | 011608001064 | 铲除油漆涂料面 (1)铲除抹灰面油漆涂料 | m2 | 72.44 | 3.73 |  |  |  | 0.37 | 0.25 |  | 0.39 | 4.74
247.1 | 10116083 | 铲除油漆涂料裱糊面(清除抹灰面油漆涂料) | m2 | 72.44 | 3.73 |  |  |  | 0.37 | 0.25 |  | 0.39 | 4.74
248 | BC106 | 外露钢筋除锈 (1)外露钢筋除锈 | m2 | 72.44 | 19.7 | 0.34 |  |  | 1.96 | 1.32 |  | 2.1 | 25.42
248.1 | 10106005 | 金属构件制作(金属面除锈 手工除锈) | m2 | 72.44 | 19.7 | 0.34 |  |  | 1.96 | 1.32 |  | 2.1 | 25.42
分部分项工程量清单综合单价分析表
工程名称：2023年龙岩高速公路所站房屋修缮工程合同包2 | [11 empty] | 第40页 共86页
序号 | 项目编码 | 项目名称及特征描述 | 单位 | 工程量 | 综合单价组成(元) | [7 empty] | 综合单价 (元)
[5 empty] | 人工费 | 材料费 | 其中： 设备费 | 施工机具使用费 | 企业管理费 | 利润 | 规费 | 税金
249 | 011405001003 | 金属面油漆 (1)外露钢筋刷红丹防锈漆一遍 | m2 | 72.44 | 4.34 | 0.85 |  |  | 0.51 | 0.34 |  | 0.54 | 6.58
249.1 | 10114110 | 金属面其他油漆(金属面 红丹防锈漆一遍) | m2 | 72.44 | 4.34 | 0.85 |  |  | 0.51 | 0.34 |  | 0.54 | 6.58
250 | 011406001066 | 抹灰面油漆涂料 (1)清扫、满刮防水腻子二遍、打磨、刷底漆一遍、水泥漆二遍 | m2 | 144.88 | 20.39 | 10.3 |  |  | 3.01 | 2.02 |  | 3.21 | 38.93
250.1 | 10114134T | 水泥漆(室内 天棚面 二遍) | m2 | 144.88 | 20.39 | 10.3 |  |  | 3.01 | 2.02 |  | 3.21 | 38.93
251 | 011605001013 | 平面块料拆除 (1)拆除的基层类型:拆除原门坎石 | m2 | 0.64 | 9.42 |  |  |  | 0.92 | 0.62 |  | 0.99 | 11.95
251.1 | 10116041 | 拆除地面装饰层(拆除石材面层 含结合层) | m2 | 0.64 | 9.42 |  |  |  | 0.92 | 0.62 |  | 0.99 | 11.95
252 | 010904002014 | 楼（地）面涂膜防水 (1)防水膜品种:聚氨酯防水涂料（柔性防水） (2)涂膜厚度、遍数:1.5mm厚 (3)增强材料种类:沥青玻璃纤维布1道（柔性防水） | m2 | 0.64 | 7.17 | 23.61 |  | 0.92 | 3.1 | 2.09 |  | 3.32 | 40.22
252.1 | 10109082T | 涂料防水(聚氨脂防水涂膜1.5mm厚 平面) | m2 | 0.64 | 4.09 | 16.04 |  |  | 1.97 | 1.33 |  | 2.11 | 25.54
252.2 | 10109038T | 卷材防水(沥青玻璃纤维布 每增减一布一油 平面) | m2 | 0.64 | 3.08 | 7.57 |  | 0.92 | 1.13 | 0.76 |  | 1.21 | 14.67
253 | 011101003003 | 细石混凝土楼地面 (1)找平层厚度、砂浆配合比:30厚C20(42.5) 碎石10mm(细石) 塌落度30-50mm | m2 | 0.64 | 15.74 | 6.18 |  | 0.59 | 2.21 | 1.48 |  | 2.36 | 28.56
253.1 | 10111013 | 细石混凝土找平层(在硬基层面上 30mm厚) | m2 | 0.64 | 15.74 | 6.18 |  | 0.59 | 2.21 | 1.48 |  | 2.36 | 28.56
254 | 011102001003 | 石材楼地面 (1)重新铺贴门坎石 | m2 | 0.64 | 69.84 | 59.17 |  | 0.5 | 12.69 | 8.53 |  | 13.57 | 164.3
254.1 | 10111044 | 石板材 门坎石 | m2 | 0.64 | 69.84 | 59.17 |  | 0.5 | 12.69 | 8.53 |  | 13.57 | 164.3
会议室、财务室内投包室墙体开裂 | [13 empty] | 分项工程(17房屋建筑与装饰)
255 | 011608001065 | 铲除油漆涂料面 (1)铲除内墙面水泥漆腻子至墙面砂浆找平层 | m2 | 20 | 3.73 |  |  |  | 0.37 | 0.25 |  | 0.39 | 4.74
255.1 | 10116083 | 铲除油漆涂料裱糊面(清除抹灰面油漆涂料) | m2 | 20 | 3.73 |  |  |  | 0.37 | 0.25 |  | 0.39 | 4.74
分部分项工程量清单综合单价分析表
工程名称：2023年龙岩高速公路所站房屋修缮工程合同包2 | [11 empty] | 第41页 共86页
序号 | 项目编码 | 项目名称及特征描述 | 单位 | 工程量 | 综合单价组成(元) | [7 empty] | 综合单价 (元)
[5 empty] | 人工费 | 材料费 | 其中： 设备费 | 施工机具使用费 | 企业管理费 | 利润 | 规费 | 税金
256 | 011406001067 | 抹灰面油漆涂料 (1)墙面 (2)挂钢板网1道 (3)腻子种类、遍数:防水腻子2遍 (4)油漆涂料品种、遍数（或厚度）:内墙用水泥漆底漆一道、面漆两道 | m2 | 40 | 23.08 | 14.69 |  |  | 3.7 | 2.49 |  | 3.96 | 47.92
256.1 | 10112066 | 界面剂、铺网(挂钢板网) | m2 | 40 | 5.94 | 4.26 |  |  | 1 | 0.67 |  | 1.07 | 12.94
256.2 | 10114133T | 水泥漆(室内 墙面 二遍) | m2 | 40 | 17.14 | 10.43 |  |  | 2.7 | 1.82 |  | 2.89 | 34.98
零星修缮（工日） | [13 empty] | 分项工程(17房屋建筑与装饰)
257 | BC107 | 零星修缮 | 工日 | 10 | 178.64 |  |  |  | 0.36 | 0.23 |  | 16.13 | 195.36
257.1 | 40107042T | 现场签证点工、台班(现场签证 人工工日) | 工日 | 10 | 178.64 |  |  |  | 0.36 | 0.23 |  | 16.13 | 195.36
垂直运输 | [13 empty] | 分项工程(17房屋建筑与装饰)
258 | 011703001014 | 垂直运输 (1)所有材料上楼，垃圾下楼（包干） | 项 | 1 |  | 457.18 |  |  | 0.94 | 0.6 |  | 41.28 | 500
258.1 | bc001 | 垂直运输（所有材料上楼，垃圾下楼）（包干） | 项 | 1 |  | 457.18 |  |  | 0.94 | 0.6 |  | 41.28 | 500
垃圾外运 | [13 empty] | 分项工程(17房屋建筑与装饰)
259 | 010103002015 | 余方弃置 (1)含所有拆除垃圾装车，外运3km包干 | m3 | 11 | 21.67 |  |  | 23.96 | 4.47 | 3.01 |  | 4.78 | 57.89
259.1 | 10101128 | 人工装、运石碴(人工装车 石碴) | m3 | 11 | 21.51 |  |  |  | 2.11 | 1.42 |  | 2.25 | 27.29
259.2 | 10101154T | 自卸汽车运石碴(载重10t以内 运距3km以内) | m3 | 11 | 0.16 |  |  | 23.96 | 2.36 | 1.59 |  | 2.53 | 30.6
坎市收费所 | [13 empty] | 单项工程(17房屋建筑与装饰)
房屋建筑与装饰工程 | [13 empty] | 单位工程(17房屋建筑与装饰)
宿舍102天花板和墙壁掉粉 | [13 empty] | 分项工程(17房屋建筑与装饰)
260 | 011608001080 | 铲除油漆涂料面 (1)铲除抹灰面油漆涂料 | m2 | 18.28 | 3.73 |  |  |  | 0.37 | 0.25 |  | 0.39 | 4.74
260.1 | 10116083 | 铲除油漆涂料裱糊面(清除抹灰面油漆涂料) | m2 | 18.28 | 3.73 |  |  |  | 0.37 | 0.25 |  | 0.39 | 4.74
261 | BC120 | 外露钢筋除锈 (1)外露钢筋除锈 | m2 | 18.28 | 19.7 | 0.34 |  |  | 1.96 | 1.32 |  | 2.1 | 25.42
分部分项工程量清单综合单价分析表
工程名称：2023年龙岩高速公路所站房屋修缮工程合同包2 | [11 empty] | 第42页 共86页
序号 | 项目编码 | 项目名称及特征描述 | 单位 | 工程量 | 综合单价组成(元) | [7 empty] | 综合单价 (元)
[5 empty] | 人工费 | 材料费 | 其中： 设备费 | 施工机具使用费 | 企业管理费 | 利润 | 规费 | 税金
261.1 | 10106005 | 金属构件制作(金属面除锈 手工除锈) | m2 | 18.28 | 19.7 | 0.34 |  |  | 1.96 | 1.32 |  | 2.1 | 25.42
262 | 011405001012 | 金属面油漆 (1)外露钢筋刷红丹防锈漆一遍 | m2 | 18.28 | 4.34 | 0.85 |  |  | 0.51 | 0.34 |  | 0.54 | 6.58
262.1 | 10114110 | 金属面其他油漆(金属面 红丹防锈漆一遍) | m2 | 18.28 | 4.34 | 0.85 |  |  | 0.51 | 0.34 |  | 0.54 | 6.58
263 | 011406001082 | 抹灰面油漆涂料 (1)清扫、满刮防水腻子二遍、打磨、刷底漆一遍、水泥漆二遍 | m2 | 36.56 | 20.39 | 10.3 |  |  | 3.01 | 2.02 |  | 3.21 | 38.93
263.1 | 10114134T | 水泥漆(室内 天棚面 二遍) | m2 | 36.56 | 20.39 | 10.3 |  |  | 3.01 | 2.02 |  | 3.21 | 38.93
宿舍103天花板漏水 | [13 empty] | 分项工程(17房屋建筑与装饰)
203宿舍改明管
264 | 031004014019 | 给、排水附(配)件 (1)拆除不锈钢水龙头DN15 | 个/组 | 1 | 1.38 | [6 empty] | 0.12 | 1.5
264.1 | 31006083T | 拆除不锈钢水龙头DN15 | 个 | 1 | 1.38 | [6 empty] | 0.12 | 1.5
265 | 031004014020 | 给、排水附(配)件 (1)不锈钢水龙头（冷热水）DN15 | 个/组 | 1 | 2.75 | 221 |  |  | 21.92 | 14.74 |  | 23.44 | 283.85
265.1 | 31006083T | 不锈钢水龙头（冷热水）DN15 | 个 | 1 | 2.75 | 221 |  |  | 21.92 | 14.74 |  | 23.44 | 283.85
266 | 031003001045 | 螺纹阀门 (1)拆除卫生间三角阀 DN15 | 个 | 5 | 4.77 |  |  |  | 0.01 | 0.01 |  | 0.43 | 5.22
266.1 | 31005001T | 拆除卫生间三角阀 DN15 | 个 | 5 | 4.77 |  |  |  | 0.01 | 0.01 |  | 0.43 | 5.22
267 | 031003001046 | 螺纹阀门 | 个 | 5 | 9.53 | 25.69 |  | 0.66 | 3.32 | 2.34 |  | 3.74 | 45.28
267.1 | 31005001T | 三角阀DN15 | 个 | 5 | 9.53 | 25.69 |  | 0.66 | 3.32 | 2.34 |  | 3.74 | 45.28
268 | 031001006057 | 塑料管 (1)(热熔连接) (2)室内 (3)给水 (4)塑料管PPR管 Φ25 (5)管道消毒、冲洗(公称直径25mm以内) | m | 14 | 13.86 | 9.97 |  | 0.01 | 2.34 | 1.57 |  | 2.49 | 30.24
268.1 | 31001316T | 室内塑料管PPR管(热熔连接) Φ25 | m | 14 | 13.44 | 9.97 |  | 0.01 | 2.3 | 1.54 |  | 2.45 | 29.71
268.2 | 31011133 | 管道消毒、冲洗(公称直径20mm以内) | m | 14 | 0.42 |  |  |  | 0.04 | 0.03 |  | 0.04 | 0.53
269 | 031001006058 | 塑料管 | m | 32 | 12.88 | 8.5 |  | 0.01 | 2.1 | 1.41 |  | 2.24 | 27.14
分部分项工程量清单综合单价分析表
工程名称：2023年龙岩高速公路所站房屋修缮工程合同包2 | [11 empty] | 第43页 共86页
序号 | 项目编码 | 项目名称及特征描述 | 单位 | 工程量 | 综合单价组成(元) | [7 empty] | 综合单价 (元)
[5 empty] | 人工费 | 材料费 | 其中： 设备费 | 施工机具使用费 | 企业管理费 | 利润 | 规费 | 税金
(1)(热熔连接) (2)室内 (3)给水 (4)塑料管PPR管 Φ20 (5)管道消毒、冲洗(公称直径25mm以内)
269.1 | 31001315T | 室内塑料管PPR管(热熔连接) Φ20 | m | 32 | 12.49 | 8.5 |  | 0.01 | 2.06 | 1.38 |  | 2.2 | 26.64
269.2 | 31011132 | 管道消毒、冲洗(公称直径15mm以内) | m | 32 | 0.39 |  |  |  | 0.04 | 0.03 |  | 0.04 | 0.5
270 | 031003010003 | 软管 (1)金属软管 DN15（1m） | 根 | 3 |  | 14.48 |  |  | 1.41 | 0.95 |  | 1.52 | 18.36
270.1 | 17190030T | 金属软管 DN15（1m） | 根 | 3 |  | 14.48 |  |  | 1.41 | 0.95 |  | 1.52 | 18.36
271 | 031003001047 | 螺纹阀门 (1)拆除冷热水混合阀 DN15 | 个 | 1 | 4.77 |  |  |  | 0.01 | 0.01 |  | 0.43 | 5.22
271.1 | 31005001T | 拆除冷热水混合阀 DN15 | 个 | 1 | 4.77 |  |  |  | 0.01 | 0.01 |  | 0.43 | 5.22
272 | 031003001048 | 螺纹阀门 (1)冷热水混合阀 DN15 | 个 | 1 | 9.53 | 87.1 |  | 0.66 | 9.53 | 6.41 |  | 10.19 | 123.42
272.1 | 31005001T | 冷热水混合阀 DN15 | 个 | 1 | 9.53 | 87.1 |  | 0.66 | 9.53 | 6.41 |  | 10.19 | 123.42
103宿舍漏水点注浆
273 | 01BC01002031 | 高压注浆 (1)天棚高压防水注浆 | m | 2 |  | 164.58 |  |  | 0.34 | 0.22 |  | 14.86 | 180
273.1 | 01BC002T | 高压注浆 | m | 2 |  | 164.58 |  |  | 0.34 | 0.22 |  | 14.86 | 180
274 | 011608001081 | 铲除油漆涂料面 (1)铲除内墙面水泥漆腻子至墙面砂浆找平层 | m2 | 2 | 3.73 |  |  |  | 0.01 |  |  | 0.34 | 4.08
274.1 | 10116083 | 铲除油漆涂料裱糊面(清除抹灰面油漆涂料) | m2 | 2 | 3.73 |  |  |  | 0.01 |  |  | 0.34 | 4.08
275 | 011406001083 | 抹灰面油漆涂料 (1)天棚面 (2)清扫、满刮防水腻子二遍 (3)打磨、刷底漆一遍、水泥漆二遍 | m2 | 4 | 20.39 | 10.3 |  |  | 1.33 | 1.92 |  | 3.05 | 36.99
275.1 | 10114134T | 水泥漆(室内 天棚面 二遍) | m2 | 4 | 20.39 | 10.3 |  |  | 1.33 | 1.92 |  | 3.05 | 36.99
宿舍104掉粉 | [13 empty] | 分项工程(17房屋建筑与装饰)
276 | 011608001082 | 铲除油漆涂料面 | m2 | 18.28 | 3.73 |  |  |  | 0.37 | 0.25 |  | 0.39 | 4.74
分部分项工程量清单综合单价分析表
工程名称：2023年龙岩高速公路所站房屋修缮工程合同包2 | [11 empty] | 第44页 共86页
序号 | 项目编码 | 项目名称及特征描述 | 单位 | 工程量 | 综合单价组成(元) | [7 empty] | 综合单价 (元)
[5 empty] | 人工费 | 材料费 | 其中： 设备费 | 施工机具使用费 | 企业管理费 | 利润 | 规费 | 税金
(1)铲除抹灰面油漆涂料
276.1 | 10116083 | 铲除油漆涂料裱糊面(清除抹灰面油漆涂料) | m2 | 18.28 | 3.73 |  |  |  | 0.37 | 0.25 |  | 0.39 | 4.74
277 | BC121 | 外露钢筋除锈 (1)外露钢筋除锈 | m2 | 18.28 | 19.7 | 0.34 |  |  | 1.96 | 1.32 |  | 2.1 | 25.42
277.1 | 10106005 | 金属构件制作(金属面除锈 手工除锈) | m2 | 18.28 | 19.7 | 0.34 |  |  | 1.96 | 1.32 |  | 2.1 | 25.42
278 | 011405001013 | 金属面油漆 (1)外露钢筋刷红丹防锈漆一遍 | m2 | 18.28 | 4.34 | 0.85 |  |  | 0.51 | 0.34 |  | 0.54 | 6.58
278.1 | 10114110 | 金属面其他油漆(金属面 红丹防锈漆一遍) | m2 | 18.28 | 4.34 | 0.85 |  |  | 0.51 | 0.34 |  | 0.54 | 6.58
279 | 011406001084 | 抹灰面油漆涂料 (1)清扫、满刮防水腻子二遍、打磨、刷底漆一遍、水泥漆二遍 | m2 | 36.56 | 20.39 | 10.3 |  |  | 3.01 | 2.02 |  | 3.21 | 38.93
279.1 | 10114134T | 水泥漆(室内 天棚面 二遍) | m2 | 36.56 | 20.39 | 10.3 |  |  | 3.01 | 2.02 |  | 3.21 | 38.93
宿舍105天花板漏水 | [13 empty] | 分项工程(17房屋建筑与装饰)
280 | 011608001083 | 铲除油漆涂料面 (1)铲除抹灰面油漆涂料 | m2 | 18.28 | 3.73 |  |  |  | 0.37 | 0.25 |  | 0.39 | 4.74
280.1 | 10116083 | 铲除油漆涂料裱糊面(清除抹灰面油漆涂料) | m2 | 18.28 | 3.73 |  |  |  | 0.37 | 0.25 |  | 0.39 | 4.74
281 | BC122 | 外露钢筋除锈 (1)外露钢筋除锈 | m2 | 18.28 | 19.7 | 0.34 |  |  | 1.96 | 1.32 |  | 2.1 | 25.42
281.1 | 10106005 | 金属构件制作(金属面除锈 手工除锈) | m2 | 18.28 | 19.7 | 0.34 |  |  | 1.96 | 1.32 |  | 2.1 | 25.42
282 | 011405001014 | 金属面油漆 (1)外露钢筋刷红丹防锈漆一遍 | m2 | 18.28 | 4.34 | 0.85 |  |  | 0.51 | 0.34 |  | 0.54 | 6.58
282.1 | 10114110 | 金属面其他油漆(金属面 红丹防锈漆一遍) | m2 | 18.28 | 4.34 | 0.85 |  |  | 0.51 | 0.34 |  | 0.54 | 6.58
283 | 011406001085 | 抹灰面油漆涂料 (1)清扫、满刮防水腻子二遍、打磨、刷底漆一遍、水泥漆二遍 | m2 | 36.56 | 20.39 | 10.3 |  |  | 3.01 | 2.02 |  | 3.21 | 38.93
283.1 | 10114134T | 水泥漆(室内 天棚面 二遍) | m2 | 36.56 | 20.39 | 10.3 |  |  | 3.01 | 2.02 |  | 3.21 | 38.93
宿舍106天花板掉粉 | [13 empty] | 分项工程(17房屋建筑与装饰)
284 | 011608001084 | 铲除油漆涂料面 (1)铲除抹灰面油漆涂料 | m2 | 18.28 | 3.73 |  |  |  | 0.37 | 0.25 |  | 0.39 | 4.74
分部分项工程量清单综合单价分析表
工程名称：2023年龙岩高速公路所站房屋修缮工程合同包2 | [11 empty] | 第45页 共86页
序号 | 项目编码 | 项目名称及特征描述 | 单位 | 工程量 | 综合单价组成(元) | [7 empty] | 综合单价 (元)
[5 empty] | 人工费 | 材料费 | 其中： 设备费 | 施工机具使用费 | 企业管理费 | 利润 | 规费 | 税金
284.1 | 10116083 | 铲除油漆涂料裱糊面(清除抹灰面油漆涂料) | m2 | 18.28 | 3.73 |  |  |  | 0.37 | 0.25 |  | 0.39 | 4.74
285 | BC123 | 外露钢筋除锈 (1)外露钢筋除锈 | m2 | 18.28 | 19.7 | 0.34 |  |  | 1.96 | 1.32 |  | 2.1 | 25.42
285.1 | 10106005 | 金属构件制作(金属面除锈 手工除锈) | m2 | 18.28 | 19.7 | 0.34 |  |  | 1.96 | 1.32 |  | 2.1 | 25.42
286 | 011405001015 | 金属面油漆 (1)外露钢筋刷红丹防锈漆一遍 | m2 | 18.28 | 4.34 | 0.85 |  |  | 0.51 | 0.34 |  | 0.54 | 6.58
286.1 | 10114110 | 金属面其他油漆(金属面 红丹防锈漆一遍) | m2 | 18.28 | 4.34 | 0.85 |  |  | 0.51 | 0.34 |  | 0.54 | 6.58
287 | 011406001086 | 抹灰面油漆涂料 (1)清扫、满刮防水腻子二遍、打磨、刷底漆一遍、水泥漆二遍 | m2 | 36.56 | 20.39 | 10.3 |  |  | 3.01 | 2.02 |  | 3.21 | 38.93
287.1 | 10114134T | 水泥漆(室内 天棚面 二遍) | m2 | 36.56 | 20.39 | 10.3 |  |  | 3.01 | 2.02 |  | 3.21 | 38.93
宿舍201、202、203墙壁掉粉 | [13 empty] | 分项工程(17房屋建筑与装饰)
288 | 011608001085 | 铲除油漆涂料面 (1)铲除内墙面水泥漆腻子至墙面砂浆找平层 | m2 | 35 | 3.73 |  |  |  | 0.37 | 0.25 |  | 0.39 | 4.74
288.1 | 10116083 | 铲除油漆涂料裱糊面(清除抹灰面油漆涂料) | m2 | 35 | 3.73 |  |  |  | 0.37 | 0.25 |  | 0.39 | 4.74
289 | 011406001087 | 抹灰面油漆涂料 (1)墙面 (2)腻子种类、遍数:防水腻子2遍 (3)油漆涂料品种、遍数（或厚度）:内墙用水泥漆底漆一道、面漆两道 | m2 | 70 | 17.14 | 10.43 |  |  | 2.7 | 1.82 |  | 2.89 | 34.98
289.1 | 10114133T | 乳胶漆(室内 墙面 二遍) | m2 | 70 | 17.14 | 10.43 |  |  | 2.7 | 1.82 |  | 2.89 | 34.98
食堂天花板和墙壁掉粉 | [13 empty] | 分项工程(17房屋建筑与装饰)
290 | 011608001086 | 铲除油漆涂料面 (1)铲除抹灰面油漆涂料 | m2 | 93.22 | 3.73 |  |  |  | 0.37 | 0.25 |  | 0.39 | 4.74
290.1 | 10116083 | 铲除油漆涂料裱糊面(清除抹灰面油漆涂料) | m2 | 93.22 | 3.73 |  |  |  | 0.37 | 0.25 |  | 0.39 | 4.74
291 | 011406001088 | 抹灰面油漆涂料 (1)清扫、满刮防水腻子二遍、打磨、刷底漆一遍、水泥漆二遍 | m2 | 186.44 | 20.39 | 10.3 |  |  | 3.01 | 2.02 |  | 3.21 | 38.93
291.1 | 10114134T | 水泥漆(室内 天棚面 二遍) | m2 | 186.44 | 20.39 | 10.3 |  |  | 3.01 | 2.02 |  | 3.21 | 38.93
食堂窗纱损坏 | [13 empty] | 分项工程(17房屋建筑与装饰)
分部分项工程量清单综合单价分析表
工程名称：2023年龙岩高速公路所站房屋修缮工程合同包2 | [11 empty] | 第46页 共86页
序号 | 项目编码 | 项目名称及特征描述 | 单位 | 工程量 | 综合单价组成(元) | [7 empty] | 综合单价 (元)
[5 empty] | 人工费 | 材料费 | 其中： 设备费 | 施工机具使用费 | 企业管理费 | 利润 | 规费 | 税金
292 | 010807004008 | 金属纱窗 (1)框材质:铝合金推拉纱窗扇 | m2 | 3.888 | 14.74 | 62 |  |  | 7.52 | 5.06 |  | 8.04 | 97.36
292.1 | 10108088 | 金属纱窗(金属推拉纱窗 铝合金材质) | m2 | 3.888 | 14.74 | 62 |  |  | 7.52 | 5.06 |  | 8.04 | 97.36
食堂玻璃大门损坏维修 | [13 empty] | 分项工程(17房屋建筑与装饰)
293 | BC124 | 食堂玻璃大门损坏维修 (1)食堂玻璃大门损坏维修计1个工日（含少量的砂石等材料费） | 工日 | 1 | 231.18 |  |  |  | 0.47 | 0.3 |  | 20.88 | 252.83
293.1 | 40107042T | 现场签证点工、台班(现场签证 人工工日) | 工日 | 1 | 231.18 |  |  |  | 0.47 | 0.3 |  | 20.88 | 252.83
食堂用餐区和操作区无玻璃屏风隔断，现申请做玻璃屏风隔断 | [13 empty] | 分项工程(17房屋建筑与装饰)
294 | 011210003001 | 玻璃隔断 (1)玻璃隔断（δ12钢化玻璃） | m2 | 11.44 | 44.75 | 112.56 |  |  | 15.42 | 10.36 |  | 16.48 | 199.57
294.1 | 10112334 | 全玻璃隔断(钢化玻璃) | m2 | 11.44 | 44.75 | 112.56 |  |  | 15.42 | 10.36 |  | 16.48 | 199.57
295 | 010802001009 | 金属（塑钢）门 (1)玻璃门 (2)门框、扇材质:铝合金型材 (3)玻璃品种、厚度:δ6钢化玻璃 | m2 | 3.6 | 71.54 | 274.81 |  | 2.95 | 34.23 | 23.01 |  | 36.59 | 443.13
295.1 | 10108018 | 铝合金门(铝合金推拉门制作) | m2 | 3.6 | 36.78 | 253.44 |  | 2.95 | 28.73 | 19.31 |  | 30.71 | 371.92
295.2 | 10108020 | 铝合金门(铝合金推拉门安装) | m2 | 3.6 | 34.76 | 21.37 |  |  | 5.5 | 3.7 |  | 5.88 | 71.21
坎市所生活区夏天蚊虫多申请做纱窗 | [13 empty] | 分项工程(17房屋建筑与装饰)
296 | 010807004009 | 金属纱窗 (1)框材质:铝合金推拉纱窗扇 | m2 | 16.254 | 14.74 | 62 |  |  | 7.52 | 5.06 |  | 8.04 | 97.36
296.1 | 10108088 | 金属纱窗(金属推拉纱窗 铝合金材质) | m2 | 16.254 | 14.74 | 62 |  |  | 7.52 | 5.06 |  | 8.04 | 97.36
零星修缮（工日） | [13 empty] | 分项工程(17房屋建筑与装饰)
297 | BC125 | 零星修缮 | 工日 | 10 | 178.64 |  |  |  | 0.37 | 0.23 |  | 16.13 | 195.37
297.1 | 40107042T | 现场签证点工、台班(现场签证 人工工日) | 工日 | 10 | 178.64 |  |  |  | 0.37 | 0.23 |  | 16.13 | 195.37
垂直运输 | [13 empty] | 分项工程(17房屋建筑与装饰)
298 | 011703001015 | 垂直运输 (1)所有材料上楼，垃圾下楼（包干） | 项 | 1 |  | 731.5 |  |  | 1.49 | 0.95 |  | 66.05 | 800
298.1 | bc001 | 垂直运输（所有材料上楼，垃圾下楼）（包 | 项 | 1 |  | 731.5 |  |  | 1.49 | 0.95 |  | 66.05 | 800
分部分项工程量清单综合单价分析表
工程名称：2023年龙岩高速公路所站房屋修缮工程合同包2 | [11 empty] | 第47页 共86页
序号 | 项目编码 | 项目名称及特征描述 | 单位 | 工程量 | 综合单价组成(元) | [7 empty] | 综合单价 (元)
[5 empty] | 人工费 | 材料费 | 其中： 设备费 | 施工机具使用费 | 企业管理费 | 利润 | 规费 | 税金
干）
垃圾外运 | [13 empty] | 分项工程(17房屋建筑与装饰)
299 | 010103002016 | 余方弃置 (1)含所有拆除垃圾装车，外运3km包干 | m3 | 16 | 21.67 |  |  | 23.96 | 4.47 | 3.01 |  | 4.78 | 57.89
299.1 | 10101128 | 人工装、运石碴(人工装车 石碴) | m3 | 16 | 21.51 |  |  |  | 2.11 | 1.42 |  | 2.25 | 27.29
299.2 | 10101154T | 自卸汽车运石碴(载重10t以内 运距3km以内) | m3 | 16 | 0.16 |  |  | 23.96 | 2.36 | 1.59 |  | 2.53 | 30.6
岐岭收费所 | [13 empty] | 单项工程(17房屋建筑与装饰)
房屋建筑与装饰工程 | [13 empty] | 单位工程(17房屋建筑与装饰)
外广场治超岗亭前档玻璃更换 | [13 empty] | 分项工程(17房屋建筑与装饰)
300 | BC134 | 前档玻璃 (1)更换前档玻璃 (2)（含所需材料费、人工费等包干） | 片 | 1 |  | 6879.36 |  |  | 0.69 | 0.69 |  | 619.27 | 7500
300.1 | 01BC002T | 前档玻璃 | 片 | 1 |  | 6879.36 |  |  | 0.69 | 0.69 |  | 619.27 | 7500
收费棚顶棚漏水 | [13 empty] | 分项工程(17房屋建筑与装饰)
处理方案 (1)1.高空作业车：4个台班， (2)2.铝塑板拆装：2块（1.2m*1.2m）*8=24m2， (3)3.切割DN100镀锌管弯头：8个， (4)4.管道疏通：8处， (5)5.DN160不锈钢雨水斗制作安装：8个
301 | 011606003007 | 天棚面龙骨及饰面拆除 (1)拆除原铝塑板 | m2 | 24 | 5.83 |  |  |  | 0.57 | 0.38 |  | 0.61 | 7.39
301.1 | 10116066 | 拆除天棚装饰层(拆除天棚 金属龙骨 金属面) | m2 | 24 | 5.83 |  |  |  | 0.57 | 0.38 |  | 0.61 | 7.39
302 | 011302001007 | 天棚吊顶 (1)安装新铝塑板吊顶（4厚）含龙骨 | m2 | 24 | 42.72 | 93.85 |  | 2.05 | 13.59 | 9.13 |  | 14.52 | 175.86
302.1 | 10113021 | 装配式U型轻钢天棚龙骨(不上人型) 面层规格 600mm×600mm以上 平面 | m2 | 24 | 18.41 | 22.26 |  | 2.05 | 4.19 | 2.81 |  | 4.47 | 54.19
302.2 | 10113079T | 铝塑板天棚面层(贴在混凝土 板下) | m2 | 24 | 24.31 | 71.59 |  |  | 9.4 | 6.32 |  | 10.05 | 121.67
分部分项工程量清单综合单价分析表
工程名称：2023年龙岩高速公路所站房屋修缮工程合同包2 | [11 empty] | 第48页 共86页
序号 | 项目编码 | 项目名称及特征描述 | 单位 | 工程量 | 综合单价组成(元) | [7 empty] | 综合单价 (元)
[5 empty] | 人工费 | 材料费 | 其中： 设备费 | 施工机具使用费 | 企业管理费 | 利润 | 规费 | 税金
303 | 01BC01002038 | 切割DN100镀锌管弯头 (1)切割DN100镀锌管弯头 | 个 | 8 |  | 32 |  |  | 0.07 | 0.04 |  | 2.89 | 35
303.1 | 01BC002T | 切割DN100镀锌管弯头 | 个 | 8 |  | 32 |  |  | 0.07 | 0.04 |  | 2.89 | 35
304 | 01BC01002039 | 排水管道疏通 (1)排水管道疏通 | 处 | 8 |  | 73.15 |  |  | 0.15 | 0.1 |  | 6.61 | 80
304.1 | 01BC002T | 排水管道疏通 | 处 | 8 |  | 73.15 |  |  | 0.15 | 0.1 |  | 6.61 | 80
305 | 031004014037 | 给、排水附(配)件 (1)型号、规格:安装不锈钢雨水斗 DN160 | 个/组 | 8 | 42.16 | 93.02 |  |  | 13.24 | 8.9 |  | 14.16 | 171.48
305.1 | 31006111T | 不锈钢雨水斗安装(DN160) | 个 | 8 | 42.16 | 93.02 |  |  | 13.24 | 8.9 |  | 14.16 | 171.48
岐岭征费所1楼办公区男厕小便池（左数第一个）冲水水管破裂 | [13 empty] | 分项工程(17房屋建筑与装饰)
306 | BC136 | 水管疏通 (1)卫生间水管疏通计1个工日 | 工日 | 1 | 178.64 |  |  |  | 0.36 | 0.23 |  | 16.13 | 195.36
306.1 | 40107042T | 现场签证点工、台班(现场签证 人工工日) | 工日 | 1 | 178.64 |  |  |  | 0.36 | 0.23 |  | 16.13 | 195.36
307 | 031003001075 | 螺纹阀门 (1)重新安装角阀一个 | 个 | 1 | 9.53 | 25.69 |  | 0.66 | 3.32 | 2.34 |  | 3.74 | 45.28
307.1 | 31005001T | 三角阀DN15 | 个 | 1 | 9.53 | 25.69 |  | 0.66 | 3.32 | 2.34 |  | 3.74 | 45.28
房间卫生间水龙头不会出水 | [13 empty] | 分项工程(17房屋建筑与装饰)
308 | 031004014038 | 给、排水附(配)件 (1)更换一个新的 (2)不锈钢水龙头（冷热水）DN15 | 个/组 | 1 | 2.75 | 221 |  |  | 21.93 | 14.74 |  | 23.44 | 283.86
308.1 | 31006083T | 不锈钢水龙头（冷热水）DN15 | 个 | 1 | 2.75 | 221 |  |  | 21.93 | 14.74 |  | 23.44 | 283.86
一楼接待室屋顶墙壁粉刷会脱落 | [13 empty] | 分项工程(17房屋建筑与装饰)
309 | 011608001091 | 铲除油漆涂料面 (1)铲除内墙面水泥漆腻子至墙面砂浆找平层 | m2 | 10 | 3.73 |  |  |  | 0.01 |  |  | 0.34 | 4.08
309.1 | 10116083 | 铲除油漆涂料裱糊面(清除抹灰面油漆涂料) | m2 | 10 | 3.73 |  |  |  | 0.01 |  |  | 0.34 | 4.08
310 | 011406001093 | 抹灰面油漆涂料 (1)天棚面 (2)清扫、满刮防水腻子二遍 (3)打磨、刷底漆一遍、水泥漆二遍 | m2 | 20 | 20.39 | 10.3 |  |  | 3.01 | 2.02 |  | 3.21 | 38.93
310.1 | 10114134T | 水泥漆(室内 天棚面 二遍) | m2 | 20 | 20.39 | 10.3 |  |  | 3.01 | 2.02 |  | 3.21 | 38.93
分部分项工程量清单综合单价分析表
工程名称：2023年龙岩高速公路所站房屋修缮工程合同包2 | [11 empty] | 第49页 共86页
序号 | 项目编码 | 项目名称及特征描述 | 单位 | 工程量 | 综合单价组成(元) | [7 empty] | 综合单价 (元)
[5 empty] | 人工费 | 材料费 | 其中： 设备费 | 施工机具使用费 | 企业管理费 | 利润 | 规费 | 税金
102房间均会漏水 | [13 empty] | 分项工程(17房屋建筑与装饰)
202宿舍改明管
311 | 031004014039 | 给、排水附(配)件 (1)拆除不锈钢水龙头DN15 | 个/组 | 1 | 1.38 | [6 empty] | 0.12 | 1.5
311.1 | 31006083T | 拆除不锈钢水龙头DN15 | 个 | 1 | 1.38 | [6 empty] | 0.12 | 1.5
312 | 031004014040 | 给、排水附(配)件 (1)不锈钢水龙头（冷热水）DN15 | 个/组 | 1 | 2.75 | 221 |  |  | 21.93 | 14.74 |  | 23.44 | 283.86
312.1 | 31006083T | 不锈钢水龙头（冷热水）DN15 | 个 | 1 | 2.75 | 221 |  |  | 21.93 | 14.74 |  | 23.44 | 283.86
313 | 031003001076 | 螺纹阀门 (1)拆除卫生间三角阀 DN15 | 个 | 5 | 4.77 |  |  |  | 0.01 | 0.01 |  | 0.43 | 5.22
313.1 | 31005001T | 拆除卫生间三角阀 DN15 | 个 | 5 | 4.77 |  |  |  | 0.01 | 0.01 |  | 0.43 | 5.22
314 | 031003001077 | 螺纹阀门 | 个 | 5 | 9.53 | 25.69 |  | 0.66 | 3.32 | 2.34 |  | 3.74 | 45.28
314.1 | 31005001T | 三角阀DN15 | 个 | 5 | 9.53 | 25.69 |  | 0.66 | 3.32 | 2.34 |  | 3.74 | 45.28
315 | 031001006071 | 塑料管 (1)(热熔连接) (2)室内 (3)给水 (4)塑料管PPR管 Φ25 (5)管道消毒、冲洗(公称直径25mm以内) | m | 14 | 13.86 | 9.97 |  | 0.01 | 2.34 | 1.57 |  | 2.49 | 30.24
315.1 | 31001316T | 室内塑料管PPR管(热熔连接) Φ25 | m | 14 | 13.44 | 9.97 |  | 0.01 | 2.3 | 1.54 |  | 2.45 | 29.71
315.2 | 31011133 | 管道消毒、冲洗(公称直径20mm以内) | m | 14 | 0.42 |  |  |  | 0.04 | 0.03 |  | 0.04 | 0.53
316 | 031001006072 | 塑料管 (1)(热熔连接) (2)室内 (3)给水 (4)塑料管PPR管 Φ20 (5)管道消毒、冲洗(公称直径25mm以内) | m | 32 | 12.88 | 8.5 |  | 0.01 | 2.1 | 1.41 |  | 2.24 | 27.14
316.1 | 31001315T | 室内塑料管PPR管(热熔连接) Φ20 | m | 32 | 12.49 | 8.5 |  | 0.01 | 2.06 | 1.38 |  | 2.2 | 26.64
316.2 | 31011132 | 管道消毒、冲洗(公称直径15mm以内) | m | 32 | 0.39 |  |  |  | 0.04 | 0.03 |  | 0.04 | 0.5
317 | 031003010010 | 软管 | 根 | 3 |  | 14.48 |  |  | 1.41 | 0.95 |  | 1.52 | 18.36
分部分项工程量清单综合单价分析表
工程名称：2023年龙岩高速公路所站房屋修缮工程合同包2 | [11 empty] | 第50页 共86页
序号 | 项目编码 | 项目名称及特征描述 | 单位 | 工程量 | 综合单价组成(元) | [7 empty] | 综合单价 (元)
[5 empty] | 人工费 | 材料费 | 其中： 设备费 | 施工机具使用费 | 企业管理费 | 利润 | 规费 | 税金
(1)金属软管 DN15（1m）
317.1 | 17190030T | 金属软管 DN15（1m） | 根 | 3 |  | 14.48 |  |  | 1.41 | 0.95 |  | 1.52 | 18.36
318 | 031003001078 | 螺纹阀门 (1)拆除冷热水混合阀 DN15 | 个 | 1 | 4.77 |  |  |  | 0.01 | 0.01 |  | 0.43 | 5.22
318.1 | 31005001T | 拆除冷热水混合阀 DN15 | 个 | 1 | 4.77 |  |  |  | 0.01 | 0.01 |  | 0.43 | 5.22
319 | 031003001079 | 螺纹阀门 (1)冷热水混合阀 DN15 | 个 | 1 | 9.53 | 87.1 |  | 0.66 | 9.53 | 6.41 |  | 10.19 | 123.42
319.1 | 31005001T | 冷热水混合阀 DN15 | 个 | 1 | 9.53 | 87.1 |  | 0.66 | 9.53 | 6.41 |  | 10.19 | 123.42
102宿舍吊顶更换
320 | 011606003008 | 天棚面龙骨及饰面拆除 (1)拆除原吊顶及龙骨 | m2 | 3.04 | 5.83 |  |  |  | 0.57 | 0.38 |  | 0.61 | 7.39
320.1 | 10116066 | 拆除天棚装饰层(拆除天棚 金属龙骨 金属面) | m2 | 3.04 | 5.83 |  |  |  | 0.57 | 0.38 |  | 0.61 | 7.39
321 | 011302001008 | 天棚吊顶 (1)安装新吊顶（300*300铝扣板）及轻钢龙骨 | m2 | 3.04 | 36.62 | 98.56 |  |  | 13.25 | 8.9 |  | 14.15 | 171.48
321.1 | 10113034 | 装配式T型铝合金天棚龙骨(不上人型)(面层规格300mm×300mm 平面) | m2 | 3.04 | 21.59 | 27.05 |  |  | 4.77 | 3.2 |  | 5.09 | 61.7
321.2 | 10113108 | 天棚面层(方形铝扣板300mm×300mm) | m2 | 3.04 | 15.03 | 71.51 |  |  | 8.48 | 5.7 |  | 9.06 | 109.78
106房间均会漏水 | [13 empty] | 分项工程(17房屋建筑与装饰)
206宿舍改明管
322 | 031004014041 | 给、排水附(配)件 (1)拆除不锈钢水龙头DN15 | 个/组 | 1 | 1.38 | [6 empty] | 0.12 | 1.5
322.1 | 31006083T | 拆除不锈钢水龙头DN15 | 个 | 1 | 1.38 | [6 empty] | 0.12 | 1.5
323 | 031004014042 | 给、排水附(配)件 (1)不锈钢水龙头（冷热水）DN15 | 个/组 | 1 | 2.75 | 221 |  |  | 21.93 | 14.74 |  | 23.44 | 283.86
323.1 | 31006083T | 不锈钢水龙头（冷热水）DN15 | 个 | 1 | 2.75 | 221 |  |  | 21.93 | 14.74 |  | 23.44 | 283.86
324 | 031003001080 | 螺纹阀门 (1)拆除卫生间三角阀 DN15 | 个 | 5 | 4.77 |  |  |  | 0.01 | 0.01 |  | 0.43 | 5.22
分部分项工程量清单综合单价分析表
工程名称：2023年龙岩高速公路所站房屋修缮工程合同包2 | [11 empty] | 第51页 共86页
序号 | 项目编码 | 项目名称及特征描述 | 单位 | 工程量 | 综合单价组成(元) | [7 empty] | 综合单价 (元)
[5 empty] | 人工费 | 材料费 | 其中： 设备费 | 施工机具使用费 | 企业管理费 | 利润 | 规费 | 税金
324.1 | 31005001T | 拆除卫生间三角阀 DN15 | 个 | 5 | 4.77 |  |  |  | 0.01 | 0.01 |  | 0.43 | 5.22
325 | 031003001081 | 螺纹阀门 | 个 | 5 | 9.53 | 25.69 |  | 0.66 | 3.32 | 2.34 |  | 3.74 | 45.28
325.1 | 31005001T | 三角阀DN15 | 个 | 5 | 9.53 | 25.69 |  | 0.66 | 3.32 | 2.34 |  | 3.74 | 45.28
326 | 031001006073 | 塑料管 (1)(热熔连接) (2)室内 (3)给水 (4)塑料管PPR管 Φ25 (5)管道消毒、冲洗(公称直径25mm以内) | m | 14 | 13.86 | 9.97 |  | 0.01 | 2.34 | 1.57 |  | 2.49 | 30.24
326.1 | 31001316T | 室内塑料管PPR管(热熔连接) Φ25 | m | 14 | 13.44 | 9.97 |  | 0.01 | 2.3 | 1.54 |  | 2.45 | 29.71
326.2 | 31011133 | 管道消毒、冲洗(公称直径20mm以内) | m | 14 | 0.42 |  |  |  | 0.04 | 0.03 |  | 0.04 | 0.53
327 | 031001006074 | 塑料管 (1)(热熔连接) (2)室内 (3)给水 (4)塑料管PPR管 Φ20 (5)管道消毒、冲洗(公称直径25mm以内) | m | 32 | 12.88 | 8.5 |  | 0.01 | 2.1 | 1.41 |  | 2.24 | 27.14
327.1 | 31001315T | 室内塑料管PPR管(热熔连接) Φ20 | m | 32 | 12.49 | 8.5 |  | 0.01 | 2.06 | 1.38 |  | 2.2 | 26.64
327.2 | 31011132 | 管道消毒、冲洗(公称直径15mm以内) | m | 32 | 0.39 |  |  |  | 0.04 | 0.03 |  | 0.04 | 0.5
328 | 031003010011 | 软管 (1)金属软管 DN15（1m） | 根 | 3 |  | 14.48 |  |  | 1.41 | 0.95 |  | 1.52 | 18.36
328.1 | 17190030T | 金属软管 DN15（1m） | 根 | 3 |  | 14.48 |  |  | 1.41 | 0.95 |  | 1.52 | 18.36
329 | 031003001082 | 螺纹阀门 (1)拆除冷热水混合阀 DN15 | 个 | 1 | 4.77 |  |  |  | 0.01 | 0.01 |  | 0.43 | 5.22
329.1 | 31005001T | 拆除冷热水混合阀 DN15 | 个 | 1 | 4.77 |  |  |  | 0.01 | 0.01 |  | 0.43 | 5.22
330 | 031003001083 | 螺纹阀门 (1)冷热水混合阀 DN15 | 个 | 1 | 9.53 | 87.1 |  | 0.66 | 9.53 | 6.41 |  | 10.19 | 123.42
330.1 | 31005001T | 冷热水混合阀 DN15 | 个 | 1 | 9.53 | 87.1 |  | 0.66 | 9.53 | 6.41 |  | 10.19 | 123.42
106宿舍漏水点注浆
331 | 01BC01002040 | 高压注浆 | m | 5 |  | 164.59 |  |  | 0.34 | 0.21 |  | 14.86 | 180
分部分项工程量清单综合单价分析表
工程名称：2023年龙岩高速公路所站房屋修缮工程合同包2 | [11 empty] | 第52页 共86页
序号 | 项目编码 | 项目名称及特征描述 | 单位 | 工程量 | 综合单价组成(元) | [7 empty] | 综合单价 (元)
[5 empty] | 人工费 | 材料费 | 其中： 设备费 | 施工机具使用费 | 企业管理费 | 利润 | 规费 | 税金
(1)天棚高压防水注浆
331.1 | 01BC002T | 高压注浆 | m | 5 |  | 164.59 |  |  | 0.34 | 0.21 |  | 14.86 | 180
201房间均会漏水 | [13 empty] | 分项工程(17房屋建筑与装饰)
301宿舍改明管
332 | 031004014043 | 给、排水附(配)件 (1)拆除不锈钢水龙头DN15 | 个/组 | 1 | 1.38 | [6 empty] | 0.12 | 1.5
332.1 | 31006083T | 拆除不锈钢水龙头DN15 | 个 | 1 | 1.38 | [6 empty] | 0.12 | 1.5
333 | 031004014044 | 给、排水附(配)件 (1)不锈钢水龙头（冷热水）DN15 | 个/组 | 1 | 2.75 | 221 |  |  | 21.93 | 14.74 |  | 23.44 | 283.86
333.1 | 31006083T | 不锈钢水龙头（冷热水）DN15 | 个 | 1 | 2.75 | 221 |  |  | 21.93 | 14.74 |  | 23.44 | 283.86
334 | 031003001084 | 螺纹阀门 (1)拆除卫生间三角阀 DN15 | 个 | 5 | 4.77 |  |  |  | 0.01 | 0.01 |  | 0.43 | 5.22
334.1 | 31005001T | 拆除卫生间三角阀 DN15 | 个 | 5 | 4.77 |  |  |  | 0.01 | 0.01 |  | 0.43 | 5.22
335 | 031003001085 | 螺纹阀门 | 个 | 5 | 9.53 | 25.69 |  | 0.66 | 3.32 | 2.34 |  | 3.74 | 45.28
335.1 | 31005001T | 三角阀DN15 | 个 | 5 | 9.53 | 25.69 |  | 0.66 | 3.32 | 2.34 |  | 3.74 | 45.28
336 | 031001006075 | 塑料管 (1)(热熔连接) (2)室内 (3)给水 (4)塑料管PPR管 Φ25 (5)管道消毒、冲洗(公称直径25mm以内) | m | 14 | 13.86 | 9.97 |  | 0.01 | 2.34 | 1.57 |  | 2.49 | 30.24
336.1 | 31001316T | 室内塑料管PPR管(热熔连接) Φ25 | m | 14 | 13.44 | 9.97 |  | 0.01 | 2.3 | 1.54 |  | 2.45 | 29.71
336.2 | 31011133 | 管道消毒、冲洗(公称直径20mm以内) | m | 14 | 0.42 |  |  |  | 0.04 | 0.03 |  | 0.04 | 0.53
337 | 031001006076 | 塑料管 (1)(热熔连接) (2)室内 (3)给水 (4)塑料管PPR管 Φ20 (5)管道消毒、冲洗(公称直径25mm以内) | m | 32 | 12.88 | 8.5 |  | 0.01 | 2.1 | 1.41 |  | 2.24 | 27.14
337.1 | 31001315T | 室内塑料管PPR管(热熔连接) Φ20 | m | 32 | 12.49 | 8.5 |  | 0.01 | 2.06 | 1.38 |  | 2.2 | 26.64
分部分项工程量清单综合单价分析表
工程名称：2023年龙岩高速公路所站房屋修缮工程合同包2 | [11 empty] | 第53页 共86页
序号 | 项目编码 | 项目名称及特征描述 | 单位 | 工程量 | 综合单价组成(元) | [7 empty] | 综合单价 (元)
[5 empty] | 人工费 | 材料费 | 其中： 设备费 | 施工机具使用费 | 企业管理费 | 利润 | 规费 | 税金
337.2 | 31011132 | 管道消毒、冲洗(公称直径15mm以内) | m | 32 | 0.39 |  |  |  | 0.04 | 0.03 |  | 0.04 | 0.5
338 | 031003010012 | 软管 (1)金属软管 DN15（1m） | 根 | 3 |  | 14.48 |  |  | 1.41 | 0.95 |  | 1.52 | 18.36
338.1 | 17190030T | 金属软管 DN15（1m） | 根 | 3 |  | 14.48 |  |  | 1.41 | 0.95 |  | 1.52 | 18.36
339 | 031003001086 | 螺纹阀门 (1)拆除冷热水混合阀 DN15 | 个 | 1 | 4.77 |  |  |  | 0.01 | 0.01 |  | 0.43 | 5.22
339.1 | 31005001T | 拆除冷热水混合阀 DN15 | 个 | 1 | 4.77 |  |  |  | 0.01 | 0.01 |  | 0.43 | 5.22
340 | 031003001087 | 螺纹阀门 (1)冷热水混合阀 DN15 | 个 | 1 | 9.53 | 87.1 |  | 0.66 | 9.53 | 6.41 |  | 10.19 | 123.42
340.1 | 31005001T | 冷热水混合阀 DN15 | 个 | 1 | 9.53 | 87.1 |  | 0.66 | 9.53 | 6.41 |  | 10.19 | 123.42
202、301、302房间均会漏水 | [13 empty] | 分项工程(17房屋建筑与装饰)
341 | 011608001092 | 铲除油漆涂料面 (1)铲除内墙面水泥漆腻子至墙面砂浆找平层 | m2 | 22 | 3.73 |  |  |  | 0.37 | 0.25 |  | 0.39 | 4.74
341.1 | 10116083 | 铲除油漆涂料裱糊面(清除抹灰面油漆涂料) | m2 | 22 | 3.73 |  |  |  | 0.37 | 0.25 |  | 0.39 | 4.74
342 | 011406001094 | 抹灰面油漆涂料 (1)天棚面 (2)清扫、满刮防水腻子二遍 (3)打磨、刷底漆一遍、水泥漆二遍 | m2 | 44 | 20.39 | 10.3 |  |  | 3.01 | 2.02 |  | 3.21 | 38.93
342.1 | 10114134T | 水泥漆(室内 天棚面 二遍) | m2 | 44 | 20.39 | 10.3 |  |  | 3.01 | 2.02 |  | 3.21 | 38.93
零星修缮（工日） | [13 empty] | 分项工程(17房屋建筑与装饰)
343 | BC137 | 零星修缮 | 工日 | 10 | 178.64 |  |  |  | 0.37 | 0.23 |  | 16.13 | 195.37
343.1 | 40107042T | 现场签证点工、台班(现场签证 人工工日) | 工日 | 10 | 178.64 |  |  |  | 0.37 | 0.23 |  | 16.13 | 195.37
垂直运输 | [13 empty] | 分项工程(17房屋建筑与装饰)
344 | 011703001016 | 垂直运输 (1)所有材料上楼，垃圾下楼（包干） | 项 | 1 |  | 731.49 |  |  | 1.49 | 0.96 |  | 66.05 | 800
344.1 | bc001 | 垂直运输（所有材料上楼，垃圾下楼）（包干） | 项 | 1 |  | 731.49 |  |  | 1.49 | 0.96 |  | 66.05 | 800
垃圾外运 | [13 empty] | 分项工程(17房屋建筑与装饰)
345 | 010103002017 | 余方弃置 | m3 | 15 | 21.67 |  |  | 23.96 | 4.47 | 3.01 |  | 4.78 | 57.89
分部分项工程量清单综合单价分析表
工程名称：2023年龙岩高速公路所站房屋修缮工程合同包2 | [11 empty] | 第54页 共86页
序号 | 项目编码 | 项目名称及特征描述 | 单位 | 工程量 | 综合单价组成(元) | [7 empty] | 综合单价 (元)
[5 empty] | 人工费 | 材料费 | 其中： 设备费 | 施工机具使用费 | 企业管理费 | 利润 | 规费 | 税金
(1)含所有拆除垃圾装车，外运3km包干
345.1 | 10101128 | 人工装、运石碴(人工装车 石碴) | m3 | 15 | 21.51 |  |  |  | 2.11 | 1.42 |  | 2.25 | 27.29
345.2 | 10101154T | 自卸汽车运石碴(载重10t以内 运距3km以内) | m3 | 15 | 0.16 |  |  | 23.96 | 2.36 | 1.59 |  | 2.53 | 30.6
下洋收费所 | [13 empty] | 单项工程(17房屋建筑与装饰)
房屋建筑与装饰工程 | [13 empty] | 单位工程(17房屋建筑与装饰)
6号岗亭前档玻璃更换 | [13 empty] | 分项工程(17房屋建筑与装饰)
346 | BC146 | 前档玻璃 (1)更换前档玻璃 (2)（含所需材料费、人工费等包干） | 片 | 1 |  | 6879.36 |  |  | 0.69 | 0.69 |  | 619.27 | 7500
346.1 | 01BC002T | 前档玻璃 | 片 | 1 |  | 6879.36 |  |  | 0.69 | 0.69 |  | 619.27 | 7500
6号岗亭推拉窗（含配件） | [13 empty] | 分项工程(17房屋建筑与装饰)
347 | 010807001002 | 金属（塑钢、断桥）窗 (1)重新安装推拉窗玻璃（含配件） (2)玻璃品种、厚度:δ6钢化玻璃 | m2 | 0.42 | 68.62 | 112.76 |  | 3.6 | 18.13 | 12.19 |  | 19.38 | 234.69
347.1 | 10108071T | 铝合金窗(铝合金推拉窗制作) | m2 | 0.42 | 36.78 | 85.25 |  | 3.6 | 12.31 | 8.28 |  | 13.16 | 159.38
347.2 | 10108075 | 铝合金窗(铝合金推拉窗安装) | m2 | 0.42 | 31.84 | 27.51 |  |  | 5.82 | 3.91 |  | 6.22 | 75.3
冲车道软管老化更换 | [13 empty] | 分项工程(17房屋建筑与装饰)
348 | BC147 | 高压冲洗软管 (1)购买安装新冲洗软管（含材料、人工费等包干） | m | 50 |  | 23.65 |  |  | 2.32 | 1.56 |  | 2.48 | 30
348.1 | 01BC002T | 高压冲洗软管 | m | 50 |  | 23.65 |  |  | 2.32 | 1.56 |  | 2.48 | 30
305、201、203宿舍顶棚墙面脱落 | [13 empty] | 分项工程(17房屋建筑与装饰)
349 | 011608001099 | 铲除油漆涂料面 (1)铲除内墙面水泥漆腻子至墙面砂浆找平层 | m2 | 40 | 3.73 |  |  |  | 0.37 | 0.25 |  | 0.39 | 4.74
349.1 | 10116083 | 铲除油漆涂料裱糊面(清除抹灰面油漆涂料) | m2 | 40 | 3.73 |  |  |  | 0.37 | 0.25 |  | 0.39 | 4.74
350 | 011406001101 | 抹灰面油漆涂料 (1)天棚面 (2)清扫、满刮防水腻子二遍 (3)打磨、刷底漆一遍、水泥漆二遍 | m2 | 80 | 20.39 | 10.3 |  |  | 3.01 | 2.02 |  | 3.21 | 38.93
分部分项工程量清单综合单价分析表
工程名称：2023年龙岩高速公路所站房屋修缮工程合同包2 | [11 empty] | 第55页 共86页
序号 | 项目编码 | 项目名称及特征描述 | 单位 | 工程量 | 综合单价组成(元) | [7 empty] | 综合单价 (元)
[5 empty] | 人工费 | 材料费 | 其中： 设备费 | 施工机具使用费 | 企业管理费 | 利润 | 规费 | 税金
350.1 | 10114134T | 水泥漆(室内 天棚面 二遍) | m2 | 80 | 20.39 | 10.3 |  |  | 3.01 | 2.02 |  | 3.21 | 38.93
201.203.204.205.206.301.302.303.304.305.306.307宿舍阳台窗纱损坏 | [13 empty] | 分项工程(17房屋建筑与装饰)
351 | 010807004010 | 金属纱窗 (1)框材质:铝合金 (2)窗纱材料品种、规格:铝合金推拉纱窗扇 | m2 | 20.24 | 14.74 | 62 |  |  | 7.52 | 5.06 |  | 8.04 | 97.36
351.1 | 10108088 | 金属纱窗(金属推拉纱窗 铝合金材质) | m2 | 20.24 | 14.74 | 62 |  |  | 7.52 | 5.06 |  | 8.04 | 97.36
303.305.306.203.201宿舍厕所门损坏 | [13 empty] | 分项工程(17房屋建筑与装饰)
352 | 010802001014 | 金属（塑钢）门 (1)制作安装卫生间铝合金玻璃门（下带铝合金百叶） | m2 | 7.35 | 75.75 | 318.83 |  | 3.49 | 39.02 | 26.23 |  | 41.7 | 505.02
352.1 | 10108017 | 铝合金门(铝合金平开门制作) | m2 | 7.35 | 36.78 | 298.46 |  | 3.49 | 33.2 | 22.32 |  | 35.48 | 429.73
352.2 | 10108019 | 铝合金门(铝合金平开门安装) | m2 | 7.35 | 38.97 | 20.37 |  |  | 5.82 | 3.91 |  | 6.22 | 75.29
306.305.303.301.201马桶盖损坏 | [13 empty] | 分项工程(17房屋建筑与装饰)
353 | BC148 | 马桶盖更换 (1)马桶盖更换 (2)（含所需材料费、人工费等包干） | 个 | 6 |  | 71.32 |  |  | 0.15 | 0.09 |  | 6.44 | 78
353.1 | 01BC002T | 马桶盖更换 | 个 | 6 |  | 71.32 |  |  | 0.15 | 0.09 |  | 6.44 | 78
205.201宿舍卫生间吊顶断落 | [13 empty] | 分项工程(17房屋建筑与装饰)
354 | 011606003013 | 天棚面龙骨及饰面拆除 (1)拆除原吊顶及龙骨 | m2 | 8 | 5.83 |  |  |  | 0.01 | 0.01 |  | 0.53 | 6.38
354.1 | 10116066 | 拆除天棚装饰层(拆除天棚 金属龙骨 金属面) | m2 | 8 | 5.83 |  |  |  | 0.01 | 0.01 |  | 0.53 | 6.38
355 | 011302001013 | 天棚吊顶 (1)安装新吊顶（300*300铝扣板）及轻钢龙骨 | m2 | 8 | 36.62 | 98.56 |  |  | 13.25 | 8.9 |  | 14.15 | 171.48
355.1 | 10113034 | 装配式T型铝合金天棚龙骨(不上人型)(面层规格300mm×300mm 平面) | m2 | 8 | 21.59 | 27.05 |  |  | 4.77 | 3.2 |  | 5.09 | 61.7
355.2 | 10113108 | 天棚面层(方形铝扣板300mm×300mm) | m2 | 8 | 15.03 | 71.51 |  |  | 8.48 | 5.7 |  | 9.06 | 109.78
301下水道堵塞 | [13 empty] | 分项工程(17房屋建筑与装饰)
356 | 031001006081 | 塑料管 | m | 15 | 9.86 |  |  |  | 0.97 | 0.65 |  | 1.03 | 12.51
分部分项工程量清单综合单价分析表
工程名称：2023年龙岩高速公路所站房屋修缮工程合同包2 | [11 empty] | 第56页 共86页
序号 | 项目编码 | 项目名称及特征描述 | 单位 | 工程量 | 综合单价组成(元) | [7 empty] | 综合单价 (元)
[5 empty] | 人工费 | 材料费 | 其中： 设备费 | 施工机具使用费 | 企业管理费 | 利润 | 规费 | 税金
(1)室内塑料排水管(粘接) upvc110 拆除
356.1 | 31001362T | 室内塑料排水管(粘接) 外径75mm以内拆除 | m | 15 | 9.86 |  |  |  | 0.97 | 0.65 |  | 1.03 | 12.51
357 | 031001006082 | 塑料管 (1)室内塑料排水管(粘接) upvc110 | m | 15 | 19.71 | 12.4 |  |  | 3.15 | 2.12 |  | 3.36 | 40.74
357.1 | 31001362T | 室内塑料排水管(粘接) 外径75mm以内 | m | 15 | 19.71 | 12.4 |  |  | 3.15 | 2.12 |  | 3.36 | 40.74
食堂吊顶断落 | [13 empty] | 分项工程(17房屋建筑与装饰)
358 | 011606003014 | 天棚面龙骨及饰面拆除 (1)拆除原吊顶及龙骨 | m2 | 47 | 5.83 |  |  |  | 0.57 | 0.38 |  | 0.61 | 7.39
358.1 | 10116066 | 拆除天棚装饰层(拆除天棚 金属龙骨 金属面) | m2 | 47 | 5.83 |  |  |  | 0.57 | 0.38 |  | 0.61 | 7.39
359 | 011302001014 | 天棚吊顶 (1)安装新吊顶（600*600铝扣板）及轻钢龙骨 | m2 | 47 | 32.82 | 94.18 |  |  | 12.45 | 8.37 |  | 13.31 | 161.13
359.1 | 10113038 | 装配式T型铝合金天棚龙骨(不上人型)(面层规格600mm×600mm 平面) | m2 | 47 | 17.79 | 20.26 |  |  | 3.73 | 2.51 |  | 3.99 | 48.28
359.2 | 10113108T | 天棚面层(方形铝扣板600mm×600mm) | m2 | 47 | 15.03 | 73.92 |  |  | 8.72 | 5.86 |  | 9.32 | 112.85
食堂顶棚墙面 | [13 empty] | 分项工程(17房屋建筑与装饰)
360 | 011608001100 | 铲除油漆涂料面 (1)铲除内墙面水泥漆腻子至墙面砂浆找平层 | m2 | 30 | 3.73 |  |  |  | 0.37 | 0.25 |  | 0.39 | 4.74
360.1 | 10116083 | 铲除油漆涂料裱糊面(清除抹灰面油漆涂料) | m2 | 30 | 3.73 |  |  |  | 0.37 | 0.25 |  | 0.39 | 4.74
361 | 011406001102 | 抹灰面油漆涂料 (1)天棚面 (2)清扫、满刮防水腻子二遍 (3)打磨、刷底漆一遍、水泥漆二遍 | m2 | 60 | 20.39 | 10.3 |  |  | 3.01 | 2.02 |  | 3.21 | 38.93
361.1 | 10114134T | 水泥漆(室内 天棚面 二遍) | m2 | 60 | 20.39 | 10.3 |  |  | 3.01 | 2.02 |  | 3.21 | 38.93
食堂门更换 | [13 empty] | 分项工程(17房屋建筑与装饰)
362 | 011610001004 | 门窗拆除 (1)1.拆除食堂旧门 (2)2.清理基层，废渣清理归堆 | 樘 | 2 | 19.89 |  |  |  | 0.04 | 0.03 |  | 1.8 | 21.76
362.1 | 10116102 | 拆除门窗(拆除整樘门窗) | 樘 | 2 | 19.89 |  |  |  | 0.04 | 0.03 |  | 1.8 | 21.76
分部分项工程量清单综合单价分析表
工程名称：2023年龙岩高速公路所站房屋修缮工程合同包2 | [11 empty] | 第57页 共86页
序号 | 项目编码 | 项目名称及特征描述 | 单位 | 工程量 | 综合单价组成(元) | [7 empty] | 综合单价 (元)
[5 empty] | 人工费 | 材料费 | 其中： 设备费 | 施工机具使用费 | 企业管理费 | 利润 | 规费 | 税金
363 | 010802001015 | 金属（塑钢）门 (1)1.制作安装仿木纹不锈钢防盗门 | m2 | 5.25 | 46.34 | 488.03 |  | 0.23 | 52.39 | 35.22 |  | 56 | 678.21
363.1 | 10108029 | 钢质防火、防盗门(钢质防盗门) | m2 | 5.25 | 46.34 | 488.03 |  | 0.23 | 52.39 | 35.22 |  | 56 | 678.21
正门右侧外墙油漆 | [13 empty] | 分项工程(17房屋建筑与装饰)
364 | 011608001101 | 铲除油漆涂料面 (1)铲除内墙面水泥漆腻子至墙面砂浆找平层 | m2 | 5 | 3.73 |  |  |  | 0.01 |  |  | 0.34 | 4.08
364.1 | 10116083 | 铲除油漆涂料裱糊面(清除抹灰面油漆涂料) | m2 | 5 | 3.73 |  |  |  | 0.01 |  |  | 0.34 | 4.08
365 | 011406001103 | 抹灰面油漆涂料 (1)墙面 (2)腻子种类、遍数:防水腻子2遍 (3)油漆涂料品种、遍数（或厚度）:外墙用水泥漆底漆一道、面漆两道 | m2 | 10 | 21.59 | 10.36 |  |  | 1.28 | 1.99 |  | 3.17 | 38.39
365.1 | 10114132T | 水泥漆(室外 墙面 二遍) | m2 | 10 | 21.59 | 10.36 |  |  | 1.28 | 1.99 |  | 3.17 | 38.39
宿舍消防栓面板 | [13 empty] | 分项工程(17房屋建筑与装饰)
366 | 030901010005 | 室内消火栓 (1)65*80cm消火栓面板 | 个 | 5 |  | 42.65 |  |  | 4.18 | 2.81 |  | 4.47 | 54.11
366.1 | B01T | 65*80cm消火栓面板 | 个 | 5 |  | 42.65 |  |  | 4.18 | 2.81 |  | 4.47 | 54.11
367 | 030901010006 | 室内消火栓 (1)35*55cm消火栓面板 | 个 | 6 |  | 32.41 |  |  | 3.17 | 2.13 |  | 3.39 | 41.1
367.1 | B02T | 35*55cm消火栓面板 | 个 | 6 |  | 32.41 |  |  | 3.17 | 2.13 |  | 3.39 | 41.1
零星修缮（工日） | [13 empty] | 分项工程(17房屋建筑与装饰)
368 | BC149 | 零星修缮 | 工日 | 10 | 178.64 |  |  |  | 0.37 | 0.23 |  | 16.13 | 195.37
368.1 | 40107042T | 现场签证点工、台班(现场签证 人工工日) | 工日 | 10 | 178.64 |  |  |  | 0.37 | 0.23 |  | 16.13 | 195.37
垂直运输 | [13 empty] | 分项工程(17房屋建筑与装饰)
369 | 011703001017 | 垂直运输 (1)所有材料上楼，垃圾下楼（包干） | 项 | 1 |  | 731.5 |  |  | 1.5 | 0.95 |  | 66.06 | 800
369.1 | bc001 | 垂直运输（所有材料上楼，垃圾下楼）（包干） | 项 | 1 |  | 731.5 |  |  | 1.5 | 0.95 |  | 66.06 | 800
垃圾外运 | [13 empty] | 分项工程(17房屋建筑与装饰)
分部分项工程量清单综合单价分析表
工程名称：2023年龙岩高速公路所站房屋修缮工程合同包2 | [11 empty] | 第58页 共86页
序号 | 项目编码 | 项目名称及特征描述 | 单位 | 工程量 | 综合单价组成(元) | [7 empty] | 综合单价 (元)
[5 empty] | 人工费 | 材料费 | 其中： 设备费 | 施工机具使用费 | 企业管理费 | 利润 | 规费 | 税金
370 | 010103002018 | 余方弃置 (1)含所有拆除垃圾装车，外运3km包干 | m3 | 15 | 21.67 |  |  | 23.96 | 4.47 | 3.01 |  | 4.78 | 57.89
370.1 | 10101128 | 人工装、运石碴(人工装车 石碴) | m3 | 15 | 21.51 |  |  |  | 2.11 | 1.42 |  | 2.25 | 27.29
370.2 | 10101154T | 自卸汽车运石碴(载重10t以内 运距3km以内) | m3 | 15 | 0.16 |  |  | 23.96 | 2.36 | 1.59 |  | 2.53 | 30.6
东肖收费所 | [13 empty] | 单项工程(17房屋建筑与装饰)
房屋建筑与装饰工程 | [13 empty] | 单位工程(17房屋建筑与装饰)
广场隔离柱 | [13 empty] | 分项工程(17房屋建筑与装饰)
371 | BC156 | 隔离柱 (1)隔离柱（φ12.5cm；高度0.93cm含嵌入深度；高20cm*长41cm黄白相间反光摸） (2)（含所需材料费、人工费等包干） | 根 | 3 |  | 45.72 |  |  | 0.09 | 0.06 |  | 4.13 | 50
371.1 | 01BC002T | 隔离柱 | 根 | 3 |  | 45.72 |  |  | 0.09 | 0.06 |  | 4.13 | 50
防撞架立柱反光膜 | [13 empty] | 分项工程(17房屋建筑与装饰)
372 | BC157 | 防撞架立柱反光膜 (1)防撞架立柱反光膜（含材料、人工费等包干） | 片 | 30 |  | 23.65 |  |  | 2.32 | 1.56 |  | 2.48 | 30
372.1 | 01BC002T | 防撞架立柱反光膜 | 片 | 30 |  | 23.65 |  |  | 2.32 | 1.56 |  | 2.48 | 30
踢脚线墙砖 | [13 empty] | 分项工程(17房屋建筑与装饰)
373 | 011105003001 | 块料踢脚线 (1)地砖踢脚板(10厚水泥砂浆结合层) (2)按高0.15m计取 | m2 | 3 | 81.52 | 31.55 |  | 0.59 | 1.67 | 6.92 |  | 11 | 133.25
373.1 | 10111098 | 楼地面地砖踢脚板(10厚水泥砂浆结合层) | m2 | 3 | 81.52 | 31.55 |  | 0.59 | 1.67 | 6.92 |  | 11 | 133.25
书吧房顶 | [13 empty] | 分项工程(17房屋建筑与装饰)
374 | 011608001102 | 铲除油漆涂料面 (1)铲除抹灰面油漆涂料 | m2 | 3 | 3.73 |  |  |  | 0.01 |  |  | 0.34 | 4.08
374.1 | 10116083 | 铲除油漆涂料裱糊面(清除抹灰面油漆涂料) | m2 | 3 | 3.73 |  |  |  | 0.01 |  |  | 0.34 | 4.08
375 | 011406001104 | 抹灰面油漆涂料 (1)天棚面 (2)清扫、满刮防水腻子二遍、打磨、刷底漆一遍、水泥漆二遍 | m2 | 6 | 20.39 | 10.3 |  |  | 1.33 | 1.92 |  | 3.05 | 36.99
分部分项工程量清单综合单价分析表
工程名称：2023年龙岩高速公路所站房屋修缮工程合同包2 | [11 empty] | 第59页 共86页
序号 | 项目编码 | 项目名称及特征描述 | 单位 | 工程量 | 综合单价组成(元) | [7 empty] | 综合单价 (元)
[5 empty] | 人工费 | 材料费 | 其中： 设备费 | 施工机具使用费 | 企业管理费 | 利润 | 规费 | 税金
375.1 | 10114134T | 水泥漆(室内 天棚面 二遍) | m2 | 6 | 20.39 | 10.3 |  |  | 1.33 | 1.92 |  | 3.05 | 36.99
办公室及劳保用品仓库地板砖 | [13 empty] | 分项工程(17房屋建筑与装饰)
376 | 011605001014 | 平面块料拆除 (1)折除破损及空鼓地砖 | m2 | 50 | 7.98 |  |  |  | 0.78 | 0.53 |  | 0.84 | 10.13
376.1 | 10116040 | 拆除地面装饰层(拆除块料面层 含结合层) | m2 | 50 | 7.98 |  |  |  | 0.78 | 0.53 |  | 0.84 | 10.13
377 | 011102003009 | 块料楼地面 (1)铺贴新玻化砖（按原地砖大小），25厚1:3干硬性水泥砂浆结合层（勾缝（缝宽不小于5MM）铺贴） | m2 | 50 | 39.3 | 66.42 |  | 0.5 | 10.41 | 7 |  | 11.13 | 134.76
377.1 | 10111046T | (地砖楼地面 水泥砂浆结合层 不勾缝 周长3200mm以内) | m2 | 50 | 39.3 | 66.42 |  | 0.5 | 10.41 | 7 |  | 11.13 | 134.76
378 | 011201003007 | 地面勾缝 (1)勾缝类型:勾缝（缝宽不小于5MM） (2)勾缝材料种类:1:2 M45水泥砂浆 | m2 | 50 | 11.47 | 0.3 |  | 0.03 | 1.16 | 0.78 |  | 1.24 | 14.98
378.1 | 10112187 | 面砖勾缝(面砖 加浆勾缝5mm以内) | m2 | 50 | 11.47 | 0.3 |  | 0.03 | 1.16 | 0.78 |  | 1.24 | 14.98
零星修缮（工日） | [13 empty] | 分项工程(17房屋建筑与装饰)
379 | BC158 | 零星修缮 | 工日 | 10 | 178.64 |  |  |  | 0.37 | 0.23 |  | 16.13 | 195.37
379.1 | 40107042T | 现场签证点工、台班(现场签证 人工工日) | 工日 | 10 | 178.64 |  |  |  | 0.37 | 0.23 |  | 16.13 | 195.37
垂直运输 | [13 empty] | 分项工程(17房屋建筑与装饰)
380 | 011703001018 | 垂直运输 (1)所有材料上楼，垃圾下楼（包干） | 项 | 1 |  | 274.31 |  |  | 0.56 | 0.36 |  | 24.77 | 300
380.1 | bc001 | 垂直运输（所有材料上楼，垃圾下楼）（包干） | 项 | 1 |  | 274.31 |  |  | 0.56 | 0.36 |  | 24.77 | 300
垃圾外运 | [13 empty] | 分项工程(17房屋建筑与装饰)
381 | 010103002019 | 余方弃置 (1)含所有拆除垃圾装车，外运3km包干 | m3 | 16 | 21.67 |  |  | 23.96 | 4.47 | 3.01 |  | 4.78 | 57.89
381.1 | 10101128 | 人工装、运石碴(人工装车 石碴) | m3 | 16 | 21.51 |  |  |  | 2.11 | 1.42 |  | 2.25 | 27.29
381.2 | 10101154T | 自卸汽车运石碴(载重10t以内 运距3km以内) | m3 | 16 | 0.16 |  |  | 23.96 | 2.36 | 1.59 |  | 2.53 | 30.6
适中收费所 | [13 empty] | 单项工程(17房屋建筑与装饰)
分部分项工程量清单综合单价分析表
工程名称：2023年龙岩高速公路所站房屋修缮工程合同包2 | [11 empty] | 第60页 共86页
序号 | 项目编码 | 项目名称及特征描述 | 单位 | 工程量 | 综合单价组成(元) | [7 empty] | 综合单价 (元)
[5 empty] | 人工费 | 材料费 | 其中： 设备费 | 施工机具使用费 | 企业管理费 | 利润 | 规费 | 税金
房屋建筑与装饰工程 | [13 empty] | 单位工程(17房屋建筑与装饰)
防撞架立柱反光膜 | [13 empty] | 分项工程(17房屋建筑与装饰)
382 | BC163 | 防撞架立柱反光膜 (1)防撞架立柱反光膜（含材料、人工费等包干） | 片 | 55 |  | 23.65 |  |  | 2.32 | 1.56 |  | 2.48 | 30
382.1 | 01BC002T | 防撞架立柱反光膜 | 片 | 55 |  | 23.65 |  |  | 2.32 | 1.56 |  | 2.48 | 30
车道路缘石 | [13 empty] | 分项工程(17房屋建筑与装饰)
383 | 040204004001 | 安砌侧（平、缘）石 | m | 2.6 | 12.01 | 46.83 |  |  | 5.77 | 3.88 |  | 6.16 | 74.65
383.1 | 40204028T | 侧缘石安砌(路沿石(立缘石)安砌 截面半周长50cm以外 无基座) | m | 2.6 | 12.01 | 46.83 |  |  | 5.77 | 3.88 |  | 6.16 | 74.65
不锈钢扶手护栏 | [13 empty] | 分项工程(17房屋建筑与装饰)
384 | 011503001001 | 金属扶手、栏杆、栏板 (1)不锈钢扶手护栏（含开合口1.05米） | m | 4.5 | 130.45 | 139.06 |  | 13.69 | 27.75 | 18.66 |  | 29.66 | 359.27
384.1 | 10115086 | 不锈钢栏杆 | m | 4.5 | 130.45 | 139.06 |  | 13.69 | 27.75 | 18.66 |  | 29.66 | 359.27
一楼仓库（杂物间）漏水 | [13 empty] | 分项工程(17房屋建筑与装饰)
385 | 031003001096 | 螺纹阀门 (1)冷热水混合阀 DN15 | 个 | 5 | 9.53 | 87.1 |  | 0.66 | 9.53 | 6.41 |  | 10.19 | 123.42
385.1 | 31005001T | 冷热水混合阀 DN15 | 个 | 5 | 9.53 | 87.1 |  | 0.66 | 9.53 | 6.41 |  | 10.19 | 123.42
386 | 031003001097 | 螺纹阀门 (1)拆除冷热水混合阀 DN15 | 个 | 5 | 4.77 |  |  |  | 0.01 | 0.01 |  | 0.43 | 5.22
386.1 | 31005001T | 拆除冷热水混合阀 DN15 | 个 | 5 | 4.77 |  |  |  | 0.01 | 0.01 |  | 0.43 | 5.22
387 | 031003010013 | 软管 (1)金属软管 DN15（1m） | 根 | 3 |  | 14.48 |  |  | 1.41 | 0.95 |  | 1.52 | 18.36
387.1 | 17190030T | 金属软管 DN15（1m） | 根 | 3 |  | 14.48 |  |  | 1.41 | 0.95 |  | 1.52 | 18.36
388 | 031001006089 | 塑料管 (1)(热熔连接) (2)室内 (3)给水 (4)塑料管PPR管 Φ25 (5)管道消毒、冲洗(公称直径25mm以内) | m | 14 | 13.86 | 9.97 |  | 0.01 | 2.34 | 1.57 |  | 2.49 | 30.24
分部分项工程量清单综合单价分析表
工程名称：2023年龙岩高速公路所站房屋修缮工程合同包2 | [11 empty] | 第61页 共86页
序号 | 项目编码 | 项目名称及特征描述 | 单位 | 工程量 | 综合单价组成(元) | [7 empty] | 综合单价 (元)
[5 empty] | 人工费 | 材料费 | 其中： 设备费 | 施工机具使用费 | 企业管理费 | 利润 | 规费 | 税金
388.1 | 31001316T | 室内塑料管PPR管(热熔连接) Φ25 | m | 14 | 13.44 | 9.97 |  | 0.01 | 2.3 | 1.54 |  | 2.45 | 29.71
388.2 | 31011133 | 管道消毒、冲洗(公称直径20mm以内) | m | 14 | 0.42 |  |  |  | 0.04 | 0.03 |  | 0.04 | 0.53
389 | 031001006090 | 塑料管 (1)(热熔连接) (2)室内 (3)给水 (4)塑料管PPR管 Φ20 (5)管道消毒、冲洗(公称直径25mm以内) | m | 32 | 12.88 | 8.5 |  | 0.01 | 2.1 | 1.41 |  | 2.24 | 27.14
389.1 | 31001315T | 室内塑料管PPR管(热熔连接) Φ20 | m | 32 | 12.49 | 8.5 |  | 0.01 | 2.06 | 1.38 |  | 2.2 | 26.64
389.2 | 31011132 | 管道消毒、冲洗(公称直径15mm以内) | m | 32 | 0.39 |  |  |  | 0.04 | 0.03 |  | 0.04 | 0.5
390 | 031003001098 | 螺纹阀门 | 个 | 5 | 9.53 | 25.69 |  | 0.66 | 3.32 | 2.34 |  | 3.74 | 45.28
390.1 | 31005001T | 三角阀DN15 | 个 | 5 | 9.53 | 25.69 |  | 0.66 | 3.32 | 2.34 |  | 3.74 | 45.28
391 | 031003001099 | 螺纹阀门 (1)拆除卫生间三角阀 DN15 | 个 | 5 | 4.77 |  |  |  | 0.01 | 0.01 |  | 0.43 | 5.22
391.1 | 31005001T | 拆除卫生间三角阀 DN15 | 个 | 5 | 4.77 |  |  |  | 0.01 | 0.01 |  | 0.43 | 5.22
392 | 031004014049 | 给、排水附(配)件 (1)不锈钢水龙头（冷热水）DN15 | 个/组 | 1 | 2.75 | 221 |  |  | 21.92 | 14.74 |  | 23.44 | 283.85
392.1 | 31006083T | 不锈钢水龙头（冷热水）DN15 | 个 | 1 | 2.75 | 221 |  |  | 21.92 | 14.74 |  | 23.44 | 283.85
393 | 031004014050 | 给、排水附(配)件 (1)拆除不锈钢水龙头DN15 | 个/组 | 1 | 1.38 | [6 empty] | 0.12 | 1.5
393.1 | 31006083T | 拆除不锈钢水龙头DN15 | 个 | 1 | 1.38 | [6 empty] | 0.12 | 1.5
394 | 01BC01002041 | 高压注浆 (1)天棚高压防水注浆 | m | 2 |  | 164.59 |  |  | 0.34 | 0.21 |  | 14.86 | 180
394.1 | 01BC002T | 高压注浆 | m | 2 |  | 164.59 |  |  | 0.34 | 0.21 |  | 14.86 | 180
财务室粉刷 | [13 empty] | 分项工程(17房屋建筑与装饰)
395 | 011608001103 | 铲除油漆涂料面 (1)铲除内墙面水泥漆腻子至墙面砂浆找平层 | m2 | 10 | 3.73 |  |  |  | 0.01 |  |  | 0.34 | 4.08
395.1 | 10116083 | 铲除油漆涂料裱糊面(清除抹灰面油漆涂料) | m2 | 10 | 3.73 |  |  |  | 0.01 |  |  | 0.34 | 4.08
396 | 011406001105 | 抹灰面油漆涂料 (1)墙面 | m2 | 20 | 17.14 | 10.3 |  |  | 2.69 | 1.81 |  | 2.87 | 34.81
分部分项工程量清单综合单价分析表
工程名称：2023年龙岩高速公路所站房屋修缮工程合同包2 | [11 empty] | 第62页 共86页
序号 | 项目编码 | 项目名称及特征描述 | 单位 | 工程量 | 综合单价组成(元) | [7 empty] | 综合单价 (元)
[5 empty] | 人工费 | 材料费 | 其中： 设备费 | 施工机具使用费 | 企业管理费 | 利润 | 规费 | 税金
(2)腻子种类、遍数:防水腻子2遍 (3)油漆涂料品种、遍数（或厚度）:内墙用水泥漆底漆一道、面漆两道
396.1 | 10114133T | 乳胶漆(室内 墙面 二遍) | m2 | 20 | 17.14 | 10.3 |  |  | 2.69 | 1.81 |  | 2.87 | 34.81
增加服务区到所部水源 | [13 empty] | 分项工程(17房屋建筑与装饰)
397 | 031001006091 | 塑料管 (1)室内塑料给水管PE管(热熔连接) 外径32mm以内PE (2)管道消毒、冲洗(公称直径32mm以内) (3)含管件、管卡等材料费、安装费等 | m | 1360 | 17.78 | 10.87 |  | 0.01 | 2.81 | 1.89 |  | 3 | 36.36
397.1 | 31001317T | 室内塑料给水管(热熔连接) 外径32mm以内 ≤小于30时 | m | 1360 | 17.3 | 10.85 |  | 0.01 | 2.76 | 1.86 |  | 2.95 | 35.73
397.2 | 31011135 | 管道消毒、冲洗(公称直径32mm以内) | m | 1360 | 0.48 | 0.02 |  |  | 0.05 | 0.03 |  | 0.05 | 0.63
398 | 010101003003 | 挖沟槽土方 (1)土壤类别:三类土 (2)挖土深度:宽0.15m，深0.15m (3)绿地土方开挖 | m3 | 13.5 | 31.2 |  |  |  | 3.06 | 2.06 |  | 3.27 | 39.59
398.1 | 10101018 | 人工挖沟槽土方(三类土 槽深2m以内) | m3 | 13.5 | 31.2 |  |  |  | 3.06 | 2.06 |  | 3.27 | 39.59
399 | 010103001002 | 回填方 (1)填方来源、运距:原土回填 | m3 | 13.5 | 10.57 | 0.05 |  |  | 1.04 | 0.7 |  | 1.11 | 13.47
399.1 | 10101101 | 回填工程(填土人工夯实 槽坑) | m3 | 13.5 | 10.57 | 0.05 |  |  | 1.04 | 0.7 |  | 1.11 | 13.47
零星修缮（工日） | [13 empty] | 分项工程(17房屋建筑与装饰)
400 | BC164 | 零星修缮 | 工日 | 10 | 178.64 |  |  |  | 0.36 | 0.23 |  | 16.13 | 195.36
400.1 | 40107042T | 现场签证点工、台班(现场签证 人工工日) | 工日 | 10 | 178.64 |  |  |  | 0.36 | 0.23 |  | 16.13 | 195.36
垂直运输 | [13 empty] | 分项工程(17房屋建筑与装饰)
401 | 011703001019 | 垂直运输 (1)所有材料上楼，垃圾下楼（包干） | 项 | 1 |  | 182.87 |  |  | 0.37 | 0.24 |  | 16.51 | 200
401.1 | bc001 | 垂直运输（所有材料上楼，垃圾下楼）（包干） | 项 | 1 |  | 182.87 |  |  | 0.37 | 0.24 |  | 16.51 | 200
垃圾外运 | [13 empty] | 分项工程(17房屋建筑与装饰)
分部分项工程量清单综合单价分析表
工程名称：2023年龙岩高速公路所站房屋修缮工程合同包2 | [11 empty] | 第63页 共86页
序号 | 项目编码 | 项目名称及特征描述 | 单位 | 工程量 | 综合单价组成(元) | [7 empty] | 综合单价 (元)
[5 empty] | 人工费 | 材料费 | 其中： 设备费 | 施工机具使用费 | 企业管理费 | 利润 | 规费 | 税金
402 | 010103002020 | 余方弃置 (1)含所有拆除垃圾装车，外运3km包干 | m3 | 5 | 21.67 |  |  | 23.96 | 4.47 | 3.01 |  | 4.78 | 57.89
402.1 | 10101128 | 人工装、运石碴(人工装车 石碴) | m3 | 5 | 21.51 |  |  |  | 2.11 | 1.42 |  | 2.25 | 27.29
402.2 | 10101154T | 自卸汽车运石碴(载重10t以内 运距3km以内) | m3 | 5 | 0.16 |  |  | 23.96 | 2.36 | 1.59 |  | 2.53 | 30.6
龙岩交通综合执法一大队一中队 | [13 empty] | 单项工程(17房屋建筑与装饰)
房屋建筑与装饰工程 | [13 empty] | 单位工程(17房屋建筑与装饰)
宿舍4楼走廊瓷砖 | [13 empty] | 分项工程(17房屋建筑与装饰)
403 | 011605001015 | 平面块料拆除 (1)折除破损及空鼓地砖 | m2 | 10 | 7.98 |  |  |  | 0.02 | 0.01 |  | 0.72 | 8.73
403.1 | 10116040 | 拆除地面装饰层(拆除块料面层 含结合层) | m2 | 10 | 7.98 |  |  |  | 0.02 | 0.01 |  | 0.72 | 8.73
404 | 011102003010 | 块料楼地面 (1)铺贴新地砖（按原地砖规格）25厚1:3干硬性水泥砂浆结合层（勾缝（缝宽不小于5MM）铺贴） | m2 | 10 | 39.3 | 66.42 |  | 0.5 | 10.4 | 6.99 |  | 11.12 | 134.73
404.1 | 10111046T | (地砖楼地面 水泥砂浆结合层 不勾缝 周长3200mm以内) | m2 | 10 | 39.3 | 66.42 |  | 0.5 | 10.4 | 6.99 |  | 11.12 | 134.73
405 | 011201003008 | 地面勾缝 (1)勾缝类型:勾缝（缝宽不小于5MM） (2)勾缝材料种类:1:2 M45水泥砂浆 | m2 | 10 | 11.47 | 0.3 |  | 0.03 | 0.02 | 0.02 |  | 1.07 | 12.91
405.1 | 10112187 | 面砖勾缝(面砖 加浆勾缝5mm以内) | m2 | 10 | 11.47 | 0.3 |  | 0.03 | 0.02 | 0.02 |  | 1.07 | 12.91
墙面（脱落及开裂） | [13 empty] | 分项工程(17房屋建筑与装饰)
406 | 011608001104 | 铲除油漆涂料面 (1)铲除内墙面水泥漆腻子至墙面砂浆找平层 | m2 | 26 | 3.73 |  |  |  | 0.37 | 0.25 |  | 0.39 | 4.74
406.1 | 10116083 | 铲除油漆涂料裱糊面(清除抹灰面油漆涂料) | m2 | 26 | 3.73 |  |  |  | 0.37 | 0.25 |  | 0.39 | 4.74
407 | 011406001106 | 抹灰面油漆涂料 (1)墙面 (2)腻子种类、遍数:防水腻子2遍 (3)油漆涂料品种、遍数（或厚度）:内墙用水泥漆底漆一道、面漆两道 | m2 | 52 | 17.14 | 10.3 |  |  | 2.69 | 1.81 |  | 2.87 | 34.81
407.1 | 10114133T | 乳胶漆(室内 墙面 二遍) | m2 | 52 | 17.14 | 10.3 |  |  | 2.69 | 1.81 |  | 2.87 | 34.81
分部分项工程量清单综合单价分析表
工程名称：2023年龙岩高速公路所站房屋修缮工程合同包2 | [11 empty] | 第64页 共86页
序号 | 项目编码 | 项目名称及特征描述 | 单位 | 工程量 | 综合单价组成(元) | [7 empty] | 综合单价 (元)
[5 empty] | 人工费 | 材料费 | 其中： 设备费 | 施工机具使用费 | 企业管理费 | 利润 | 规费 | 税金
零星修缮（工日） | [13 empty] | 分项工程(17房屋建筑与装饰)
408 | BC165 | 零星修缮 | 工日 | 10 | 178.64 |  |  |  | 0.37 | 0.23 |  | 16.13 | 195.37
408.1 | 40107042T | 现场签证点工、台班(现场签证 人工工日) | 工日 | 10 | 178.64 |  |  |  | 0.37 | 0.23 |  | 16.13 | 195.37
垂直运输 | [13 empty] | 分项工程(17房屋建筑与装饰)
409 | 011703001020 | 垂直运输 (1)所有材料上楼，垃圾下楼（包干） | 项 | 1 |  | 457.19 |  |  | 0.93 | 0.6 |  | 41.28 | 500
409.1 | bc001 | 垂直运输（所有材料上楼，垃圾下楼）（包干） | 项 | 1 |  | 457.19 |  |  | 0.93 | 0.6 |  | 41.28 | 500
垃圾外运 | [13 empty] | 分项工程(17房屋建筑与装饰)
410 | 010103002021 | 余方弃置 (1)含所有拆除垃圾装车，外运3km包干 | m3 | 10 | 21.67 |  |  | 23.96 | 4.47 | 3.01 |  | 4.78 | 57.89
410.1 | 10101128 | 人工装、运石碴(人工装车 石碴) | m3 | 10 | 21.51 |  |  |  | 2.11 | 1.42 |  | 2.25 | 27.29
410.2 | 10101154T | 自卸汽车运石碴(载重10t以内 运距3km以内) | m3 | 10 | 0.16 |  |  | 23.96 | 2.36 | 1.59 |  | 2.53 | 30.6
龙岩收费所 | [13 empty] | 单项工程(17房屋建筑与装饰)
房屋建筑与装饰工程 | [13 empty] | 单位工程(17房屋建筑与装饰)
橡胶水管φ3cm（含高压喷头） | [13 empty] | 分项工程(17房屋建筑与装饰)
411 | BC178 | 高压冲洗软管 (1)购买安装新冲洗软管（含高压喷头等材料、人工费等包干） | m | 600 |  | 23.65 |  |  | 2.32 | 1.56 |  | 2.48 | 30
411.1 | 01BC002T | 高压冲洗软管 | m | 600 |  | 23.65 |  |  | 2.32 | 1.56 |  | 2.48 | 30
不锈钢扶手护栏 | [13 empty] | 分项工程(17房屋建筑与装饰)
412 | 011503001002 | 金属扶手、栏杆、栏板 (1)不锈钢扶手护栏（含开合口1.05米） | m | 4.5 | 130.45 | 139.06 |  | 13.69 | 27.75 | 18.66 |  | 29.66 | 359.27
412.1 | 10115086 | 不锈钢栏杆 | m | 4.5 | 130.45 | 139.06 |  | 13.69 | 27.75 | 18.66 |  | 29.66 | 359.27
广场隔离柱 | [13 empty] | 分项工程(17房屋建筑与装饰)
413 | BC179 | 隔离柱 (1)隔离柱（φ12.5cm；高度0.93cm含嵌入深度；高20cm*长41cm黄白相间反光摸） (2)（含所需材料费、人工费等包干） | 根 | 8 |  | 45.72 |  |  | 0.09 | 0.06 |  | 4.13 | 50
分部分项工程量清单综合单价分析表
工程名称：2023年龙岩高速公路所站房屋修缮工程合同包2 | [11 empty] | 第65页 共86页
序号 | 项目编码 | 项目名称及特征描述 | 单位 | 工程量 | 综合单价组成(元) | [7 empty] | 综合单价 (元)
[5 empty] | 人工费 | 材料费 | 其中： 设备费 | 施工机具使用费 | 企业管理费 | 利润 | 规费 | 税金
413.1 | 01BC002T | 隔离柱 | 根 | 8 |  | 45.72 |  |  | 0.09 | 0.06 |  | 4.13 | 50
车道路缘石 | [13 empty] | 分项工程(17房屋建筑与装饰)
414 | 040204004002 | 安砌侧（平、缘）石 | m | 2.9 | 12.01 | 46.83 |  |  | 5.77 | 3.88 |  | 6.16 | 74.65
414.1 | 40204028T | 侧缘石安砌(路沿石(立缘石)安砌 截面半周长50cm以外 无基座) | m | 2.9 | 12.01 | 46.83 |  |  | 5.77 | 3.88 |  | 6.16 | 74.65
墙（脱落及开裂） | [13 empty] | 分项工程(17房屋建筑与装饰)
415 | 011608001105 | 铲除油漆涂料面 (1)铲除内墙面水泥漆腻子至墙面砂浆找平层 | m2 | 300 | 3.73 |  |  |  | 0.37 | 0.25 |  | 0.39 | 4.74
415.1 | 10116083 | 铲除油漆涂料裱糊面(清除抹灰面油漆涂料) | m2 | 300 | 3.73 |  |  |  | 0.37 | 0.25 |  | 0.39 | 4.74
416 | 011406001107 | 抹灰面油漆涂料 (1)墙面 (2)腻子种类、遍数:防水腻子2遍 (3)油漆涂料品种、遍数（或厚度）:内墙用水泥漆底漆一道、面漆两道 | m2 | 600 | 17.14 | 10.3 |  |  | 2.69 | 1.81 |  | 2.87 | 34.81
416.1 | 10114133T | 乳胶漆(室内 墙面 二遍) | m2 | 600 | 17.14 | 10.3 |  |  | 2.69 | 1.81 |  | 2.87 | 34.81
地板瓷砖（空鼓及裂开） | [13 empty] | 分项工程(17房屋建筑与装饰)
417 | 011605001022 | 平面块料拆除 (1)折除破损及空鼓地砖 | m2 | 120 | 7.98 |  |  |  | 0.78 | 0.53 |  | 0.84 | 10.13
417.1 | 10116040 | 拆除地面装饰层(拆除块料面层 含结合层) | m2 | 120 | 7.98 |  |  |  | 0.78 | 0.53 |  | 0.84 | 10.13
418 | 011102003015 | 块料楼地面 (1)铺贴新地砖（按原地砖大小） (2)30厚1:3干硬性水泥砂浆结合层（勾缝（缝宽不小于5MM）铺贴） | m2 | 120 | 39.3 | 66.42 |  | 0.5 | 10.41 | 7 |  | 11.13 | 134.76
418.1 | 10111046T | (地砖楼地面 水泥砂浆结合层 不勾缝 周长3200mm以内) | m2 | 120 | 39.3 | 66.42 |  | 0.5 | 10.41 | 7 |  | 11.13 | 134.76
419 | 011201003015 | 地面勾缝 (1)勾缝类型:勾缝（缝宽不小于5MM） (2)勾缝材料种类:1:2 M45水泥砂浆 | m2 | 120 | 11.47 | 0.3 |  | 0.03 | 1.16 | 0.78 |  | 1.24 | 14.98
419.1 | 10112187 | 面砖勾缝(面砖 加浆勾缝5mm以内) | m2 | 120 | 11.47 | 0.3 |  | 0.03 | 1.16 | 0.78 |  | 1.24 | 14.98
门锁损坏 | [13 empty] | 分项工程(17房屋建筑与装饰)
分部分项工程量清单综合单价分析表
工程名称：2023年龙岩高速公路所站房屋修缮工程合同包2 | [11 empty] | 第66页 共86页
序号 | 项目编码 | 项目名称及特征描述 | 单位 | 工程量 | 综合单价组成(元) | [7 empty] | 综合单价 (元)
[5 empty] | 人工费 | 材料费 | 其中： 设备费 | 施工机具使用费 | 企业管理费 | 利润 | 规费 | 税金
420 | 010801006001 | 门锁安装 (1)锁品种:门锁安装（包含旧锁拆除） | 个 | 7 | 18.96 | 40.29 |  |  | 5.81 | 3.9 |  | 6.21 | 75.17
420.1 | 10108111T | 门窗特殊五金(执手锁) | 个 | 7 | 18.96 | 40.29 |  |  | 5.81 | 3.9 |  | 6.21 | 75.17
宿舍205、307阳台下水管道处破损 | [13 empty] | 分项工程(17房屋建筑与装饰)
421 | BC180 | 下水管道维修 (1)下水管道维修（含材料、人工费等包干） (2)（钢筋除锈、防锈漆、打孔，单价：100元） | 项 | 2 |  | 91.44 |  |  | 0.19 | 0.12 |  | 8.26 | 100
421.1 | 01BC002T | 下水管道维修 | 项 | 2 |  | 91.44 |  |  | 0.19 | 0.12 |  | 8.26 | 100
宿舍307衣橱门脱落维修 | [13 empty] | 分项工程(17房屋建筑与装饰)
422 | BC181 | 衣橱门脱落维修 (1)衣橱门脱落维修（含材料、人工费等包干） | 项 | 1 |  | 91.44 |  |  | 0.19 | 0.12 |  | 8.26 | 100
422.1 | 01BC002T | 衣橱门脱落维修 | 项 | 1 |  | 91.44 |  |  | 0.19 | 0.12 |  | 8.26 | 100
宿舍205卫生间浴霸灯不亮 | [13 empty] | 分项工程(17房屋建筑与装饰)
423 | BC182 | 更换卫生间浴霸灯 (1)更换卫生间浴霸灯（含材料、拆除安装人工费等包干） | 项 | 1 |  | 320.03 |  |  | 0.65 | 0.41 |  | 28.9 | 350
423.1 | 01BC002T | 更换卫生间浴霸灯 | 项 | 1 |  | 320.03 |  |  | 0.65 | 0.41 |  | 28.9 | 350
卫生间楼板严重渗水宿舍307（漏至207） | [13 empty] | 分项工程(17房屋建筑与装饰)
424 | 011605001023 | 平面块料拆除 (1)拆除的基层类型:拆除原卫生间地面块料面层含结合层 | m2 | 3.04 | 7.98 |  |  |  | 0.78 | 0.53 |  | 0.84 | 10.13
424.1 | 10116040 | 拆除地面装饰层(拆除块料面层 含结合层) | m2 | 3.04 | 7.98 |  |  |  | 0.78 | 0.53 |  | 0.84 | 10.13
425 | 011605002007 | 立面块料拆除 (1)拆除的基层类型:拆除原卫生间墙面块料面层含结合层（拆除高度0.4米） | m2 | 2.8 | 26.26 |  |  |  | 2.57 | 1.73 |  | 2.75 | 33.31
425.1 | 10116049 | 拆除墙面装饰层(拆除墙面块料层 含结合层) | m2 | 2.8 | 26.26 |  |  |  | 2.57 | 1.73 |  | 2.75 | 33.31
426 | 011101006010 | 平面砂浆找平层 (1)找平层厚度、砂浆配合比:20厚1:3 M30(4 | m2 | 3.04 | 12.21 | 5.58 |  | 0.5 | 1.79 | 1.2 |  | 1.92 | 23.2
分部分项工程量清单综合单价分析表
工程名称：2023年龙岩高速公路所站房屋修缮工程合同包2 | [11 empty] | 第67页 共86页
序号 | 项目编码 | 项目名称及特征描述 | 单位 | 工程量 | 综合单价组成(元) | [7 empty] | 综合单价 (元)
[5 empty] | 人工费 | 材料费 | 其中： 设备费 | 施工机具使用费 | 企业管理费 | 利润 | 规费 | 税金
2.5) 砂子4.75mm 稠度50~70mm
426.1 | 10111002 | 水泥砂浆找平层(在混凝土 或硬基层面上 20mm厚) | m2 | 3.04 | 12.21 | 5.58 |  | 0.5 | 1.79 | 1.2 |  | 1.92 | 23.2
427 | 011201004002 | 立面砂浆找平层 (1)找平层砂浆厚度、配合比:9mm厚1:3 M30(42.5) 砂子4.75mm 稠度50~70mm现拌抹灰砂浆+5mm厚1:2.5 M40(42.5) 砂子4.75mm 稠度50~70mm现拌抹灰砂浆 | m2 | 2.8 | 19.74 | 3.4 |  | 0.37 | 2.3 | 1.55 |  | 2.46 | 29.82
427.1 | 10112013 | 内墙面水泥砂浆找平抹灰(砖墙、混凝土墙 9+5mm厚) | m2 | 2.8 | 19.74 | 3.4 |  | 0.37 | 2.3 | 1.55 |  | 2.46 | 29.82
428 | 010904002015 | 楼（地）面涂膜防水 (1)防水膜品种:聚氨酯防水涂料（柔性防水） (2)涂膜厚度、遍数:1.5mm厚 (3)增强材料种类:沥青玻璃纤维布1道（柔性防水） | m2 | 3.04 | 7.17 | 25.47 |  | 0.92 | 3.29 | 2.21 |  | 3.51 | 42.57
428.1 | 10109082T | 涂料防水(聚氨脂防水涂膜1.5mm厚 平面) | m2 | 3.04 | 4.09 | 17.9 |  |  | 2.16 | 1.45 |  | 2.3 | 27.9
428.2 | 10109038T | 卷材防水(沥青玻璃纤维布 每增减一布一油 平面) | m2 | 3.04 | 3.08 | 7.57 |  | 0.92 | 1.13 | 0.76 |  | 1.21 | 14.67
429 | 010903002002 | 墙面涂膜防水 (1)防水膜品种:聚氨酯防水涂料 (2)涂膜厚度、遍数:1.5mm厚 | m2 | 2.8 | 4.84 | 19.8 |  |  | 2.41 | 1.62 |  | 2.58 | 31.25
429.1 | 10109083T | 涂料防水(聚氨脂防水涂膜1.5mm厚 立面) | m2 | 2.8 | 4.84 | 19.8 |  |  | 2.41 | 1.62 |  | 2.58 | 31.25
430 | 011102003016 | 块料楼地面 (1)结合层厚度、砂浆配合比:20厚1:3干硬性水泥砂浆 (2)面层材料品种、规格、颜色:防滑缸砖300*300 (3)嵌缝材料种类:素水泥勾缝（5MM宽） | m2 | 3.04 | 38.01 | 42.2 |  | 0.4 | 7.9 | 5.31 |  | 8.44 | 102.26
430.1 | 10111045T | (地砖楼地面 水泥砂浆结合层 不勾缝 周长1600mm以内) | m2 | 3.04 | 38.01 | 42.2 |  | 0.4 | 7.9 | 5.31 |  | 8.44 | 102.26
431 | 011201003016 | 地面勾缝 | m2 | 3.04 | 11.47 | 0.3 |  | 0.03 | 1.16 | 0.78 |  | 1.24 | 14.98
分部分项工程量清单综合单价分析表
工程名称：2023年龙岩高速公路所站房屋修缮工程合同包2 | [11 empty] | 第68页 共86页
序号 | 项目编码 | 项目名称及特征描述 | 单位 | 工程量 | 综合单价组成(元) | [7 empty] | 综合单价 (元)
[5 empty] | 人工费 | 材料费 | 其中： 设备费 | 施工机具使用费 | 企业管理费 | 利润 | 规费 | 税金
(1)勾缝类型:勾缝，缝宽不小于5MM (2)勾缝材料种类:1:2 M45水泥砂浆
431.1 | 10112187 | 面砖勾缝(面砖 加浆勾缝5mm以内) | m2 | 3.04 | 11.47 | 0.3 |  | 0.03 | 1.16 | 0.78 |  | 1.24 | 14.98
432 | 011204003007 | 块料墙面 (1)面层材料品种、规格、颜色:重贴瓷质面砖（按原墙面砖大小） (2)缝宽、嵌缝材料种类: | m2 | 2.8 | 100.49 | 30.5 |  | 0.16 | 12.85 | 8.64 |  | 13.74 | 166.38
432.1 | 10112120T | 内墙零星面砖(水泥砂浆粘贴 勾缝) | m2 | 2.8 | 100.49 | 30.5 |  | 0.16 | 12.85 | 8.64 |  | 13.74 | 166.38
433 | 011201003017 | 墙面勾缝 (1)勾缝类型:勾缝，缝宽不小于5MM (2)勾缝材料种类:1:2 M45水泥砂浆 | m2 | 2.8 | 11.47 | 0.3 |  | 0.03 | 1.16 | 0.78 |  | 1.24 | 14.98
433.1 | 10112187 | 面砖勾缝(面砖 加浆勾缝5mm以内) | m2 | 2.8 | 11.47 | 0.3 |  | 0.03 | 1.16 | 0.78 |  | 1.24 | 14.98
434 | 031004014051 | 给、排水附(配)件 (1)安装PVC地漏（DN75） | 个/组 | 1 | 48.62 | 11.71 |  |  | 0.12 | 3.48 |  | 5.75 | 69.68
434.1 | 31006098T | 地漏安装(公称直径75mm以内 带存水弯) | 个 | 1 | 48.62 | 11.71 |  |  | 0.12 | 3.48 |  | 5.75 | 69.68
435 | 031004003011 | 洗脸盆（拆除） (1)拆除洗脸盆(立柱式 冷水) | 组 | 1 | 20.13 |  |  |  | 0.04 | 0.03 |  | 1.82 | 22.02
435.1 | 31006018T | 拆除洗脸盆(立柱式 冷水) | 组 | 1 | 20.13 |  |  |  | 0.04 | 0.03 |  | 1.82 | 22.02
436 | 031004003012 | 洗脸盆（安装） (1)洗脸盆(立柱式 冷水)（只计安装费） | 组 | 1 | 40.27 | 10.32 |  |  | 0.1 | 2.93 |  | 4.83 | 58.45
436.1 | 31006018T | 洗脸盆(立柱式 冷水)（只计安装费） | 组 | 1 | 40.27 | 10.32 |  |  | 0.1 | 2.93 |  | 4.83 | 58.45
437 | 031004006011 | 大便器（拆除） (1)拆除坐便器 | 组 | 1 | 31.14 |  |  |  | 0.06 | 0.04 |  | 2.81 | 34.05
437.1 | 31006041T | 拆除坐便器 | 套 | 1 | 31.14 |  |  |  | 0.06 | 0.04 |  | 2.81 | 34.05
438 | 031004006012 | 大便器（安装） (1)坐便器（只计安装费） | 组 | 1 | 62.28 | 11.72 |  |  | 0.15 | 3.26 |  | 6.97 | 84.38
438.1 | 31006041T | 坐便器（只计安装费） | 套 | 1 | 62.28 | 11.72 |  |  | 0.15 | 3.26 |  | 6.97 | 84.38
外墙瓷砖脱落 | [13 empty] | 分项工程(17房屋建筑与装饰)
439 | 011605002008 | 立面块料拆除 (1)拆除的基层类型:拆除开裂脱落外墙瓷砖 | m2 | 10 | 26.26 |  |  |  | 0.05 | 0.03 |  | 2.37 | 28.71
分部分项工程量清单综合单价分析表
工程名称：2023年龙岩高速公路所站房屋修缮工程合同包2 | [11 empty] | 第69页 共86页
序号 | 项目编码 | 项目名称及特征描述 | 单位 | 工程量 | 综合单价组成(元) | [7 empty] | 综合单价 (元)
[5 empty] | 人工费 | 材料费 | 其中： 设备费 | 施工机具使用费 | 企业管理费 | 利润 | 规费 | 税金
439.1 | 10116049 | 拆除墙面装饰层(拆除墙面块料层 含结合层) | m2 | 10 | 26.26 |  |  |  | 0.05 | 0.03 |  | 2.37 | 28.71
440 | 011204003008 | 块料墙面 (1)重新铺贴同款外墙瓷砖 | m2 | 10 | 67.79 | 36.24 |  | 0.15 | 4.73 | 6.53 |  | 10.39 | 125.83
440.1 | 10112096T | 外墙面面砖(每块面积≤0.06m2 水泥砂浆粘贴) | m2 | 10 | 67.79 | 36.24 |  | 0.15 | 4.73 | 6.53 |  | 10.39 | 125.83
龙岩所办公大楼一楼大理石台阶重铺 | [13 empty] | 分项工程(17房屋建筑与装饰)
441 | 011605001024 | 平面块料拆除 (1)原有大理石台阶拆除 | m2 | 6 | 9.42 |  |  |  | 0.02 | 0.01 |  | 0.85 | 10.3
441.1 | 10116041 | 拆除地面装饰层(拆除石材面层 含结合层) | m2 | 6 | 9.42 |  |  |  | 0.02 | 0.01 |  | 0.85 | 10.3
442 | 011107001001 | 石材台阶面 (1)大理石台阶重铺 | m2 | 6 | 62.07 | 80.93 |  | 0.72 | 14.07 | 9.47 |  | 15.05 | 182.31
442.1 | 10111115T | 石板材台阶(水泥砂浆结合层) | m2 | 6 | 62.07 | 80.93 |  | 0.72 | 14.07 | 9.47 |  | 15.05 | 182.31
零星修缮（工日） | [13 empty] | 分项工程(17房屋建筑与装饰)
443 | BC183 | 零星修缮 | 工日 | 20 | 178.64 |  |  |  | 17.51 | 11.77 |  | 18.71 | 226.63
443.1 | 40107042T | 现场签证点工、台班(现场签证 人工工日) | 工日 | 20 | 178.64 |  |  |  | 17.51 | 11.77 |  | 18.71 | 226.63
垂直运输 | [13 empty] | 分项工程(17房屋建筑与装饰)
444 | 011703001021 | 垂直运输 (1)所有材料上楼，垃圾下楼（包干） | 项 | 1 |  | 914.37 |  |  | 1.87 | 1.2 |  | 82.57 | 1000
444.1 | bc001 | 垂直运输（所有材料上楼，垃圾下楼）（包干） | 项 | 1 |  | 914.37 |  |  | 1.87 | 1.2 |  | 82.57 | 1000
垃圾外运 | [13 empty] | 分项工程(17房屋建筑与装饰)
445 | 010103002022 | 余方弃置 (1)含所有拆除垃圾装车，外运3km包干 | m3 | 26 | 21.67 |  |  | 23.96 | 4.47 | 3.01 |  | 4.78 | 57.89
445.1 | 10101128 | 人工装、运石碴(人工装车 石碴) | m3 | 26 | 21.51 |  |  |  | 2.11 | 1.42 |  | 2.25 | 27.29
445.2 | 10101154T | 自卸汽车运石碴(载重10t以内 运距3km以内) | m3 | 26 | 0.16 |  |  | 23.96 | 2.36 | 1.59 |  | 2.53 | 30.6
龙岩车辆救援服务中心 | [13 empty] | 单项工程(17房屋建筑与装饰)
房屋建筑与装饰工程 | [13 empty] | 单位工程(17房屋建筑与装饰)
车辆救援服务中心（筹）龙岩站二楼办公室墙面 | [13 empty] | 分项工程(17房屋建筑与装饰)
分部分项工程量清单综合单价分析表
工程名称：2023年龙岩高速公路所站房屋修缮工程合同包2 | [11 empty] | 第70页 共86页
序号 | 项目编码 | 项目名称及特征描述 | 单位 | 工程量 | 综合单价组成(元) | [7 empty] | 综合单价 (元)
[5 empty] | 人工费 | 材料费 | 其中： 设备费 | 施工机具使用费 | 企业管理费 | 利润 | 规费 | 税金
446 | 011608001106 | 铲除油漆涂料面 (1)铲除内墙面水泥漆腻子至墙面砂浆找平层 | m2 | 120 | 3.73 |  |  |  | 0.37 | 0.25 |  | 0.39 | 4.74
446.1 | 10116083 | 铲除油漆涂料裱糊面(清除抹灰面油漆涂料) | m2 | 120 | 3.73 |  |  |  | 0.37 | 0.25 |  | 0.39 | 4.74
447 | 011406001108 | 抹灰面油漆涂料 (1)墙面 (2)腻子种类、遍数:防水腻子2遍 (3)油漆涂料品种、遍数（或厚度）:内墙用水泥漆底漆一道、面漆两道 | m2 | 240 | 17.14 | 10.3 |  |  | 2.69 | 1.81 |  | 2.87 | 34.81
447.1 | 10114133T | 乳胶漆(室内 墙面 二遍) | m2 | 240 | 17.14 | 10.3 |  |  | 2.69 | 1.81 |  | 2.87 | 34.81
零星修缮（工日） | [13 empty] | 分项工程(17房屋建筑与装饰)
448 | BC184 | 零星修缮 | 工日 | 10 | 178.64 |  |  |  | 0.36 | 0.23 |  | 16.13 | 195.36
448.1 | 40107042T | 现场签证点工、台班(现场签证 人工工日) | 工日 | 10 | 178.64 |  |  |  | 0.36 | 0.23 |  | 16.13 | 195.36
垂直运输 | [13 empty] | 分项工程(17房屋建筑与装饰)
449 | 011703001022 | 垂直运输 (1)所有材料上楼，垃圾下楼（包干） | 项 | 1 |  | 274.31 |  |  | 0.56 | 0.36 |  | 24.77 | 300
449.1 | bc001 | 垂直运输（所有材料上楼，垃圾下楼）（包干） | 项 | 1 |  | 274.31 |  |  | 0.56 | 0.36 |  | 24.77 | 300
垃圾外运 | [13 empty] | 分项工程(17房屋建筑与装饰)
450 | 010103002023 | 余方弃置 (1)含所有拆除垃圾装车，外运3km包干 | m3 | 4.56 | 21.67 |  |  | 23.96 | 4.47 | 3.01 |  | 4.78 | 57.89
450.1 | 10101128 | 人工装、运石碴(人工装车 石碴) | m3 | 4.56 | 21.51 |  |  |  | 2.11 | 1.42 |  | 2.25 | 27.29
450.2 | 10101154T | 自卸汽车运石碴(载重10t以内 运距3km以内) | m3 | 4.56 | 0.16 |  |  | 23.96 | 2.36 | 1.59 |  | 2.53 | 30.6
龙岩机维站 | [13 empty] | 单项工程(17房屋建筑与装饰)
房屋建筑与装饰工程 | [13 empty] | 单位工程(17房屋建筑与装饰)
一楼楼梯口地砖修复 | [13 empty] | 分项工程(17房屋建筑与装饰)
451 | 011605001025 | 平面块料拆除 (1)折除破损及空鼓地砖 | m2 | 3.84 | 7.98 |  |  |  | 0.78 | 0.53 |  | 0.84 | 10.13
451.1 | 10116040 | 拆除地面装饰层(拆除块料面层 含结合层) | m2 | 3.84 | 7.98 |  |  |  | 0.78 | 0.53 |  | 0.84 | 10.13
452 | 011102003017 | 块料楼地面 | m2 | 3.84 | 39.3 | 66.42 |  | 0.5 | 10.41 | 7 |  | 11.13 | 134.76
分部分项工程量清单综合单价分析表
工程名称：2023年龙岩高速公路所站房屋修缮工程合同包2 | [11 empty] | 第71页 共86页
序号 | 项目编码 | 项目名称及特征描述 | 单位 | 工程量 | 综合单价组成(元) | [7 empty] | 综合单价 (元)
[5 empty] | 人工费 | 材料费 | 其中： 设备费 | 施工机具使用费 | 企业管理费 | 利润 | 规费 | 税金
(1)铺贴新地砖（按原地砖大小） (2)25厚1:3干硬性水泥砂浆结合层（勾缝（缝宽不小于5MM）铺贴）
452.1 | 10111046T | (地砖楼地面 水泥砂浆结合层 不勾缝 周长3200mm以内) | m2 | 3.84 | 39.3 | 66.42 |  | 0.5 | 10.41 | 7 |  | 11.13 | 134.76
453 | 011201003018 | 地面勾缝 (1)勾缝类型:勾缝（缝宽不小于5MM） (2)勾缝材料种类:1:2 M45水泥砂浆 | m2 | 3.84 | 11.47 | 0.3 |  | 0.03 | 1.16 | 0.78 |  | 1.24 | 14.98
453.1 | 10112187 | 面砖勾缝(面砖 加浆勾缝5mm以内) | m2 | 3.84 | 11.47 | 0.3 |  | 0.03 | 1.16 | 0.78 |  | 1.24 | 14.98
3楼洗衣房瓷砖脱落 | [13 empty] | 分项工程(17房屋建筑与装饰)
454 | 011608001111 | 铲除油漆涂料面 (1)铲除内墙面水泥漆腻子至墙面砂浆找平层 | m2 | 27 | 3.73 |  |  |  | 0.37 | 0.25 |  | 0.39 | 4.74
454.1 | 10116083 | 铲除油漆涂料裱糊面(清除抹灰面油漆涂料) | m2 | 27 | 3.73 |  |  |  | 0.37 | 0.25 |  | 0.39 | 4.74
455 | 011406001113 | 抹灰面油漆涂料 (1)墙面 (2)腻子种类、遍数:防水腻子2遍 (3)油漆涂料品种、遍数（或厚度）:内墙用水泥漆底漆一道、面漆两道 | m2 | 76 | 17.14 | 10.3 |  |  | 2.69 | 1.81 |  | 2.87 | 34.81
455.1 | 10114133T | 乳胶漆(室内 墙面 二遍) | m2 | 76 | 17.14 | 10.3 |  |  | 2.69 | 1.81 |  | 2.87 | 34.81
办公室、宿舍办公室墙面油漆脱落 | [13 empty] | 分项工程(17房屋建筑与装饰)
456 | 011608001112 | 铲除油漆涂料面 (1)铲除内墙面水泥漆腻子至墙面砂浆找平层 | m2 | 20 | 3.73 |  |  |  | 0.37 | 0.25 |  | 0.39 | 4.74
456.1 | 10116083 | 铲除油漆涂料裱糊面(清除抹灰面油漆涂料) | m2 | 20 | 3.73 |  |  |  | 0.37 | 0.25 |  | 0.39 | 4.74
457 | 011406001114 | 抹灰面油漆涂料 (1)墙面 (2)腻子种类、遍数:防水腻子2遍 (3)油漆涂料品种、遍数（或厚度）:内墙用水泥漆底漆一道、面漆两道 | m2 | 40 | 17.14 | 10.3 |  |  | 2.69 | 1.81 |  | 2.87 | 34.81
457.1 | 10114133T | 乳胶漆(室内 墙面 二遍) | m2 | 40 | 17.14 | 10.3 |  |  | 2.69 | 1.81 |  | 2.87 | 34.81
会议室、楼道吊顶脱落、楼道吊顶脱落 | [13 empty] | 分项工程(17房屋建筑与装饰)
458 | 011606003015 | 天棚面龙骨及饰面拆除 | m2 | 3.6 | 5.83 |  |  |  | 0.57 | 0.38 |  | 0.61 | 7.39
分部分项工程量清单综合单价分析表
工程名称：2023年龙岩高速公路所站房屋修缮工程合同包2 | [11 empty] | 第72页 共86页
序号 | 项目编码 | 项目名称及特征描述 | 单位 | 工程量 | 综合单价组成(元) | [7 empty] | 综合单价 (元)
[5 empty] | 人工费 | 材料费 | 其中： 设备费 | 施工机具使用费 | 企业管理费 | 利润 | 规费 | 税金
(1)拆除原吊顶及龙骨
458.1 | 10116066 | 拆除天棚装饰层(拆除天棚 金属龙骨 金属面) | m2 | 3.6 | 5.83 |  |  |  | 0.57 | 0.38 |  | 0.61 | 7.39
459 | 011302001015 | 天棚吊顶 (1)安装新吊顶（300*300铝扣板）及轻钢龙骨 | m2 | 3.6 | 36.62 | 98.56 |  |  | 13.25 | 8.9 |  | 14.15 | 171.48
459.1 | 10113034 | 装配式T型铝合金天棚龙骨(不上人型)(面层规格300mm×300mm 平面) | m2 | 3.6 | 21.59 | 27.05 |  |  | 4.77 | 3.2 |  | 5.09 | 61.7
459.2 | 10113108 | 天棚面层(方形铝扣板300mm×300mm) | m2 | 3.6 | 15.03 | 71.51 |  |  | 8.48 | 5.7 |  | 9.06 | 109.78
宿舍楼房顶漏水 | [13 empty] | 分项工程(17房屋建筑与装饰)
460 | 010901001001 | 瓦屋面 (1)搭设树脂瓦棚（不锈钢骨架及立柱） (2)(3厚树脂瓦) | m2 | 250 | 116.19 | 81.25 |  |  | 19.35 | 13.01 |  | 20.68 | 250.48
460.1 | 10109031T | 阳光板、玻璃采光顶屋面(树脂瓦包含骨架安装) | m2 | 250 | 116.19 | 81.25 |  |  | 19.35 | 13.01 |  | 20.68 | 250.48
卫生间漏水 | [13 empty] | 分项工程(17房屋建筑与装饰)
461 | 031003001108 | 螺纹阀门 (1)冷热水混合阀 DN15 | 个 | 15 | 9.53 | 87.1 |  | 0.66 | 9.53 | 6.41 |  | 10.19 | 123.42
461.1 | 31005001T | 冷热水混合阀 DN15 | 个 | 15 | 9.53 | 87.1 |  | 0.66 | 9.53 | 6.41 |  | 10.19 | 123.42
462 | 031003001109 | 螺纹阀门 (1)拆除冷热水混合阀 DN15 | 个 | 15 | 4.77 |  |  |  | 0.47 | 0.31 |  | 0.5 | 6.05
462.1 | 31005001T | 拆除冷热水混合阀 DN15 | 个 | 15 | 4.77 |  |  |  | 0.47 | 0.31 |  | 0.5 | 6.05
463 | 031003010014 | 软管 (1)金属软管 DN15（1m） | 根 | 9 |  | 14.48 |  |  | 1.41 | 0.95 |  | 1.52 | 18.36
463.1 | 17190030T | 金属软管 DN15（1m） | 根 | 9 |  | 14.48 |  |  | 1.41 | 0.95 |  | 1.52 | 18.36
464 | 031001006096 | 塑料管 (1)(热熔连接) (2)室内 (3)给水 (4)塑料管PPR管 Φ25 (5)管道消毒、冲洗(公称直径25mm以内) | m | 42 | 13.86 | 9.97 |  | 0.01 | 2.34 | 1.57 |  | 2.49 | 30.24
分部分项工程量清单综合单价分析表
工程名称：2023年龙岩高速公路所站房屋修缮工程合同包2 | [11 empty] | 第73页 共86页
序号 | 项目编码 | 项目名称及特征描述 | 单位 | 工程量 | 综合单价组成(元) | [7 empty] | 综合单价 (元)
[5 empty] | 人工费 | 材料费 | 其中： 设备费 | 施工机具使用费 | 企业管理费 | 利润 | 规费 | 税金
464.1 | 31001316T | 室内塑料管PPR管(热熔连接) Φ25 | m | 42 | 13.44 | 9.97 |  | 0.01 | 2.3 | 1.54 |  | 2.45 | 29.71
464.2 | 31011133 | 管道消毒、冲洗(公称直径20mm以内) | m | 42 | 0.42 |  |  |  | 0.04 | 0.03 |  | 0.04 | 0.53
465 | 031001006097 | 塑料管 (1)(热熔连接) (2)室内 (3)给水 (4)塑料管PPR管 Φ20 (5)管道消毒、冲洗(公称直径25mm以内) | m | 96 | 12.88 | 8.5 |  | 0.01 | 2.1 | 1.41 |  | 2.24 | 27.14
465.1 | 31001315T | 室内塑料管PPR管(热熔连接) Φ20 | m | 96 | 12.49 | 8.5 |  | 0.01 | 2.06 | 1.38 |  | 2.2 | 26.64
465.2 | 31011132 | 管道消毒、冲洗(公称直径15mm以内) | m | 96 | 0.39 |  |  |  | 0.04 | 0.03 |  | 0.04 | 0.5
466 | 031003001110 | 螺纹阀门 | 个 | 15 | 9.53 | 25.69 |  | 0.66 | 3.52 | 2.36 |  | 3.76 | 45.52
466.1 | 31005001T | 三角阀DN15 | 个 | 15 | 9.53 | 25.69 |  | 0.66 | 3.52 | 2.36 |  | 3.76 | 45.52
467 | 031003001111 | 螺纹阀门 (1)拆除卫生间三角阀 DN15 | 个 | 15 | 4.77 |  |  |  | 0.47 | 0.31 |  | 0.5 | 6.05
467.1 | 31005001T | 拆除卫生间三角阀 DN15 | 个 | 15 | 4.77 |  |  |  | 0.47 | 0.31 |  | 0.5 | 6.05
468 | 031004014056 | 给、排水附(配)件 (1)不锈钢水龙头（冷热水）DN15 | 个/组 | 3 | 2.75 | 221 |  |  | 21.92 | 14.74 |  | 23.44 | 283.85
468.1 | 31006083T | 不锈钢水龙头（冷热水）DN15 | 个 | 3 | 2.75 | 221 |  |  | 21.92 | 14.74 |  | 23.44 | 283.85
469 | 031004014057 | 给、排水附(配)件 (1)拆除不锈钢水龙头DN15 | 个/组 | 3 | 1.38 | [6 empty] | 0.12 | 1.5
469.1 | 31006083T | 拆除不锈钢水龙头DN15 | 个 | 3 | 1.38 | [6 empty] | 0.12 | 1.5
零星修缮（工日） | [13 empty] | 分项工程(17房屋建筑与装饰)
470 | BC185 | 零星修缮 | 工日 | 10 | 178.64 |  |  |  | 0.37 | 0.23 |  | 16.13 | 195.37
470.1 | 40107042T | 现场签证点工、台班(现场签证 人工工日) | 工日 | 10 | 178.64 |  |  |  | 0.37 | 0.23 |  | 16.13 | 195.37
垂直运输 | [13 empty] | 分项工程(17房屋建筑与装饰)
471 | 011703001023 | 垂直运输 (1)所有材料上楼，垃圾下楼（包干） | 项 | 1 |  | 914.35 |  |  | 1.88 | 1.2 |  | 82.57 | 1000
471.1 | bc001 | 垂直运输（所有材料上楼，垃圾下楼）（包干） | 项 | 1 |  | 914.35 |  |  | 1.88 | 1.2 |  | 82.57 | 1000
分部分项工程量清单综合单价分析表
工程名称：2023年龙岩高速公路所站房屋修缮工程合同包2 | [11 empty] | 第74页 共86页
序号 | 项目编码 | 项目名称及特征描述 | 单位 | 工程量 | 综合单价组成(元) | [7 empty] | 综合单价 (元)
[5 empty] | 人工费 | 材料费 | 其中： 设备费 | 施工机具使用费 | 企业管理费 | 利润 | 规费 | 税金
垃圾外运 | [13 empty] | 分项工程(17房屋建筑与装饰)
472 | 010103002024 | 余方弃置 (1)含所有拆除垃圾装车，外运3km包干 | m3 | 20 | 21.67 |  |  | 23.96 | 4.47 | 3.01 |  | 4.78 | 57.89
472.1 | 10101128 | 人工装、运石碴(人工装车 石碴) | m3 | 20 | 21.51 |  |  |  | 2.11 | 1.42 |  | 2.25 | 27.29
472.2 | 10101154T | 自卸汽车运石碴(载重10t以内 运距3km以内) | m3 | 20 | 0.16 |  |  | 23.96 | 2.36 | 1.59 |  | 2.53 | 30.6
永定收费所 | [13 empty] | 单项工程(17房屋建筑与装饰)
房屋建筑与装饰工程 | [13 empty] | 单位工程(17房屋建筑与装饰)
4道岗亭前档玻璃更换 | [13 empty] | 分项工程(17房屋建筑与装饰)
473 | BC192 | 前档玻璃 (1)更换前档玻璃 (2)（含所需材料费、人工费等包干） | 片 | 1 |  | 6879.36 |  |  | 0.69 | 0.69 |  | 619.27 | 7500
473.1 | 01BC002T | 前档玻璃 | 片 | 1 |  | 6879.36 |  |  | 0.69 | 0.69 |  | 619.27 | 7500
办公楼外墙面水泥漆掉块脱落 | [13 empty] | 分项工程(17房屋建筑与装饰)
474 | 011608001121 | 铲除油漆涂料面 (1)铲除抹灰面油漆涂料 | m2 | 100 | 3.73 |  |  |  | 0.37 | 0.25 |  | 0.39 | 4.74
474.1 | 10116083 | 铲除油漆涂料裱糊面(清除抹灰面油漆涂料) | m2 | 100 | 3.73 |  |  |  | 0.37 | 0.25 |  | 0.39 | 4.74
475 | 011406001123 | 抹灰面油漆涂料 (1)外墙面（需协调高空车由永定机维站提供） (2)清扫、满刮防水腻子二遍、打磨、刷底漆一遍、水泥漆二遍 | m2 | 200 | 21.59 | 10.36 |  |  | 3.13 | 2.1 |  | 3.35 | 40.53
475.1 | 10114132T | 水泥漆(室外 墙面 二遍) | m2 | 200 | 21.59 | 10.36 |  |  | 3.13 | 2.1 |  | 3.35 | 40.53
办公及宿舍楼外墙面瓷砖 | [13 empty] | 分项工程(17房屋建筑与装饰)
476 | 011605002009 | 立面块料拆除 (1)拆除外墙面块料层 含结合层 | m2 | 20 | 26.26 |  |  |  | 2.57 | 1.73 |  | 2.75 | 33.31
476.1 | 10116049 | 拆除墙面装饰层(拆除墙面块料层 含结合层) | m2 | 20 | 26.26 |  |  |  | 2.57 | 1.73 |  | 2.75 | 33.31
477 | 011204003009 | 块料墙面 (1)重新铺贴外墙面瓷砖 | m2 | 20 | 58.93 | 25.9 |  | 0.16 | 8.33 | 5.6 |  | 8.9 | 107.82
477.1 | 10112090 | 外墙面面砖(每块面积≤0.02m2 水泥砂浆粘贴 面砖灰缝5mm) | m2 | 20 | 58.93 | 25.9 |  | 0.16 | 8.33 | 5.6 |  | 8.9 | 107.82
分部分项工程量清单综合单价分析表
工程名称：2023年龙岩高速公路所站房屋修缮工程合同包2 | [11 empty] | 第75页 共86页
序号 | 项目编码 | 项目名称及特征描述 | 单位 | 工程量 | 综合单价组成(元) | [7 empty] | 综合单价 (元)
[5 empty] | 人工费 | 材料费 | 其中： 设备费 | 施工机具使用费 | 企业管理费 | 利润 | 规费 | 税金
宿舍楼内墙面水泥漆掉块脱落 | [13 empty] | 分项工程(17房屋建筑与装饰)
478 | 011608001122 | 铲除油漆涂料面 (1)铲除内墙面水泥漆腻子至墙面砂浆找平层 | m2 | 1800 | 3.73 |  |  |  | 0.37 | 0.25 |  | 0.39 | 4.74
478.1 | 10116083 | 铲除油漆涂料裱糊面(清除抹灰面油漆涂料) | m2 | 1800 | 3.73 |  |  |  | 0.37 | 0.25 |  | 0.39 | 4.74
479 | 011406001124 | 抹灰面油漆涂料 (1)墙面 (2)腻子种类、遍数:防水腻子2遍 (3)油漆涂料品种、遍数（或厚度）:内墙用水泥漆底漆一道、面漆两道 | m2 | 3600 | 17.14 | 10.43 |  |  | 2.7 | 1.82 |  | 2.89 | 34.98
479.1 | 10114133T | 乳胶漆(室内 墙面 二遍) | m2 | 3600 | 17.14 | 10.43 |  |  | 2.7 | 1.82 |  | 2.89 | 34.98
宿舍楼楼梯墙面水泥漆掉块脱落 | [13 empty] | 分项工程(17房屋建筑与装饰)
480 | 011608001123 | 铲除油漆涂料面 (1)铲除内墙面水泥漆腻子至墙面砂浆找平层 | m2 | 500 | 3.73 |  |  |  | 0.37 | 0.25 |  | 0.39 | 4.74
480.1 | 10116083 | 铲除油漆涂料裱糊面(清除抹灰面油漆涂料) | m2 | 500 | 3.73 |  |  |  | 0.37 | 0.25 |  | 0.39 | 4.74
481 | 011406001125 | 抹灰面油漆涂料 (1)墙面 (2)腻子种类、遍数:防水腻子2遍 (3)油漆涂料品种、遍数（或厚度）:内墙用水泥漆底漆一道、面漆两道 | m2 | 1000 | 17.14 | 10.43 |  |  | 2.7 | 1.82 |  | 2.89 | 34.98
481.1 | 10114133T | 乳胶漆(室内 墙面 二遍) | m2 | 1000 | 17.14 | 10.43 |  |  | 2.7 | 1.82 |  | 2.89 | 34.98
宿舍房间地面玻化砖空鼓起翘更换 | [13 empty] | 分项工程(17房屋建筑与装饰)
482 | 011605001026 | 平面块料拆除 (1)折除破损及空鼓地砖 | m2 | 100 | 7.98 |  |  |  | 0.78 | 0.53 |  | 0.84 | 10.13
482.1 | 10116040 | 拆除地面装饰层(拆除块料面层 含结合层) | m2 | 100 | 7.98 |  |  |  | 0.78 | 0.53 |  | 0.84 | 10.13
483 | 011102003018 | 块料楼地面 (1)铺贴玻化砖600*600，20厚1:3干硬性水泥砂浆结合层（勾缝（缝宽不小于5MM）铺贴） | m2 | 100 | 39.3 | 66.41 |  | 0.5 | 10.41 | 7 |  | 11.13 | 134.75
483.1 | 10111046T | (地砖楼地面 水泥砂浆结合层 不勾缝 周长3200mm以内) | m2 | 100 | 39.3 | 66.41 |  | 0.5 | 10.41 | 7 |  | 11.13 | 134.75
484 | 011201003019 | 地面勾缝 (1)勾缝类型:勾缝（缝宽不小于5MM） | m2 | 100 | 11.47 | 0.3 |  | 0.03 | 1.16 | 0.78 |  | 1.24 | 14.98
分部分项工程量清单综合单价分析表
工程名称：2023年龙岩高速公路所站房屋修缮工程合同包2 | [11 empty] | 第76页 共86页
序号 | 项目编码 | 项目名称及特征描述 | 单位 | 工程量 | 综合单价组成(元) | [7 empty] | 综合单价 (元)
[5 empty] | 人工费 | 材料费 | 其中： 设备费 | 施工机具使用费 | 企业管理费 | 利润 | 规费 | 税金
(2)勾缝材料种类:1:2 M45水泥砂浆
484.1 | 10112187 | 面砖勾缝(面砖 加浆勾缝5mm以内) | m2 | 100 | 11.47 | 0.3 |  | 0.03 | 1.16 | 0.78 |  | 1.24 | 14.98
宿舍房间卫生间吊棚变形脱落 | [13 empty] | 分项工程(17房屋建筑与装饰)
485 | 011606003016 | 天棚面龙骨及饰面拆除 (1)拆除原吊顶及龙骨 | m2 | 10 | 5.83 |  |  |  | 0.01 | 0.01 |  | 0.53 | 6.38
485.1 | 10116066 | 拆除天棚装饰层(拆除天棚 金属龙骨 金属面) | m2 | 10 | 5.83 |  |  |  | 0.01 | 0.01 |  | 0.53 | 6.38
486 | 011302001016 | 天棚吊顶 (1)安装新吊顶（300*300铝扣板）及轻钢龙骨 | m2 | 10 | 36.62 | 98.56 |  |  | 13.25 | 8.9 |  | 14.15 | 171.48
486.1 | 10113034 | 装配式T型铝合金天棚龙骨(不上人型)(面层规格300mm×300mm 平面) | m2 | 10 | 21.59 | 27.05 |  |  | 4.77 | 3.2 |  | 5.09 | 61.7
486.2 | 10113108 | 天棚面层(方形铝扣板300mm×300mm) | m2 | 10 | 15.03 | 71.51 |  |  | 8.48 | 5.7 |  | 9.06 | 109.78
宿舍201漏水 | [13 empty] | 分项工程(17房屋建筑与装饰)
487 | 01BC01002042 | 高压注浆 (1)天棚高压防水注浆 | m | 4 |  | 164.59 |  |  | 0.34 | 0.21 |  | 14.86 | 180
487.1 | 01BC002T | 高压注浆 | m | 4 |  | 164.59 |  |  | 0.34 | 0.21 |  | 14.86 | 180
488 | 011608001124 | 铲除油漆涂料面 (1)铲除抹灰面油漆涂料（注浆部位，按0.5m宽计取） | m2 | 2 | 3.73 |  |  |  | 0.01 |  |  | 0.34 | 4.08
488.1 | 10116083 | 铲除油漆涂料裱糊面(清除抹灰面油漆涂料) | m2 | 2 | 3.73 |  |  |  | 0.01 |  |  | 0.34 | 4.08
489 | 011406001126 | 抹灰面油漆涂料 (1)清扫、满刮防水腻子二遍、打磨、刷底漆一遍、水泥漆二遍 | m2 | 4 | 20.39 | 10.3 |  |  | 1.33 | 1.92 |  | 3.05 | 36.99
489.1 | 10114134T | 水泥漆(室内 天棚面 二遍) | m2 | 4 | 20.39 | 10.3 |  |  | 1.33 | 1.92 |  | 3.05 | 36.99
宿舍漏水（3间卫生间改管） | [13 empty] | 分项工程(17房屋建筑与装饰)
490 | 031004014062 | 给、排水附(配)件 (1)拆除不锈钢水龙头DN15 | 个/组 | 3 | 1.38 | [6 empty] | 0.12 | 1.5
490.1 | 31006083T | 拆除不锈钢水龙头DN15 | 个 | 3 | 1.38 | [6 empty] | 0.12 | 1.5
491 | 031004014063 | 给、排水附(配)件 | 个/ | 3 | 2.75 | 221 |  |  | 21.93 | 14.74 |  | 23.44 | 283.86
分部分项工程量清单综合单价分析表
工程名称：2023年龙岩高速公路所站房屋修缮工程合同包2 | [11 empty] | 第77页 共86页
序号 | 项目编码 | 项目名称及特征描述 | 单位 | 工程量 | 综合单价组成(元) | [7 empty] | 综合单价 (元)
[5 empty] | 人工费 | 材料费 | 其中： 设备费 | 施工机具使用费 | 企业管理费 | 利润 | 规费 | 税金
|  | (1)不锈钢水龙头（冷热水）DN15 | 组
491.1 | 31006083T | 不锈钢水龙头（冷热水）DN15 | 个 | 3 | 2.75 | 221 |  |  | 21.93 | 14.74 |  | 23.44 | 283.86
492 | 031003001120 | 螺纹阀门 (1)拆除卫生间三角阀 DN15 | 个 | 15 | 4.77 |  |  |  | 0.47 | 0.31 |  | 0.5 | 6.05
492.1 | 31005001T | 拆除卫生间三角阀 DN15 | 个 | 15 | 4.77 |  |  |  | 0.47 | 0.31 |  | 0.5 | 6.05
493 | 031003001121 | 螺纹阀门 | 个 | 15 | 9.53 | 25.69 |  | 0.66 | 3.52 | 2.36 |  | 3.76 | 45.52
493.1 | 31005001T | 三角阀DN15 | 个 | 15 | 9.53 | 25.69 |  | 0.66 | 3.52 | 2.36 |  | 3.76 | 45.52
494 | 031001006102 | 塑料管 (1)(热熔连接) (2)室内 (3)给水 (4)塑料管PPR管 Φ25 (5)管道消毒、冲洗(公称直径25mm以内) | m | 42 | 13.86 | 9.97 |  | 0.01 | 2.34 | 1.57 |  | 2.49 | 30.24
494.1 | 31001316T | 室内塑料管PPR管(热熔连接) Φ25 | m | 42 | 13.44 | 9.97 |  | 0.01 | 2.3 | 1.54 |  | 2.45 | 29.71
494.2 | 31011133 | 管道消毒、冲洗(公称直径20mm以内) | m | 42 | 0.42 |  |  |  | 0.04 | 0.03 |  | 0.04 | 0.53
495 | 031001006103 | 塑料管 (1)(热熔连接) (2)室内 (3)给水 (4)塑料管PPR管 Φ20 (5)管道消毒、冲洗(公称直径25mm以内) | m | 96 | 12.88 | 8.5 |  | 0.01 | 2.1 | 1.41 |  | 2.24 | 27.14
495.1 | 31001315T | 室内塑料管PPR管(热熔连接) Φ20 | m | 96 | 12.49 | 8.5 |  | 0.01 | 2.06 | 1.38 |  | 2.2 | 26.64
495.2 | 31011132 | 管道消毒、冲洗(公称直径15mm以内) | m | 96 | 0.39 |  |  |  | 0.04 | 0.03 |  | 0.04 | 0.5
496 | 031003010015 | 软管 (1)金属软管 DN15（1m） | 根 | 9 |  | 14.48 |  |  | 1.41 | 0.95 |  | 1.52 | 18.36
496.1 | 17190030T | 金属软管 DN15（1m） | 根 | 9 |  | 14.48 |  |  | 1.41 | 0.95 |  | 1.52 | 18.36
497 | 031003001122 | 螺纹阀门 (1)拆除冷热水混合阀 DN15 | 个 | 3 | 4.77 |  |  |  | 0.01 | 0.01 |  | 0.43 | 5.22
497.1 | 31005001T | 拆除冷热水混合阀 DN15 | 个 | 3 | 4.77 |  |  |  | 0.01 | 0.01 |  | 0.43 | 5.22
498 | 031003001123 | 螺纹阀门 | 个 | 3 | 9.53 | 87.1 |  | 0.66 | 9.53 | 6.41 |  | 10.19 | 123.42
分部分项工程量清单综合单价分析表
工程名称：2023年龙岩高速公路所站房屋修缮工程合同包2 | [11 empty] | 第78页 共86页
序号 | 项目编码 | 项目名称及特征描述 | 单位 | 工程量 | 综合单价组成(元) | [7 empty] | 综合单价 (元)
[5 empty] | 人工费 | 材料费 | 其中： 设备费 | 施工机具使用费 | 企业管理费 | 利润 | 规费 | 税金
(1)冷热水混合阀 DN15
498.1 | 31005001T | 冷热水混合阀 DN15 | 个 | 3 | 9.53 | 87.1 |  | 0.66 | 9.53 | 6.41 |  | 10.19 | 123.42
办公室金属栏杆重新油漆 | [13 empty] | 分项工程(17房屋建筑与装饰)
499 | BC193 | 砂纸打磨锈蚀栏杆 (1)砂纸打磨锈蚀栏杆 | m2 | 29.4 |  | 3.94 |  |  | 0.39 | 0.26 |  | 0.41 | 5
499.1 | BC01001 | 砂纸打磨锈蚀栏杆 | m2 | 29.4 |  | 3.94 |  |  | 0.39 | 0.26 |  | 0.41 | 5
500 | 011405001016 | 金属面油漆 (1)涂刷银粉漆1道、面漆2道 | m2 | 29.4 | 7.61 | 2.77 |  |  | 1.02 | 0.68 |  | 1.09 | 13.17
500.1 | 10114115 | 金属面其他油漆(金属面 银粉漆二遍) | m2 | 29.4 | 7.61 | 2.77 |  |  | 1.02 | 0.68 |  | 1.09 | 13.17
餐厅大理石洗手池（含拆除原有洗手池） | [13 empty] | 分项工程(17房屋建筑与装饰)
501 | 011614008001 | 块料、石材台池槽拆除 | m | 2.8 | 41.55 |  |  |  | 4.07 | 2.74 |  | 4.35 | 52.71
501.1 | 10116124 | 拆除其他构件(拆除块料 石材 台池槽) | m | 2.8 | 41.55 |  |  |  | 4.07 | 2.74 |  | 4.35 | 52.71
502 | 011505001007 | 洗手池 (1)材料品种、规格、颜色:磨光大理石板 (2)支架、配件品种、规格:角钢 (3)按正立面投影面积计取工程量 | m2 | 2.24 | 84.06 | 327.35 |  | 1.51 | 40.47 | 27.2 |  | 43.25 | 523.84
502.1 | 10115130 | 浴厕配件(大理石洗漱台 ≤1m2) | m2 | 2.24 | 84.06 | 327.35 |  | 1.51 | 40.47 | 27.2 |  | 43.25 | 523.84
消防栓门版面 | [13 empty] | 分项工程(17房屋建筑与装饰)
503 | 030901010007 | 室内消火栓 (1)35*55cm消火栓面板 | 个 | 8 |  | 32.41 |  |  | 3.17 | 2.13 |  | 3.39 | 41.1
503.1 | B02T | 35*55cm消火栓面板 | 个 | 8 |  | 32.41 |  |  | 3.17 | 2.13 |  | 3.39 | 41.1
零星修缮（工日） | [13 empty] | 分项工程(17房屋建筑与装饰)
504 | BC194 | 零星修缮 | 工日 | 20 | 178.64 |  |  |  | 17.51 | 11.77 |  | 18.71 | 226.63
504.1 | 40107042T | 现场签证点工、台班(现场签证 人工工日) | 工日 | 20 | 178.64 |  |  |  | 17.51 | 11.77 |  | 18.71 | 226.63
垂直运输 | [13 empty] | 分项工程(17房屋建筑与装饰)
505 | 011703001024 | 垂直运输 (1)所有材料上楼，垃圾下楼（包干） | 项 | 1 |  | 1371.58 |  |  | 2.8 | 1.77 |  | 123.85 | 1500
505.1 | bc001 | 垂直运输（所有材料上楼，垃圾下楼）（包干） | 项 | 1 |  | 1371.58 |  |  | 2.8 | 1.77 |  | 123.85 | 1500
分部分项工程量清单综合单价分析表
工程名称：2023年龙岩高速公路所站房屋修缮工程合同包2 | [11 empty] | 第79页 共86页
序号 | 项目编码 | 项目名称及特征描述 | 单位 | 工程量 | 综合单价组成(元) | [7 empty] | 综合单价 (元)
[5 empty] | 人工费 | 材料费 | 其中： 设备费 | 施工机具使用费 | 企业管理费 | 利润 | 规费 | 税金
垃圾外运 | [13 empty] | 分项工程(17房屋建筑与装饰)
506 | 010103002025 | 余方弃置 (1)含所有拆除垃圾装车，外运3km包干 | m3 | 51.8 | 21.67 |  |  | 23.96 | 4.47 | 3.01 |  | 4.78 | 57.89
506.1 | 10101128 | 人工装、运石碴(人工装车 石碴) | m3 | 51.8 | 21.51 |  |  |  | 2.11 | 1.42 |  | 2.25 | 27.29
506.2 | 10101154T | 自卸汽车运石碴(载重10t以内 运距3km以内) | m3 | 51.8 | 0.16 |  |  | 23.96 | 2.36 | 1.59 |  | 2.53 | 30.6
永定东收费所 | [13 empty] | 单项工程(17房屋建筑与装饰)
房屋建筑与装饰工程 | [13 empty] | 单位工程(17房屋建筑与装饰)
岗亭车道反光漆磨损 | [13 empty] | 分项工程(17房屋建筑与装饰)
507 | BC211 | 反光漆磨损 (1)重新刷反光漆 (2)（含所需材料费、人工费等包干） | m2 | 7.547 |  | 23.65 |  |  | 2.32 | 1.56 |  | 2.48 | 30
507.1 | 01BC002T | 反光漆磨损 | m2 | 7.547 |  | 23.65 |  |  | 2.32 | 1.56 |  | 2.48 | 30
岗亭车道路沿石移位 | [13 empty] | 分项工程(17房屋建筑与装饰)
508 | BC212 | 路沿石移位修复 (1)路沿石移位修复，路沿石利旧 (2)（含所需材料费、人工费等包干） | 项 | 1 |  | 73.15 |  |  | 0.15 | 0.09 |  | 6.61 | 80
508.1 | 01BC002T | 路沿石移位修复 | 项 | 1 |  | 73.15 |  |  | 0.15 | 0.09 |  | 6.61 | 80
外广场治超岗亭前档玻璃更换 | [13 empty] | 分项工程(17房屋建筑与装饰)
509 | BC213 | 前档玻璃 (1)更换前档玻璃 (2)（含所需材料费、人工费等包干） | 片 | 1 |  | 914.38 |  |  | 1.87 | 1.18 |  | 82.57 | 1000
509.1 | 01BC002T | 前档玻璃 | 片 | 1 |  | 914.38 |  |  | 1.87 | 1.18 |  | 82.57 | 1000
岗亭防撞桶反光胶脱落 | [13 empty] | 分项工程(17房屋建筑与装饰)
510 | BC214 | 反光胶 (1)重贴反光胶 (2)（含所需材料费、人工费等包干） | m2 | 2.16 |  | 23.65 |  |  | 2.32 | 1.56 |  | 2.48 | 30
510.1 | 01BC002T | 反光胶 | m2 | 2.16 |  | 23.65 |  |  | 2.32 | 1.56 |  | 2.48 | 30
岗亭防撞台铁皮松开 | [13 empty] | 分项工程(17房屋建筑与装饰)
511 | BC215 | 铁皮松开维修 | 项 | 1 |  | 45.72 |  |  | 0.09 | 0.06 |  | 4.13 | 50
分部分项工程量清单综合单价分析表
工程名称：2023年龙岩高速公路所站房屋修缮工程合同包2 | [11 empty] | 第80页 共86页
序号 | 项目编码 | 项目名称及特征描述 | 单位 | 工程量 | 综合单价组成(元) | [7 empty] | 综合单价 (元)
[5 empty] | 人工费 | 材料费 | 其中： 设备费 | 施工机具使用费 | 企业管理费 | 利润 | 规费 | 税金
(1)铁皮松开维修 (2)（含所需材料费、人工费等包干）
511.1 | 01BC002T | 铁皮松开维修 | 项 | 1 |  | 45.72 |  |  | 0.09 | 0.06 |  | 4.13 | 50
岗亭消火栓箱盖裂开严重 | [13 empty] | 分项工程(17房屋建筑与装饰)
512 | BC216 | 消火栓箱盖 (1)更换消火栓箱盖 (2)（含所需材料费、人工费等包干） | 项 | 1 |  | 73.15 |  |  | 0.15 | 0.1 |  | 6.61 | 80
512.1 | 01BC002T | 消火栓箱盖 | 项 | 1 |  | 73.15 |  |  | 0.15 | 0.1 |  | 6.61 | 80
ETC岗亭配电箱坏掉 | [13 empty] | 分项工程(17房屋建筑与装饰)
513 | 030404017002 | 配电箱 ETC岗亭 (1)400*600*150 (2)ETC岗亭配电箱 (3)悬挂嵌入式 | 台 | 1 | 108.36 | 312.74 |  |  | 41.26 | 27.74 |  | 44.11 | 534.21
513.1 | 30402076 | 成套配电箱安装 ETC岗亭 | 台 | 1 | 108.36 | 312.74 |  |  | 41.26 | 27.74 |  | 44.11 | 534.21
岗亭地毯松动 | [13 empty] | 分项工程(17房屋建筑与装饰)
514 | BC217 | 地毯松动维修 (1)地毯松动维修计1个工日 | 工日 | 1 | 194.4 |  |  |  | 0.4 | 0.25 |  | 17.55 | 212.6
514.1 | 40107042T | 现场签证点工、台班(现场签证 人工工日) | 工日 | 1 | 194.4 |  |  |  | 0.4 | 0.25 |  | 17.55 | 212.6
天花板油漆涂料脱落 | [13 empty] | 分项工程(17房屋建筑与装饰)
515 | 011608001125 | 铲除油漆涂料面 (1)铲除抹灰面油漆涂料 | m2 | 720 | 3.73 |  |  |  | 0.37 | 0.25 |  | 0.39 | 4.74
515.1 | 10116083 | 铲除油漆涂料裱糊面(清除抹灰面油漆涂料) | m2 | 720 | 3.73 |  |  |  | 0.37 | 0.25 |  | 0.39 | 4.74
516 | 011406001127 | 抹灰面油漆涂料 (1)天棚面 (2)清扫、满刮防水腻子二遍、打磨、刷底漆一遍、水泥漆二遍 | m2 | 1440 | 20.39 | 10.3 |  |  | 3.01 | 2.02 |  | 3.21 | 38.93
516.1 | 10114134T | 水泥漆(室内 天棚面 二遍) | m2 | 1440 | 20.39 | 10.3 |  |  | 3.01 | 2.02 |  | 3.21 | 38.93
2楼3楼宿舍区消防管道无水 | [13 empty] | 分项工程(17房屋建筑与装饰)
517 | 031001006104 | 塑料管 | m | 50 | 16.27 | 11.23 |  | 0.01 | 2.7 | 1.81 |  | 2.88 | 34.9
分部分项工程量清单综合单价分析表
工程名称：2023年龙岩高速公路所站房屋修缮工程合同包2 | [11 empty] | 第81页 共86页
序号 | 项目编码 | 项目名称及特征描述 | 单位 | 工程量 | 综合单价组成(元) | [7 empty] | 综合单价 (元)
[5 empty] | 人工费 | 材料费 | 其中： 设备费 | 施工机具使用费 | 企业管理费 | 利润 | 规费 | 税金
(1)室内塑料给水管(热熔连接) 外径40mm以内 PE (2)管道消毒、冲洗(公称直径50mm以内) (3)改造方案：1、宿舍楼一层消火栓箱给水立管入地部分截断；2、办公楼消防管道改造方案：a、一层消火栓箱给水立管入地部分截断；b、从宿舍楼闷顶层消防主管接出穿过楼梯间至三楼层顶棚经三层走廊顶棚到三层办公楼顶棚分别与楼梯间及卫生间消防立管连接
517.1 | 31001318T | 室内塑料给水管(热熔连接) 外径40mm以内 PE | m | 50 | 15.72 | 11.19 |  | 0.01 | 2.64 | 1.77 |  | 2.82 | 34.15
517.2 | 31011137 | 管道消毒、冲洗(公称直径50mm以内) | m | 50 | 0.55 | 0.04 |  |  | 0.06 | 0.04 |  | 0.06 | 0.75
309渗水导致衣柜泡水损坏 | [13 empty] | 分项工程(17房屋建筑与装饰)
518 | 011501003001 | 衣柜 (1)更换推拉门衣柜宽：1.8m高：2.3m | m | 1.8 | 332.81 | 316.12 |  | 10.22 | 64.6 | 43.43 |  | 69.05 | 836.23
518.1 | 10115013 | 柜类、货架(附墙衣柜) | m | 1.8 | 332.81 | 316.12 |  | 10.22 | 64.6 | 43.43 |  | 69.05 | 836.23
一楼养护站宿舍109门锁损坏更换 | [13 empty] | 分项工程(17房屋建筑与装饰)
519 | 010811001002 | 门锁 (1)宿舍、办公室门锁损坏换新 | 个 | 1 | 18.96 | 40.29 |  |  | 5.8 | 3.9 |  | 6.21 | 75.16
519.1 | 10108111T | 门窗特殊五金(执手锁) | 个 | 1 | 18.96 | 40.29 |  |  | 5.8 | 3.9 |  | 6.21 | 75.16
零星修缮（工日） | [13 empty] | 分项工程(17房屋建筑与装饰)
520 | BC218 | 零星修缮 | 工日 | 20 | 178.64 |  |  |  | 17.51 | 11.77 |  | 18.71 | 226.63
520.1 | 40107042T | 现场签证点工、台班(现场签证 人工工日) | 工日 | 20 | 178.64 |  |  |  | 17.51 | 11.77 |  | 18.71 | 226.63
垂直运输 | [13 empty] | 分项工程(17房屋建筑与装饰)
521 | 011703001025 | 垂直运输 (1)所有材料上楼，垃圾下楼（包干） | 项 | 1 |  | 914.35 |  |  | 1.88 | 1.2 |  | 82.57 | 1000
521.1 | bc001 | 垂直运输（所有材料上楼，垃圾下楼）（包干） | 项 | 1 |  | 914.35 |  |  | 1.88 | 1.2 |  | 82.57 | 1000
垃圾外运 | [13 empty] | 分项工程(17房屋建筑与装饰)
分部分项工程量清单综合单价分析表
工程名称：2023年龙岩高速公路所站房屋修缮工程合同包2 | [11 empty] | 第82页 共86页
序号 | 项目编码 | 项目名称及特征描述 | 单位 | 工程量 | 综合单价组成(元) | [7 empty] | 综合单价 (元)
[5 empty] | 人工费 | 材料费 | 其中： 设备费 | 施工机具使用费 | 企业管理费 | 利润 | 规费 | 税金
522 | 010103002026 | 余方弃置 (1)含所有拆除垃圾装车，外运3km包干 | m3 | 20 | 21.67 |  |  | 23.96 | 4.47 | 3.01 |  | 4.78 | 57.89
522.1 | 10101128 | 人工装、运石碴(人工装车 石碴) | m3 | 20 | 21.51 |  |  |  | 2.11 | 1.42 |  | 2.25 | 27.29
522.2 | 10101154T | 自卸汽车运石碴(载重10t以内 运距3km以内) | m3 | 20 | 0.16 |  |  | 23.96 | 2.36 | 1.59 |  | 2.53 | 30.6
新桥收费所 | [13 empty] | 单项工程(17房屋建筑与装饰)
房屋建筑与装饰工程 | [13 empty] | 单位工程(17房屋建筑与装饰)
8号车道岗亭 | [13 empty] | 分项工程(17房屋建筑与装饰)
523 | 011608001132 | 铲除油漆涂料面 (1)铲除抹灰面油漆涂料 | m2 | 5 | 3.73 |  |  |  | 0.01 |  |  | 0.34 | 4.08
523.1 | 10116083 | 铲除油漆涂料裱糊面(清除抹灰面油漆涂料) | m2 | 5 | 3.73 |  |  |  | 0.01 |  |  | 0.34 | 4.08
524 | 011406001136 | 抹灰面油漆涂料 (1)清扫、满刮防水腻子二遍 (2)打磨、刷底漆一遍、水泥漆二遍 | m2 | 10 | 20.39 | 10.3 |  |  | 1.33 | 1.92 |  | 3.05 | 36.99
524.1 | 10114134T | 水泥漆(室内 天棚面 二遍) | m2 | 10 | 20.39 | 10.3 |  |  | 1.33 | 1.92 |  | 3.05 | 36.99
入口7道云台、入口治超道门口、入口5道安全岛、出口8道安全岛线井水泥盖板破损 | [13 empty] | 分项工程(17房屋建筑与装饰)
525 | 070205003003 | 其他井盖板 | 座 | 4 | 40.75 | 315.93 |  |  | 34.95 | 23.5 |  | 37.36 | 452.49
525.1 | 40501046T | 井盖、井箅安装(树脂复合井盖) | 座 | 4 | 40.75 | 315.93 |  |  | 34.95 | 23.5 |  | 37.36 | 452.49
宿舍一楼墙体开裂 | [13 empty] | 分项工程(17房屋建筑与装饰)
526 | 011605002010 | 立面块料拆除 (1)拆除开裂墙面块料层 含结合层 | m2 | 1.5 | 26.26 |  |  |  | 2.57 | 1.73 |  | 2.75 | 33.31
526.1 | 10116049 | 拆除墙面装饰层(拆除墙面块料层 含结合层) | m2 | 1.5 | 26.26 |  |  |  | 2.57 | 1.73 |  | 2.75 | 33.31
527 | 011201001001 | 墙面一般抹灰 (1)拆除部分墙面重新抹灰找平 | m2 | 1.5 | 24.46 | 4.93 |  | 0.49 | 2.93 | 1.97 |  | 3.13 | 37.91
527.1 | 10112001 | 内墙面水泥砂浆一般抹灰(12+6mm厚 砖墙、混凝土墙) | m2 | 1.5 | 24.46 | 4.93 |  | 0.49 | 2.93 | 1.97 |  | 3.13 | 37.91
528 | 011406001137 | 抹灰面油漆涂料 (1)墙面 (2)腻子种类、遍数:防水腻子2遍 (3)油漆涂料品种、遍数（或厚度）:内墙用水泥漆底漆一道、面漆两道 | m2 | 1.5 | 17.14 | 10.3 |  |  | 2.69 | 1.81 |  | 2.87 | 34.81
分部分项工程量清单综合单价分析表
工程名称：2023年龙岩高速公路所站房屋修缮工程合同包2 | [11 empty] | 第83页 共86页
序号 | 项目编码 | 项目名称及特征描述 | 单位 | 工程量 | 综合单价组成(元) | [7 empty] | 综合单价 (元)
[5 empty] | 人工费 | 材料费 | 其中： 设备费 | 施工机具使用费 | 企业管理费 | 利润 | 规费 | 税金
528.1 | 10114133T | 乳胶漆(室内 墙面 二遍) | m2 | 1.5 | 17.14 | 10.3 |  |  | 2.69 | 1.81 |  | 2.87 | 34.81
2、食堂过道、尖屋顶；3、办公楼一二楼过道、财务室、仓库，楼梯；4、宿舍104、108、111及宿舍过道走廊掉灰 | [13 empty] | 分项工程(17房屋建筑与装饰)
529 | 011608001133 | 铲除油漆涂料面 (1)铲除抹灰面油漆涂料 | m2 | 50 | 3.73 |  |  |  | 0.37 | 0.25 |  | 0.39 | 4.74
529.1 | 10116083 | 铲除油漆涂料裱糊面(清除抹灰面油漆涂料) | m2 | 50 | 3.73 |  |  |  | 0.37 | 0.25 |  | 0.39 | 4.74
530 | 011406001138 | 抹灰面油漆涂料 (1)清扫、满刮防水腻子二遍 (2)打磨、刷底漆一遍、水泥漆二遍 | m2 | 100 | 20.39 | 10.3 |  |  | 3.01 | 2.02 |  | 3.21 | 38.93
530.1 | 10114134T | 水泥漆(室内 天棚面 二遍) | m2 | 100 | 20.39 | 10.3 |  |  | 3.01 | 2.02 |  | 3.21 | 38.93
办公楼、宿舍楼连廊外墙粉刷 | [13 empty] | 分项工程(17房屋建筑与装饰)
531 | 011608001134 | 铲除油漆涂料面 (1)铲除抹灰面油漆涂料 | m2 | 2 | 3.73 |  |  |  | 0.01 |  |  | 0.34 | 4.08
531.1 | 10116083 | 铲除油漆涂料裱糊面(清除抹灰面油漆涂料) | m2 | 2 | 3.73 |  |  |  | 0.01 |  |  | 0.34 | 4.08
532 | 011406001139 | 抹灰面油漆涂料 (1)清扫、满刮防水腻子二遍 (2)打磨、刷底漆一遍、水泥漆二遍 | m2 | 4 | 20.39 | 10.3 |  |  | 1.33 | 1.92 |  | 3.05 | 36.99
532.1 | 10114134T | 水泥漆(室内 天棚面 二遍) | m2 | 4 | 20.39 | 10.3 |  |  | 1.33 | 1.92 |  | 3.05 | 36.99
533 | 010901001002 | 瓦屋面 (1)琉璃瓦破损的更换 | m2 | 1 | 34.05 | 88.25 |  | 0.9 | 12.07 | 8.11 |  | 12.9 | 156.28
533.1 | 10109007T | 普通建筑瓦屋面(琉璃瓦屋面 铺在钢筋混凝土屋面上) | m2 | 1 | 34.05 | 88.25 |  | 0.9 | 12.07 | 8.11 |  | 12.9 | 156.28
食堂照明灯不亮 | [13 empty] | 分项工程(17房屋建筑与装饰)
534 | 030412005001 | 荧光灯 (1)名称:LED长条灯 15W (2)安装形式:灯架固定在梁上、下伸3m | 套 | 6 | 14.72 | 64.66 |  |  | 7.77 | 5.22 |  | 8.31 | 100.68
534.1 | 30414204 | LED长条灯 15W | 套 | 6 | 14.72 | 64.66 |  |  | 7.77 | 5.22 |  | 8.31 | 100.68
535 | 030411004004 | 配线 (1)材质:铜芯 (2)规格:BYJ-2.5 (3)名称:电气配线 | m | 30 | 0.86 | 1.61 |  |  | 0.24 | 0.16 |  | 0.26 | 3.13
分部分项工程量清单综合单价分析表
工程名称：2023年龙岩高速公路所站房屋修缮工程合同包2 | [11 empty] | 第84页 共86页
序号 | 项目编码 | 项目名称及特征描述 | 单位 | 工程量 | 综合单价组成(元) | [7 empty] | 综合单价 (元)
[5 empty] | 人工费 | 材料费 | 其中： 设备费 | 施工机具使用费 | 企业管理费 | 利润 | 规费 | 税金
(4)配线形式:穿照明线 (5)配线部位:管内穿放
535.1 | 30413005T | 穿照明线(铜芯) BYJ-2.5 | m | 30 | 0.86 | 1.61 |  |  | 0.24 | 0.16 |  | 0.26 | 3.13
536 | 030411001003 | 配管 | m | 30 | 7.63 | 1.79 |  |  | 0.92 | 0.62 |  | 0.99 | 11.95
536.1 | 30412179T | 砖、混凝土结构明配(外径≤20mm) | m | 30 | 7.63 | 1.79 |  |  | 0.92 | 0.62 |  | 0.99 | 11.95
零星修缮（工日） | [13 empty] | 分项工程(17房屋建筑与装饰)
537 | BC219 | 零星修缮 | 工日 | 10 | 178.64 |  |  |  | 0.37 | 0.23 |  | 16.13 | 195.37
537.1 | 40107042T | 现场签证点工、台班(现场签证 人工工日) | 工日 | 10 | 178.64 |  |  |  | 0.37 | 0.23 |  | 16.13 | 195.37
垂直运输 | [13 empty] | 分项工程(17房屋建筑与装饰)
538 | 011703001026 | 垂直运输 (1)所有材料上楼，垃圾下楼（包干） | 项 | 1 |  | 457.19 |  |  | 0.94 | 0.59 |  | 41.28 | 500
538.1 | bc001 | 垂直运输（所有材料上楼，垃圾下楼）（包干） | 项 | 1 |  | 457.19 |  |  | 0.94 | 0.59 |  | 41.28 | 500
垃圾外运 | [13 empty] | 分项工程(17房屋建筑与装饰)
539 | 010103002027 | 余方弃置 (1)含所有拆除垃圾装车，外运3km包干 | m3 | 10 | 21.67 |  |  | 23.96 | 4.47 | 3.01 |  | 4.78 | 57.89
539.1 | 10101128 | 人工装、运石碴(人工装车 石碴) | m3 | 10 | 21.51 |  |  |  | 2.11 | 1.42 |  | 2.25 | 27.29
539.2 | 10101154T | 自卸汽车运石碴(载重10t以内 运距3km以内) | m3 | 10 | 0.16 |  |  | 23.96 | 2.36 | 1.59 |  | 2.53 | 30.6
漳平南收费所 | [13 empty] | 单项工程(17房屋建筑与装饰)
房屋建筑与装饰工程 | [13 empty] | 单位工程(17房屋建筑与装饰)
岗亭亭内地板塌陷 | [13 empty] | 分项工程(17房屋建筑与装饰)
540 | 011104004004 | 防静电活动地板 (1)拆除破损地板及骨架，重新安装骨架及防静电活动地板 | m2 | 1.44 | 54.98 | 167.19 |  |  | 21.77 | 14.64 |  | 23.27 | 281.85
540.1 | 10111088T | 防静电活动地板 | m2 | 1.44 | 54.98 | 167.19 |  |  | 21.77 | 14.64 |  | 23.27 | 281.85
岗亭窗户轨道卡滞，推拉窗开关不畅 | [13 empty] | 分项工程(17房屋建筑与装饰)
541 | BC226 | 窗户轨道维修 (1)出口8道岗亭窗户轨道维修（含材料费、安装费等包干价） | 项 | 1 |  | 137.16 |  |  | 0.28 | 0.18 |  | 12.39 | 150
分部分项工程量清单综合单价分析表
工程名称：2023年龙岩高速公路所站房屋修缮工程合同包2 | [11 empty] | 第85页 共86页
序号 | 项目编码 | 项目名称及特征描述 | 单位 | 工程量 | 综合单价组成(元) | [7 empty] | 综合单价 (元)
[5 empty] | 人工费 | 材料费 | 其中： 设备费 | 施工机具使用费 | 企业管理费 | 利润 | 规费 | 税金
541.1 | 01BC0001 | 窗户轨道维修 | 个 | 1 |  | 137.16 |  |  | 0.28 | 0.18 |  | 12.39 | 150
岗亭车道冲洗增压泵无法使用，车道预埋冲洗管渗漏 | [13 empty] | 分项工程(17房屋建筑与装饰)
542 | 031001006105 | 塑料管 (1)室内塑料给水管PE管(热熔连接) 外径63mm以内PE (2)管道消毒、冲洗(公称直径50mm以内) | m | 270 | 14.97 | 8.23 |  | 0.01 | 2.28 | 1.53 |  | 2.43 | 29.45
542.1 | 31001317T | 室内塑料给水管(热熔连接) 外径32mm以内 | m | 270 | 14.42 | 8.19 |  | 0.01 | 2.22 | 1.49 |  | 2.37 | 28.7
542.2 | 31011137 | 管道消毒、冲洗(公称直径50mm以内) | m | 270 | 0.55 | 0.04 |  |  | 0.06 | 0.04 |  | 0.06 | 0.75
543 | 031003005014 | 塑料阀门 (1)塑料球阀 Φ40 | 个 | 9 | 6.36 | 27.9 |  |  | 3.36 | 2.25 |  | 3.59 | 43.46
543.1 | 31005100T | 塑料球阀 Φ25 | 个 | 9 | 6.36 | 27.9 |  |  | 3.36 | 2.25 |  | 3.59 | 43.46
治超岗亭 | [13 empty] | 分项工程(17房屋建筑与装饰)
544 | 011207001001 | 墙面装饰板 (1)不锈钢钢板更换 | m2 | 1.76 | 63.36 | 169.14 |  |  | 22.79 | 15.32 |  | 24.35 | 294.96
544.1 | 10112242 | 墙面饰面(不锈钢面板 墙面) | m2 | 1.76 | 63.36 | 169.14 |  |  | 22.79 | 15.32 |  | 24.35 | 294.96
走廊、客厅、宿舍顶棚掉灰 | [13 empty] | 分项工程(17房屋建筑与装饰)
545 | 011608001139 | 铲除油漆涂料面 (1)铲除抹灰面油漆涂料 | m2 | 136 | 3.73 |  |  |  | 0.37 | 0.25 |  | 0.39 | 4.74
545.1 | 10116083 | 铲除油漆涂料裱糊面(清除抹灰面油漆涂料) | m2 | 136 | 3.73 |  |  |  | 0.37 | 0.25 |  | 0.39 | 4.74
546 | 011406001144 | 抹灰面油漆涂料 (1)天棚面 (2)清扫、满刮防水腻子二遍 (3)打磨、刷底漆一遍、水泥漆二遍 | m2 | 272 | 20.39 | 10.3 |  |  | 3.01 | 2.02 |  | 3.21 | 38.93
546.1 | 10114134T | 水泥漆(室内 天棚面 二遍) | m2 | 272 | 20.39 | 10.3 |  |  | 3.01 | 2.02 |  | 3.21 | 38.93
食堂灶台墙灶台上方墙皮脱落 | [13 empty] | 分项工程(17房屋建筑与装饰)
547 | 011608001140 | 铲除油漆涂料面 (1)铲除抹灰面油漆涂料 | m2 | 10.17 | 3.73 |  |  |  | 0.37 | 0.25 |  | 0.39 | 4.74
547.1 | 10116083 | 铲除油漆涂料裱糊面(清除抹灰面油漆涂料) | m2 | 10.17 | 3.73 |  |  |  | 0.37 | 0.25 |  | 0.39 | 4.74
548 | 011406001145 | 抹灰面油漆涂料 (1)天棚面 | m2 | 20.34 | 20.39 | 10.3 |  |  | 3.01 | 2.02 |  | 3.21 | 38.93
分部分项工程量清单综合单价分析表
工程名称：2023年龙岩高速公路所站房屋修缮工程合同包2 | [11 empty] | 第86页 共86页
序号 | 项目编码 | 项目名称及特征描述 | 单位 | 工程量 | 综合单价组成(元) | [7 empty] | 综合单价 (元)
[5 empty] | 人工费 | 材料费 | 其中： 设备费 | 施工机具使用费 | 企业管理费 | 利润 | 规费 | 税金
(2)清扫、满刮防水腻子二遍 (3)打磨、刷底漆一遍、水泥漆二遍
548.1 | 10114134T | 水泥漆(室内 天棚面 二遍) | m2 | 20.34 | 20.39 | 10.3 |  |  | 3.01 | 2.02 |  | 3.21 | 38.93
三楼晒衣场顶棚漏水 | [13 empty] | 分项工程(17房屋建筑与装饰)
549 | 011607003002 | 屋面附着层拆除 (1)拆除原采光棚的玻璃顶棚，龙骨架保留 | m2 | 21.5 | 9.51 |  |  |  | 0.93 | 0.63 |  | 1 | 12.07
549.1 | 10116073T | 拆除屋面(拆除采光玻璃) | m2 | 21.5 | 9.51 |  |  |  | 0.93 | 0.63 |  | 1 | 12.07
550 | 010901001003 | 瓦屋面 (1)重新安装树脂瓦棚（骨架及立柱利旧） (2)(3厚树脂瓦) | m2 | 21.5 | 46.47 | 27.78 |  |  | 7.28 | 4.89 |  | 7.78 | 94.2
550.1 | 10109031T | 阳光板、玻璃采光顶屋面(树脂瓦安装) | m2 | 21.5 | 46.47 | 27.78 |  |  | 7.28 | 4.89 |  | 7.78 | 94.2
零星修缮（工日） | [13 empty] | 分项工程(17房屋建筑与装饰)
551 | BC228 | 零星修缮 | 工日 | 10 | 178.64 |  |  |  | 0.37 | 0.23 |  | 16.13 | 195.37
551.1 | 40107042T | 现场签证点工、台班(现场签证 人工工日) | 工日 | 10 | 178.64 |  |  |  | 0.37 | 0.23 |  | 16.13 | 195.37
垂直运输 | [13 empty] | 分项工程(17房屋建筑与装饰)
552 | 011703001027 | 垂直运输 (1)所有材料上楼，垃圾下楼（包干） | 项 | 1 |  | 914.35 |  |  | 1.88 | 1.2 |  | 82.57 | 1000
552.1 | bc001 | 垂直运输（所有材料上楼，垃圾下楼）（包干） | 项 | 1 |  | 914.35 |  |  | 1.88 | 1.2 |  | 82.57 | 1000
垃圾外运 | [13 empty] | 分项工程(17房屋建筑与装饰)
553 | 010103002028 | 余方弃置 (1)含所有拆除垃圾装车，外运3km包干 | m3 | 12 | 21.67 |  |  | 23.96 | 4.47 | 3.01 |  | 4.78 | 57.89
553.1 | 10101128 | 人工装、运石碴(人工装车 石碴) | m3 | 12 | 21.51 |  |  |  | 2.11 | 1.42 |  | 2.25 | 27.29
553.2 | 10101154T | 自卸汽车运石碴(载重10t以内 运距3km以内) | m3 | 12 | 0.16 |  |  | 23.96 | 2.36 | 1.59 |  | 2.53 | 30.6

## 单价措施项目清单综合单价分析表
单价措施项目清单综合单价分析表
工程名称：2023年龙岩高速公路所站房屋修缮工程合同包2 | [11 empty] | 第1页 共12页
序号 | 项目编码 | 项目名称及特征描述 | 单位 | 工程量 | 综合单价组成(元) | [7 empty] | 综合单价 (元)
[5 empty] | 人工费 | 材料费 | 施工机具使用费 | 企业管理费 | 利润 | 规费 | 税金
十方收费所 | [13 empty] | 单项工程(17房屋建筑与装饰)
房屋建筑与装饰工程 | [13 empty] | 单位工程(17房屋建筑与装饰)
养护站宿舍墙面破损（201、210、） | [13 empty] | 分项工程(17房屋建筑与装饰)
养护站宿舍地面瓷砖损坏（204、205、210） | [13 empty] | 分项工程(17房屋建筑与装饰)
外墙腻子粉、防水油漆 | [13 empty] | 分项工程(17房屋建筑与装饰)
水泵损坏 | [13 empty] | 分项工程(17房屋建筑与装饰)
PVC水管损坏 | [13 empty] | 分项工程(17房屋建筑与装饰)
电线明管改造 | [13 empty] | 分项工程(17房屋建筑与装饰)
生活用水问题 | [13 empty] | 分项工程(17房屋建筑与装饰)
岗亭用水问题 | [13 empty] | 分项工程(17房屋建筑与装饰)
零星修缮（工日） | [13 empty] | 分项工程(17房屋建筑与装饰)
垂直运输 | [13 empty] | 分项工程(17房屋建筑与装饰)
垃圾外运 | [13 empty] | 分项工程(17房屋建筑与装饰)
溪南收费所 | [13 empty] | 单项工程(17房屋建筑与装饰)
房屋建筑与装饰工程 | [13 empty] | 单位工程(17房屋建筑与装饰)
岗亭推拉窗卡滞、不畅 | [13 empty] | 分项工程(17房屋建筑与装饰)
车道冲洗不能使用 | [13 empty] | 分项工程(17房屋建筑与装饰)
顶棚、墙面掉灰 | [13 empty] | 分项工程(17房屋建筑与装饰)
办公楼二楼屋顶钢筋裸露 | [13 empty] | 分项工程(17房屋建筑与装饰)
车道手动栏杆损坏（4#、6#、8#） | [13 empty] | 分项工程(17房屋建筑与装饰)
投包室屋顶漏水 | [13 empty] | 分项工程(17房屋建筑与装饰)
宿舍区屋顶屋顶漏水 | [13 empty] | 分项工程(17房屋建筑与装饰)
零星修缮（工日） | [13 empty] | 分项工程(17房屋建筑与装饰)
垂直运输 | [13 empty] | 分项工程(17房屋建筑与装饰)
垃圾外运 | [13 empty] | 分项工程(17房屋建筑与装饰)
漳平收费所 | [13 empty] | 单项工程(17房屋建筑与装饰)
单价措施项目清单综合单价分析表
工程名称：2023年龙岩高速公路所站房屋修缮工程合同包2 | [11 empty] | 第2页 共12页
序号 | 项目编码 | 项目名称及特征描述 | 单位 | 工程量 | 综合单价组成(元) | [7 empty] | 综合单价 (元)
[5 empty] | 人工费 | 材料费 | 施工机具使用费 | 企业管理费 | 利润 | 规费 | 税金
房屋建筑与装饰工程 | [13 empty] | 单位工程(17房屋建筑与装饰)
手动栏杆变形(14道) | [13 empty] | 分项工程(17房屋建筑与装饰)
车道冲洗不能使用 | [13 empty] | 分项工程(17房屋建筑与装饰)
宿舍楼卫生间门损坏（102、104、305） | [13 empty] | 分项工程(17房屋建筑与装饰)
宿舍楼卫生间吊顶脱落（104、205） | [13 empty] | 分项工程(17房屋建筑与装饰)
宿舍卫生间排风扇故障 | [13 empty] | 分项工程(17房屋建筑与装饰)
宿舍楼卫生间、房间顶棚、阳台顶棚渗水（301、304、305、307、309、314、402、410卫生间地面改造） | [13 empty] | 分项工程(17房屋建筑与装饰)
4楼洗衣房拆除原有大理石、重做防水、贴大理石 | [13 empty] | 分项工程(17房屋建筑与装饰)
宿舍楼纱窗门损坏（206、405） | [13 empty] | 分项工程(17房屋建筑与装饰)
宿舍房间顶棚渗水（408） | [13 empty] | 分项工程(17房屋建筑与装饰)
宿舍楼4楼楼梯顶棚渗水 | [13 empty] | 分项工程(17房屋建筑与装饰)
304宿舍空气开关16安（带漏保的）坏掉 | [13 empty] | 分项工程(17房屋建筑与装饰)
305吸顶灯线路故障 | [13 empty] | 分项工程(17房屋建筑与装饰)
宿舍顶棚、墙面掉灰 | [13 empty] | 分项工程(17房屋建筑与装饰)
四楼露台增设洗衣池水管管道 | [13 empty] | 分项工程(17房屋建筑与装饰)
1、2、3楼办公区与宿舍区连廊拐角处增设封闭玻璃 | [13 empty] | 分项工程(17房屋建筑与装饰)
车库天棚漏水处理 | [13 empty] | 分项工程(17房屋建筑与装饰)
宿舍阳台重做防水 | [13 empty] | 分项工程(17房屋建筑与装饰)
水压不足处理 | [13 empty] | 分项工程(17房屋建筑与装饰)
零星修缮（工日） | [13 empty] | 分项工程(17房屋建筑与装饰)
垂直运输 | [13 empty] | 分项工程(17房屋建筑与装饰)
垃圾外运 | [13 empty] | 分项工程(17房屋建筑与装饰)
漳平综合执法（路政一队） | [13 empty] | 单项工程(17房屋建筑与装饰)
房屋建筑与装饰工程 | [13 empty] | 单位工程(17房屋建筑与装饰)
309宿舍墙面脱落 | [13 empty] | 分项工程(17房屋建筑与装饰)
309宿舍阳台玻璃推拉损坏 | [13 empty] | 分项工程(17房屋建筑与装饰)
单价措施项目清单综合单价分析表
工程名称：2023年龙岩高速公路所站房屋修缮工程合同包2 | [11 empty] | 第3页 共12页
序号 | 项目编码 | 项目名称及特征描述 | 单位 | 工程量 | 综合单价组成(元) | [7 empty] | 综合单价 (元)
[5 empty] | 人工费 | 材料费 | 施工机具使用费 | 企业管理费 | 利润 | 规费 | 税金
宿舍楼纱窗门损坏（310、212、112） | [13 empty] | 分项工程(17房屋建筑与装饰)
312宿舍卫生间改管 | [13 empty] | 分项工程(17房屋建筑与装饰)
114宿舍电线的线路故障 | [13 empty] | 分项工程(17房屋建筑与装饰)
零星修缮（工日） | [13 empty] | 分项工程(17房屋建筑与装饰)
垂直运输 | [13 empty] | 分项工程(17房屋建筑与装饰)
垃圾外运 | [13 empty] | 分项工程(17房屋建筑与装饰)
漳平养护站 | [13 empty] | 单项工程(17房屋建筑与装饰)
房屋建筑与装饰工程 | [13 empty] | 单位工程(17房屋建筑与装饰)
二楼办公室至宿舍走廊墙面脱落 | [13 empty] | 分项工程(17房屋建筑与装饰)
原食堂与活动室门老化变形损坏 | [13 empty] | 分项工程(17房屋建筑与装饰)
207或208卫生间水管渗水导致108房间与走廊顶发霉 | [13 empty] | 分项工程(17房屋建筑与装饰)
305、207室房间顶墙面漆脱落 | [13 empty] | 分项工程(17房屋建筑与装饰)
洗衣房阳台推拉门损坏 | [13 empty] | 分项工程(17房屋建筑与装饰)
三楼303阳台推拉门维修 | [13 empty] | 分项工程(17房屋建筑与装饰)
靠201和101外墙瓷砖有开裂脱落 | [13 empty] | 分项工程(17房屋建筑与装饰)
1 | 011701009001 | 内墙面独立装饰脚手架 | m2 | 13.2 | 16.36 | 0.26 | 0.11 | 1.64 | 1.1 |  | 1.75 |  | 21.22
1.1 | 10117021 | 装修脚手架(内墙面装饰脚手架10m以内) | m2 | 13.2 | 16.36 | 0.26 | 0.11 | 1.64 | 1.1 |  | 1.75 |  | 21.22
养护站四个雨水井及地下管道排水堵塞 | [13 empty] | 分项工程(17房屋建筑与装饰)
零星修缮（工日） | [13 empty] | 分项工程(17房屋建筑与装饰)
垂直运输 | [13 empty] | 分项工程(17房屋建筑与装饰)
垃圾外运 | [13 empty] | 分项工程(17房屋建筑与装饰)
苏坂收费所 | [13 empty] | 单项工程(17房屋建筑与装饰)
房屋建筑与装饰工程 | [13 empty] | 单位工程(17房屋建筑与装饰)
手动栏杆断裂（6、10道） | [13 empty] | 分项工程(17房屋建筑与装饰)
2楼、3楼宿舍门均有破损 | [13 empty] | 分项工程(17房屋建筑与装饰)
车道顶棚灯底座半脱落 | [13 empty] | 分项工程(17房屋建筑与装饰)
单价措施项目清单综合单价分析表
工程名称：2023年龙岩高速公路所站房屋修缮工程合同包2 | [11 empty] | 第4页 共12页
序号 | 项目编码 | 项目名称及特征描述 | 单位 | 工程量 | 综合单价组成(元) | [7 empty] | 综合单价 (元)
[5 empty] | 人工费 | 材料费 | 施工机具使用费 | 企业管理费 | 利润 | 规费 | 税金
零星修缮（工日） | [13 empty] | 分项工程(17房屋建筑与装饰)
垂直运输 | [13 empty] | 分项工程(17房屋建筑与装饰)
垃圾外运 | [13 empty] | 分项工程(17房屋建筑与装饰)
雁石收费所 | [13 empty] | 单项工程(17房屋建筑与装饰)
房屋建筑与装饰工程 | [13 empty] | 单位工程(17房屋建筑与装饰)
手动栏杆坏掉（6、8道） | [13 empty] | 分项工程(17房屋建筑与装饰)
右侧上坡台阶玻璃破碎 | [13 empty] | 分项工程(17房屋建筑与装饰)
车道冲洗不能使用 | [13 empty] | 分项工程(17房屋建筑与装饰)
岗亭静电地板损坏（含骨架） | [13 empty] | 分项工程(17房屋建筑与装饰)
食堂门和办公二楼过道门已损坏 | [13 empty] | 分项工程(17房屋建筑与装饰)
宿舍顶掉灰脱落 | [13 empty] | 分项工程(17房屋建筑与装饰)
办公一楼前后外沿过道掉灰脱落 | [13 empty] | 分项工程(17房屋建筑与装饰)
一楼过宿舍通道掉灰脱落 | [13 empty] | 分项工程(17房屋建筑与装饰)
零星修缮（工日） | [13 empty] | 分项工程(17房屋建筑与装饰)
垂直运输 | [13 empty] | 分项工程(17房屋建筑与装饰)
垃圾外运 | [13 empty] | 分项工程(17房屋建筑与装饰)
龙岩北收费所 | [13 empty] | 单项工程(17房屋建筑与装饰)
房屋建筑与装饰工程 | [13 empty] | 单位工程(17房屋建筑与装饰)
出入口岛头防撞杆损坏 | [13 empty] | 分项工程(17房屋建筑与装饰)
路缘石反光膜损坏 | [13 empty] | 分项工程(17房屋建筑与装饰)
岗亭更换排气扇 | [13 empty] | 分项工程(17房屋建筑与装饰)
办公楼一楼朝南外墙渗水 | [13 empty] | 分项工程(17房屋建筑与装饰)
宿舍112房卫生间铝扣板吊顶骨架锈蚀 | [13 empty] | 分项工程(17房屋建筑与装饰)
食堂厨房洗碗池漏水 | [13 empty] | 分项工程(17房屋建筑与装饰)
宿舍房门、卫生间门老化变形 | [13 empty] | 分项工程(17房屋建筑与装饰)
宿舍楼纱窗门损坏 | [13 empty] | 分项工程(17房屋建筑与装饰)
单价措施项目清单综合单价分析表
工程名称：2023年龙岩高速公路所站房屋修缮工程合同包2 | [11 empty] | 第5页 共12页
序号 | 项目编码 | 项目名称及特征描述 | 单位 | 工程量 | 综合单价组成(元) | [7 empty] | 综合单价 (元)
[5 empty] | 人工费 | 材料费 | 施工机具使用费 | 企业管理费 | 利润 | 规费 | 税金
餐厅墙面掉灰 | [13 empty] | 分项工程(17房屋建筑与装饰)
零星修缮（工日） | [13 empty] | 分项工程(17房屋建筑与装饰)
垂直运输 | [13 empty] | 分项工程(17房屋建筑与装饰)
垃圾外运 | [13 empty] | 分项工程(17房屋建筑与装饰)
龙岩南收费所 | [13 empty] | 单项工程(17房屋建筑与装饰)
房屋建筑与装饰工程 | [13 empty] | 单位工程(17房屋建筑与装饰)
收费岛水管维修 | [13 empty] | 分项工程(17房屋建筑与装饰)
路缘石维修 | [13 empty] | 分项工程(17房屋建筑与装饰)
岗亭更换排气扇 | [13 empty] | 分项工程(17房屋建筑与装饰)
天花板掉白灰 | [13 empty] | 分项工程(17房屋建筑与装饰)
零星修缮（工日） | [13 empty] | 分项工程(17房屋建筑与装饰)
垂直运输 | [13 empty] | 分项工程(17房屋建筑与装饰)
垃圾外运 | [13 empty] | 分项工程(17房屋建筑与装饰)
高陂收费所 | [13 empty] | 单项工程(17房屋建筑与装饰)
房屋建筑与装饰工程 | [13 empty] | 单位工程(17房屋建筑与装饰)
岗亭路沿石维修 | [13 empty] | 分项工程(17房屋建筑与装饰)
内广场8号岗亭（盖板破损） | [13 empty] | 分项工程(17房屋建筑与装饰)
岗亭内静电地板角钢损坏（含骨架 | [13 empty] | 分项工程(17房屋建筑与装饰)
收费岛水管维修 | [13 empty] | 分项工程(17房屋建筑与装饰)
201、204、205、206宿舍天花板脱落 | [13 empty] | 分项工程(17房屋建筑与装饰)
会议室、财务室内投包室墙体开裂 | [13 empty] | 分项工程(17房屋建筑与装饰)
零星修缮（工日） | [13 empty] | 分项工程(17房屋建筑与装饰)
垂直运输 | [13 empty] | 分项工程(17房屋建筑与装饰)
垃圾外运 | [13 empty] | 分项工程(17房屋建筑与装饰)
坎市收费所 | [13 empty] | 单项工程(17房屋建筑与装饰)
房屋建筑与装饰工程 | [13 empty] | 单位工程(17房屋建筑与装饰)
单价措施项目清单综合单价分析表
工程名称：2023年龙岩高速公路所站房屋修缮工程合同包2 | [11 empty] | 第6页 共12页
序号 | 项目编码 | 项目名称及特征描述 | 单位 | 工程量 | 综合单价组成(元) | [7 empty] | 综合单价 (元)
[5 empty] | 人工费 | 材料费 | 施工机具使用费 | 企业管理费 | 利润 | 规费 | 税金
宿舍102天花板和墙壁掉粉 | [13 empty] | 分项工程(17房屋建筑与装饰)
宿舍103天花板漏水 | [13 empty] | 分项工程(17房屋建筑与装饰)
宿舍104掉粉 | [13 empty] | 分项工程(17房屋建筑与装饰)
宿舍105天花板漏水 | [13 empty] | 分项工程(17房屋建筑与装饰)
宿舍106天花板掉粉 | [13 empty] | 分项工程(17房屋建筑与装饰)
宿舍201、202、203墙壁掉粉 | [13 empty] | 分项工程(17房屋建筑与装饰)
食堂天花板和墙壁掉粉 | [13 empty] | 分项工程(17房屋建筑与装饰)
食堂窗纱损坏 | [13 empty] | 分项工程(17房屋建筑与装饰)
食堂玻璃大门损坏维修 | [13 empty] | 分项工程(17房屋建筑与装饰)
食堂用餐区和操作区无玻璃屏风隔断，现申请做玻璃屏风隔断 | [13 empty] | 分项工程(17房屋建筑与装饰)
坎市所生活区夏天蚊虫多申请做纱窗 | [13 empty] | 分项工程(17房屋建筑与装饰)
零星修缮（工日） | [13 empty] | 分项工程(17房屋建筑与装饰)
垂直运输 | [13 empty] | 分项工程(17房屋建筑与装饰)
垃圾外运 | [13 empty] | 分项工程(17房屋建筑与装饰)
岐岭收费所 | [13 empty] | 单项工程(17房屋建筑与装饰)
房屋建筑与装饰工程 | [13 empty] | 单位工程(17房屋建筑与装饰)
外广场治超岗亭前档玻璃更换 | [13 empty] | 分项工程(17房屋建筑与装饰)
收费棚顶棚漏水 | [13 empty] | 分项工程(17房屋建筑与装饰)
2 | BC135 | 高空作业车 | 台班 | 4 |  |  | 970.44 | 95.1 | 63.93 |  | 101.65 |  | 1231.12
2.1 | bc001T | 汽车式高空作业车 | 台班 | 4 |  |  | 970.44 | 95.1 | 63.93 |  | 101.65 |  | 1231.12
岐岭征费所1楼办公区男厕小便池（左数第一个）冲水水管破裂 | [13 empty] | 分项工程(17房屋建筑与装饰)
房间卫生间水龙头不会出水 | [13 empty] | 分项工程(17房屋建筑与装饰)
一楼接待室屋顶墙壁粉刷会脱落 | [13 empty] | 分项工程(17房屋建筑与装饰)
102房间均会漏水 | [13 empty] | 分项工程(17房屋建筑与装饰)
106房间均会漏水 | [13 empty] | 分项工程(17房屋建筑与装饰)
201房间均会漏水 | [13 empty] | 分项工程(17房屋建筑与装饰)
单价措施项目清单综合单价分析表
工程名称：2023年龙岩高速公路所站房屋修缮工程合同包2 | [11 empty] | 第7页 共12页
序号 | 项目编码 | 项目名称及特征描述 | 单位 | 工程量 | 综合单价组成(元) | [7 empty] | 综合单价 (元)
[5 empty] | 人工费 | 材料费 | 施工机具使用费 | 企业管理费 | 利润 | 规费 | 税金
202、301、302房间均会漏水 | [13 empty] | 分项工程(17房屋建筑与装饰)
零星修缮（工日） | [13 empty] | 分项工程(17房屋建筑与装饰)
垂直运输 | [13 empty] | 分项工程(17房屋建筑与装饰)
垃圾外运 | [13 empty] | 分项工程(17房屋建筑与装饰)
下洋收费所 | [13 empty] | 单项工程(17房屋建筑与装饰)
房屋建筑与装饰工程 | [13 empty] | 单位工程(17房屋建筑与装饰)
6号岗亭前档玻璃更换 | [13 empty] | 分项工程(17房屋建筑与装饰)
6号岗亭推拉窗（含配件） | [13 empty] | 分项工程(17房屋建筑与装饰)
冲车道软管老化更换 | [13 empty] | 分项工程(17房屋建筑与装饰)
305、201、203宿舍顶棚墙面脱落 | [13 empty] | 分项工程(17房屋建筑与装饰)
201.203.204.205.206.301.302.303.304.305.306.307宿舍阳台窗纱损坏 | [13 empty] | 分项工程(17房屋建筑与装饰)
3 | 011701009002 | 内墙面独立装饰脚手架 (1)外墙面贴瓷砖措施费：脚手架 | m2 | 20 | 16.36 | 0.26 | 0.11 | 1.64 | 1.1 |  | 1.75 |  | 21.22
3.1 | 10117021 | 装修脚手架(内墙面装饰脚手架10m以内) | m2 | 20 | 16.36 | 0.26 | 0.11 | 1.64 | 1.1 |  | 1.75 |  | 21.22
303.305.306.203.201宿舍厕所门损坏 | [13 empty] | 分项工程(17房屋建筑与装饰)
306.305.303.301.201马桶盖损坏 | [13 empty] | 分项工程(17房屋建筑与装饰)
205.201宿舍卫生间吊顶断落 | [13 empty] | 分项工程(17房屋建筑与装饰)
301下水道堵塞 | [13 empty] | 分项工程(17房屋建筑与装饰)
食堂吊顶断落 | [13 empty] | 分项工程(17房屋建筑与装饰)
食堂顶棚墙面 | [13 empty] | 分项工程(17房屋建筑与装饰)
食堂门更换 | [13 empty] | 分项工程(17房屋建筑与装饰)
正门右侧外墙油漆 | [13 empty] | 分项工程(17房屋建筑与装饰)
宿舍消防栓面板 | [13 empty] | 分项工程(17房屋建筑与装饰)
零星修缮（工日） | [13 empty] | 分项工程(17房屋建筑与装饰)
垂直运输 | [13 empty] | 分项工程(17房屋建筑与装饰)
垃圾外运 | [13 empty] | 分项工程(17房屋建筑与装饰)
单价措施项目清单综合单价分析表
工程名称：2023年龙岩高速公路所站房屋修缮工程合同包2 | [11 empty] | 第8页 共12页
序号 | 项目编码 | 项目名称及特征描述 | 单位 | 工程量 | 综合单价组成(元) | [7 empty] | 综合单价 (元)
[5 empty] | 人工费 | 材料费 | 施工机具使用费 | 企业管理费 | 利润 | 规费 | 税金
东肖收费所 | [13 empty] | 单项工程(17房屋建筑与装饰)
房屋建筑与装饰工程 | [13 empty] | 单位工程(17房屋建筑与装饰)
广场隔离柱 | [13 empty] | 分项工程(17房屋建筑与装饰)
防撞架立柱反光膜 | [13 empty] | 分项工程(17房屋建筑与装饰)
踢脚线墙砖 | [13 empty] | 分项工程(17房屋建筑与装饰)
书吧房顶 | [13 empty] | 分项工程(17房屋建筑与装饰)
办公室及劳保用品仓库地板砖 | [13 empty] | 分项工程(17房屋建筑与装饰)
零星修缮（工日） | [13 empty] | 分项工程(17房屋建筑与装饰)
垂直运输 | [13 empty] | 分项工程(17房屋建筑与装饰)
垃圾外运 | [13 empty] | 分项工程(17房屋建筑与装饰)
适中收费所 | [13 empty] | 单项工程(17房屋建筑与装饰)
房屋建筑与装饰工程 | [13 empty] | 单位工程(17房屋建筑与装饰)
防撞架立柱反光膜 | [13 empty] | 分项工程(17房屋建筑与装饰)
车道路缘石 | [13 empty] | 分项工程(17房屋建筑与装饰)
不锈钢扶手护栏 | [13 empty] | 分项工程(17房屋建筑与装饰)
一楼仓库（杂物间）漏水 | [13 empty] | 分项工程(17房屋建筑与装饰)
财务室粉刷 | [13 empty] | 分项工程(17房屋建筑与装饰)
增加服务区到所部水源 | [13 empty] | 分项工程(17房屋建筑与装饰)
零星修缮（工日） | [13 empty] | 分项工程(17房屋建筑与装饰)
垂直运输 | [13 empty] | 分项工程(17房屋建筑与装饰)
垃圾外运 | [13 empty] | 分项工程(17房屋建筑与装饰)
龙岩交通综合执法一大队一中队 | [13 empty] | 单项工程(17房屋建筑与装饰)
房屋建筑与装饰工程 | [13 empty] | 单位工程(17房屋建筑与装饰)
宿舍4楼走廊瓷砖 | [13 empty] | 分项工程(17房屋建筑与装饰)
墙面（脱落及开裂） | [13 empty] | 分项工程(17房屋建筑与装饰)
零星修缮（工日） | [13 empty] | 分项工程(17房屋建筑与装饰)
单价措施项目清单综合单价分析表
工程名称：2023年龙岩高速公路所站房屋修缮工程合同包2 | [11 empty] | 第9页 共12页
序号 | 项目编码 | 项目名称及特征描述 | 单位 | 工程量 | 综合单价组成(元) | [7 empty] | 综合单价 (元)
[5 empty] | 人工费 | 材料费 | 施工机具使用费 | 企业管理费 | 利润 | 规费 | 税金
垂直运输 | [13 empty] | 分项工程(17房屋建筑与装饰)
垃圾外运 | [13 empty] | 分项工程(17房屋建筑与装饰)
龙岩收费所 | [13 empty] | 单项工程(17房屋建筑与装饰)
房屋建筑与装饰工程 | [13 empty] | 单位工程(17房屋建筑与装饰)
橡胶水管φ3cm（含高压喷头） | [13 empty] | 分项工程(17房屋建筑与装饰)
不锈钢扶手护栏 | [13 empty] | 分项工程(17房屋建筑与装饰)
广场隔离柱 | [13 empty] | 分项工程(17房屋建筑与装饰)
车道路缘石 | [13 empty] | 分项工程(17房屋建筑与装饰)
墙（脱落及开裂） | [13 empty] | 分项工程(17房屋建筑与装饰)
地板瓷砖（空鼓及裂开） | [13 empty] | 分项工程(17房屋建筑与装饰)
门锁损坏 | [13 empty] | 分项工程(17房屋建筑与装饰)
宿舍205、307阳台下水管道处破损 | [13 empty] | 分项工程(17房屋建筑与装饰)
宿舍307衣橱门脱落维修 | [13 empty] | 分项工程(17房屋建筑与装饰)
宿舍205卫生间浴霸灯不亮 | [13 empty] | 分项工程(17房屋建筑与装饰)
卫生间楼板严重渗水宿舍307（漏至207） | [13 empty] | 分项工程(17房屋建筑与装饰)
外墙瓷砖脱落 | [13 empty] | 分项工程(17房屋建筑与装饰)
4 | 011701009003 | 墙面独立装饰脚手架 (1)外墙瓷砖铺贴脚手架 | m2 | 50 | 16.36 | 0.26 | 0.11 | 1.64 | 1.1 |  | 1.75 |  | 21.22
4.1 | 10117021 | 装修脚手架(内墙面装饰脚手架10m以内) | m2 | 50 | 16.36 | 0.26 | 0.11 | 1.64 | 1.1 |  | 1.75 |  | 21.22
龙岩所办公大楼一楼大理石台阶重铺 | [13 empty] | 分项工程(17房屋建筑与装饰)
零星修缮（工日） | [13 empty] | 分项工程(17房屋建筑与装饰)
垂直运输 | [13 empty] | 分项工程(17房屋建筑与装饰)
垃圾外运 | [13 empty] | 分项工程(17房屋建筑与装饰)
龙岩车辆救援服务中心 | [13 empty] | 单项工程(17房屋建筑与装饰)
房屋建筑与装饰工程 | [13 empty] | 单位工程(17房屋建筑与装饰)
车辆救援服务中心（筹）龙岩站二楼办公室墙面 | [13 empty] | 分项工程(17房屋建筑与装饰)
单价措施项目清单综合单价分析表
工程名称：2023年龙岩高速公路所站房屋修缮工程合同包2 | [11 empty] | 第10页 共12页
序号 | 项目编码 | 项目名称及特征描述 | 单位 | 工程量 | 综合单价组成(元) | [7 empty] | 综合单价 (元)
[5 empty] | 人工费 | 材料费 | 施工机具使用费 | 企业管理费 | 利润 | 规费 | 税金
零星修缮（工日） | [13 empty] | 分项工程(17房屋建筑与装饰)
垂直运输 | [13 empty] | 分项工程(17房屋建筑与装饰)
垃圾外运 | [13 empty] | 分项工程(17房屋建筑与装饰)
龙岩机维站 | [13 empty] | 单项工程(17房屋建筑与装饰)
房屋建筑与装饰工程 | [13 empty] | 单位工程(17房屋建筑与装饰)
一楼楼梯口地砖修复 | [13 empty] | 分项工程(17房屋建筑与装饰)
3楼洗衣房瓷砖脱落 | [13 empty] | 分项工程(17房屋建筑与装饰)
办公室、宿舍办公室墙面油漆脱落 | [13 empty] | 分项工程(17房屋建筑与装饰)
会议室、楼道吊顶脱落、楼道吊顶脱落 | [13 empty] | 分项工程(17房屋建筑与装饰)
宿舍楼房顶漏水 | [13 empty] | 分项工程(17房屋建筑与装饰)
卫生间漏水 | [13 empty] | 分项工程(17房屋建筑与装饰)
零星修缮（工日） | [13 empty] | 分项工程(17房屋建筑与装饰)
垂直运输 | [13 empty] | 分项工程(17房屋建筑与装饰)
垃圾外运 | [13 empty] | 分项工程(17房屋建筑与装饰)
永定收费所 | [13 empty] | 单项工程(17房屋建筑与装饰)
房屋建筑与装饰工程 | [13 empty] | 单位工程(17房屋建筑与装饰)
4道岗亭前档玻璃更换 | [13 empty] | 分项工程(17房屋建筑与装饰)
办公楼外墙面水泥漆掉块脱落 | [13 empty] | 分项工程(17房屋建筑与装饰)
办公及宿舍楼外墙面瓷砖 | [13 empty] | 分项工程(17房屋建筑与装饰)
5 | 011701009004 | 内墙面独立装饰脚手架 (1)外墙面贴瓷砖措施费：脚手架 | m2 | 20 | 16.36 | 0.26 | 0.11 | 1.64 | 1.1 |  | 1.75 |  | 21.22
5.1 | 10117021 | 装修脚手架(内墙面装饰脚手架10m以内) | m2 | 20 | 16.36 | 0.26 | 0.11 | 1.64 | 1.1 |  | 1.75 |  | 21.22
宿舍楼内墙面水泥漆掉块脱落 | [13 empty] | 分项工程(17房屋建筑与装饰)
宿舍楼楼梯墙面水泥漆掉块脱落 | [13 empty] | 分项工程(17房屋建筑与装饰)
宿舍房间地面玻化砖空鼓起翘更换 | [13 empty] | 分项工程(17房屋建筑与装饰)
宿舍房间卫生间吊棚变形脱落 | [13 empty] | 分项工程(17房屋建筑与装饰)
单价措施项目清单综合单价分析表
工程名称：2023年龙岩高速公路所站房屋修缮工程合同包2 | [11 empty] | 第11页 共12页
序号 | 项目编码 | 项目名称及特征描述 | 单位 | 工程量 | 综合单价组成(元) | [7 empty] | 综合单价 (元)
[5 empty] | 人工费 | 材料费 | 施工机具使用费 | 企业管理费 | 利润 | 规费 | 税金
宿舍201漏水 | [13 empty] | 分项工程(17房屋建筑与装饰)
宿舍漏水（3间卫生间改管） | [13 empty] | 分项工程(17房屋建筑与装饰)
办公室金属栏杆重新油漆 | [13 empty] | 分项工程(17房屋建筑与装饰)
餐厅大理石洗手池（含拆除原有洗手池） | [13 empty] | 分项工程(17房屋建筑与装饰)
消防栓门版面 | [13 empty] | 分项工程(17房屋建筑与装饰)
零星修缮（工日） | [13 empty] | 分项工程(17房屋建筑与装饰)
垂直运输 | [13 empty] | 分项工程(17房屋建筑与装饰)
垃圾外运 | [13 empty] | 分项工程(17房屋建筑与装饰)
永定东收费所 | [13 empty] | 单项工程(17房屋建筑与装饰)
房屋建筑与装饰工程 | [13 empty] | 单位工程(17房屋建筑与装饰)
岗亭车道反光漆磨损 | [13 empty] | 分项工程(17房屋建筑与装饰)
岗亭车道路沿石移位 | [13 empty] | 分项工程(17房屋建筑与装饰)
外广场治超岗亭前档玻璃更换 | [13 empty] | 分项工程(17房屋建筑与装饰)
岗亭防撞桶反光胶脱落 | [13 empty] | 分项工程(17房屋建筑与装饰)
岗亭防撞台铁皮松开 | [13 empty] | 分项工程(17房屋建筑与装饰)
岗亭消火栓箱盖裂开严重 | [13 empty] | 分项工程(17房屋建筑与装饰)
ETC岗亭配电箱坏掉 | [13 empty] | 分项工程(17房屋建筑与装饰)
岗亭地毯松动 | [13 empty] | 分项工程(17房屋建筑与装饰)
天花板油漆涂料脱落 | [13 empty] | 分项工程(17房屋建筑与装饰)
2楼3楼宿舍区消防管道无水 | [13 empty] | 分项工程(17房屋建筑与装饰)
309渗水导致衣柜泡水损坏 | [13 empty] | 分项工程(17房屋建筑与装饰)
一楼养护站宿舍109门锁损坏更换 | [13 empty] | 分项工程(17房屋建筑与装饰)
零星修缮（工日） | [13 empty] | 分项工程(17房屋建筑与装饰)
垂直运输 | [13 empty] | 分项工程(17房屋建筑与装饰)
垃圾外运 | [13 empty] | 分项工程(17房屋建筑与装饰)
新桥收费所 | [13 empty] | 单项工程(17房屋建筑与装饰)
单价措施项目清单综合单价分析表
工程名称：2023年龙岩高速公路所站房屋修缮工程合同包2 | [11 empty] | 第12页 共12页
序号 | 项目编码 | 项目名称及特征描述 | 单位 | 工程量 | 综合单价组成(元) | [7 empty] | 综合单价 (元)
[5 empty] | 人工费 | 材料费 | 施工机具使用费 | 企业管理费 | 利润 | 规费 | 税金
房屋建筑与装饰工程 | [13 empty] | 单位工程(17房屋建筑与装饰)
8号车道岗亭 | [13 empty] | 分项工程(17房屋建筑与装饰)
入口7道云台、入口治超道门口、入口5道安全岛、出口8道安全岛线井水泥盖板破损 | [13 empty] | 分项工程(17房屋建筑与装饰)
宿舍一楼墙体开裂 | [13 empty] | 分项工程(17房屋建筑与装饰)
2、食堂过道、尖屋顶；3、办公楼一二楼过道、财务室、仓库，楼梯；4、宿舍104、108、111及宿舍过道走廊掉灰 | [13 empty] | 分项工程(17房屋建筑与装饰)
办公楼、宿舍楼连廊外墙粉刷 | [13 empty] | 分项工程(17房屋建筑与装饰)
食堂照明灯不亮 | [13 empty] | 分项工程(17房屋建筑与装饰)
零星修缮（工日） | [13 empty] | 分项工程(17房屋建筑与装饰)
垂直运输 | [13 empty] | 分项工程(17房屋建筑与装饰)
垃圾外运 | [13 empty] | 分项工程(17房屋建筑与装饰)
漳平南收费所 | [13 empty] | 单项工程(17房屋建筑与装饰)
房屋建筑与装饰工程 | [13 empty] | 单位工程(17房屋建筑与装饰)
岗亭亭内地板塌陷 | [13 empty] | 分项工程(17房屋建筑与装饰)
岗亭窗户轨道卡滞，推拉窗开关不畅 | [13 empty] | 分项工程(17房屋建筑与装饰)
岗亭车道冲洗增压泵无法使用，车道预埋冲洗管渗漏 | [13 empty] | 分项工程(17房屋建筑与装饰)
6 | BC227 | 高空作业车 (1)外墙板底露筋修补 (2)（暂按2个台班计取） | 台班 | 2 |  |  | 756.91 | 74.18 | 49.87 |  | 79.29 |  | 960.25
6.1 | 40107043T | 现场签证点工、台班(现场签证 机械台班) | 台班 | 2 |  |  | 756.91 | 74.18 | 49.87 |  | 79.29 |  | 960.25
治超岗亭 | [13 empty] | 分项工程(17房屋建筑与装饰)
走廊、客厅、宿舍顶棚掉灰 | [13 empty] | 分项工程(17房屋建筑与装饰)
食堂灶台墙灶台上方墙皮脱落 | [13 empty] | 分项工程(17房屋建筑与装饰)
三楼晒衣场顶棚漏水 | [13 empty] | 分项工程(17房屋建筑与装饰)
零星修缮（工日） | [13 empty] | 分项工程(17房屋建筑与装饰)
垂直运输 | [13 empty] | 分项工程(17房屋建筑与装饰)
垃圾外运 | [13 empty] | 分项工程(17房屋建筑与装饰)

## 人工、材料设备、机械汇总表
人工、材料设备、机械汇总表
工程名称：2023年龙岩高速公路所站房屋修缮工程合同包2 | [5 empty] | 第1页 共12页
序号 | 工料机编码 | 工料机名称 | 规格、型号等特殊要求 | 单位 | 数量 | 单价 | 合价
一 |  | 人工 |  |  |  |  | 0
1 | 00010040 | 定额人工费 |  | 元 |  |  | 391853.7
2 | 00190001 | 综合用工(市场) | 土方、搬运、拆除 | 工日 |  |  | 50375.35
3 | 00190001 | 综合用工(市场) | 土方、搬运、拆除 | 工日 |  |  | 231.18
4 | 00190170 | 综合用工(市场) | 维护工 | 工日 |  |  | 194.4
二 |  | 材料
1 | 01000060 | 不锈钢型材 |  | kg | 909 | 12.366 | 11240.69
2 | 01030190 | 镀锌铁丝 | Φ2.2～1.2 | kg | 0.73 | 7.551 | 5.51
3 | 01030230 | 镀锌铁丝 | Φ4.0～2.8 | kg | 3.219 | 5.159 | 16.61
4 | 01030230 | 镀锌铁丝 | Φ4.0～2.8 | kg | 3.16 | 7.172 | 22.66
5 | 01130190 | 镀锌扁钢 | 综合 | kg | 5.4 | 3.909 | 21.11
6 | 01210010 | 角钢 | 综合 | kg | 49.905 | 3.472 | 173.27
7 | 01210130 | 角钢 | 50 | t | 0.155 | 4822.953 | 746.82
8 | 01290570 | 普通钢板 | 0#-3# δ1.6-1.9 | kg | 0.2 | 5.396 | 1.08
9 | 01290950 | 不锈钢板 | δ1.2 | m2 | 2.039 | 135.933 | 277.21
10 | 01290960 | 不锈钢板 | δ2 | m2 | 8.141 | 223.149 | 1816.61
11 | 01290970 | 不锈钢板 | δ5 | m2 | 2.17 | 334.749 | 726.41
12 | 01291590 | 热轧薄钢板 | δ1.6～1.9 | kg | 0.12 | 4.88 | 0.59
13 | 01291750 | 热轧厚钢板 | δ8.0～15 | kg | 9.41 | 4.806 | 45.23
14 | 01291750 | 热轧厚钢板 | δ8.0～15 | kg | 5.929 | 5.53 | 32.79
15 | 01291790 | 热轧厚钢板 | δ12～20 | kg | 1.743 | 5.53 | 9.64
16 | 01291790 | 热轧厚钢板 | δ12～20 | kg | 0.702 | 4.79 | 3.36
17 | 01350001 | 紫铜板 | 综合 | kg | 0.05 | 49.56 | 2.48
18 | 01510020 | 铝合金型材 | 综合 | kg | 200.684 | 12.786 | 2565.94
19 | 01510020 | 铝合金型材 | 综合 | kg | 30.571 | 18.295 | 559.3
20 | 01530010 | 封铅 | 含铅65% 锡35% | kg | 0.216 | 48.67 | 10.51
21 | 01610250 | 铁件 | 综合 | kg | 25.385 | 5 | 126.92
22 | 01610250 | 铁件 | 综合 | kg | 5.028 | 5.764 | 28.98
23 | 01610250 | 铁件 | 综合 | kg | 18.8 | 3.814 | 71.7
24 | 01610250 | 铁件 | 综合 | kg | 7.839 | 5.106 | 40.02
25 | 02010180 | 橡胶板 | δ1-3 | kg | 3.832 | 3.669 | 14.06
26 | 02030020 | 橡胶密封条 |  | m | 18.002 | 1.015 | 18.27
27 | 02051960 | 橡胶密封圈(室内排水) | DN300 | 个 | 4.032 | 11.01 | 44.39
28 | 02051990 | 橡胶护套圈 | DN6～32 | 个 | 4 | 0.17 | 0.68
29 | 02070240 | 橡胶垫 | δ2 | m2 | 0.036 | 3.267 | 0.12
30 | 02130050 | 聚四氟乙烯生料带 | 宽20 | m | 1512.552 | 0.11 | 166.38
31 | 02130120 | 三色塑料带 | 20mm×40m | m | 0.158 | 0.208 | 0.03
32 | 02270001 | 白布 |  | kg | 0.508 | 25.104 | 12.75
33 | 02270260 | 棉纱 |  | kg | 0.644 | 5.29 | 3.41
人工、材料设备、机械汇总表
工程名称：2023年龙岩高速公路所站房屋修缮工程合同包2 | [5 empty] | 第2页 共12页
序号 | 工料机编码 | 工料机名称 | 规格、型号等特殊要求 | 单位 | 数量 | 单价 | 合价
34 | 02270310 | 破布 |  | kg | 16.876 | 5.842 | 98.59
35 | 02310090 | 玻璃纤维布 |  | m2 | 79.097 | 1.936 | 153.13
36 | 03010640 | 木螺钉 | M2-4×6-65 | 个 | 50.2 | 0.06 | 3.01
37 | 03010750 | 木螺钉 | M4×65 | 个 | 433.29 | 0.074 | 32.06
38 | 03011970 | 镀锌锁紧螺母 | 3×15 | 个 | 0.412 | 0.15 | 0.06
39 | 03012440 | 半圆头镀锌螺栓 | M2～5×15～50 | 个 | 8.32 | 0.314 | 2.61
40 | 03012480 | 半圆头镀锌螺栓 | M5×40 | 个 | 2.04 | 0.39 | 0.8
41 | 03014970 | 六角螺栓 |  | kg | 5.591 | 6.46 | 36.12
42 | 03015360 | 膨胀螺栓 | M6-12×50-120 | 套 | 37.08 | 1.248 | 46.28
43 | 03015420 | 膨胀螺栓 | M6 | 个 | 5.76 | 6.15 | 35.42
44 | 03015450 | 膨胀螺栓 | M8 | 套 | 3956.563 | 0.466 | 1843.76
45 | 03015460 | 膨胀螺栓 | M10 | 套 | 16.655 | 0.689 | 11.47
46 | 03015480 | 膨胀螺栓 | M12 | 套 | 3.698 | 1.436 | 5.31
47 | 03030220 | 执手锁 |  | 把 | 11.11 | 39.895 | 443.23
48 | 03070040 | 不锈钢水龙头（冷热水）DN15 |  | 个 | 15.15 | 218.768 | 3314.34
49 | 03070060 | 不锈钢水龙头 | DN15 | 个 | 5.05 | 29.332 | 148.13
50 | 03070390 | 地漏 | DN75 | 个 | 9 | 7.009 | 63.08
51 | 03070560 | 存水弯 | DN75 | 个 | 9.045 | 4.249 | 38.43
52 | 03070810 | 角型阀(带铜活) | DN15 | 个 | 18.18 | 4.591 | 83.46
53 | 03130280 | 焊锡丝 |  | kg | 0.428 | 68.265 | 29.22
54 | 03130300 | 松香焊锡丝 | 综合 | m | 0.14 | 1.17 | 0.16
55 | 03130650 | 焊锡膏 |  | kg | 0.094 | 27.436 | 2.58
56 | 03130790 | 冲击钻头 | Φ6～8 | 个 | 3.326 | 5.127 | 17.05
57 | 03130810 | 冲击钻头 | Φ8～16 | 个 | 0.414 | 5.51 | 2.28
58 | 03130830 | 冲击钻头 | Φ8 | 个 | 0.036 | 4.776 | 0.17
59 | 03130850 | 冲击钻头 | Φ12 | 只 | 57.651 | 6.565 | 378.48
60 | 03130860 | 冲击钻头 | Φ14 | 个 | 0.291 | 7.677 | 2.23
61 | 03130870 | 冲击钻头 | Φ16 | 个 | 0.065 | 11.68 | 0.75
62 | 03130920 | 合金钻头 | Φ10 一字型 | 个 | 1.44 | 4.057 | 5.84
63 | 03130940 | 合金钢钻头 |  | 个 | 0.14 | 2.642 | 0.37
64 | 03130970 | 合金钢钻头 | Φ10 | 个 | 0.072 | 3.66 | 0.26
65 | 03131110 | 锯条 | 综合 | 根 | 113.959 | 0.439 | 50.03
66 | 03131120 | 钢锯条 |  | 根 | 1.6 | 0.17 | 0.27
67 | 03131270 | 尼龙砂轮片 | Φ400 | 片 | 10.571 | 8.879 | 93.86
68 | 03131360 | 塑料胀管 | Φ6-8 | 个 | 475.3 | 0.04 | 19.01
69 | 03131420 | 砂纸 |  | 张 | 2 | 0.25 | 0.5
70 | 03131480 | 铁砂布 |  | 张 | 31.714 | 0.88 | 27.91
71 | 03131590 | 低碳钢焊条 | 综合 | kg | 0.18 | 7.096 | 1.28
72 | 03131600 | 低碳钢焊条 | J422 综合 | kg | 0.3 | 7.1 | 2.13
人工、材料设备、机械汇总表
工程名称：2023年龙岩高速公路所站房屋修缮工程合同包2 | [5 empty] | 第3页 共12页
序号 | 工料机编码 | 工料机名称 | 规格、型号等特殊要求 | 单位 | 数量 | 单价 | 合价
73 | 03131630 | 低碳钢焊条 | J422 Φ3.2 | kg | 3.733 | 6.88 | 25.68
74 | 03131630 | 低碳钢焊条 | J422 Φ3.2 | kg | 1.553 | 7.1 | 11.02
75 | 03131890 | 锡基钎料 |  | kg | 0.244 | 42.479 | 10.36
76 | 03210110 | 不锈钢装饰盖 | Φ63 | 个 | 11.921 | 0.987 | 11.77
77 | 03210260 | 钢板网 | δ1 | m2 | 42 | 3.91 | 164.22
78 | 03210660 | 平垫铁 | 综合 | kg | 4.8 | 4.48 | 21.5
79 | 03210760 | 斜垫铁 | 综合 | kg | 4.464 | 4.07 | 18.17
80 | 03211370 | 金属滤网 |  | m2 | 0.063 | 10.96 | 0.69
81 | 04010001 | 水泥 | 32.5 | kg | 35.688 | 0.388 | 13.85
82 | 04010001 | 水泥 | 32.5 | kg | 275.407 | 0.339 | 93.36
83 | 04010001 | 水泥 | 32.5 | kg | 300.22 | 0.346 | 103.88
84 | 04010001 | 水泥 | 32.5 | kg | 63.444 | 0.278 | 17.64
85 | 04010020 | 白水泥 |  | kg | 3.96 | 0.535 | 2.12
86 | 04010020 | 白水泥 |  | kg | 0.495 | 0.532 | 0.26
87 | 04010090 | 袋装水泥 | 42.5 | kg | 63.492 | 0.275 | 17.46
88 | 04010170 | 散装水泥 | 42.5 | kg | 6470.539 | 0.28 | 1811.75
89 | 04030120 | 中(细)砂 | 损耗2%+膨胀1.18 | m3 | 0.007 | 135.951 | 0.91
90 | 04030120 | 中(细)砂 | 损耗2%+膨胀1.18 | m3 | 0.001 | 133.118 | 0.11
91 | 04030230 | 净干砂（机制砂） |  | m3 | 9.502 | 111.93 | 1063.51
92 | 04030230 | 净干砂（机制砂） |  | m3 | 3.213 | 111.917 | 359.61
93 | 04030230 | 净干砂（机制砂） |  | m3 | 0.125 | 80.867 | 10.13
94 | 04030230 | 净干砂（机制砂） |  | m3 | 0.32 | 86.657 | 27.77
95 | 04050200 | 碎石 | Φ5-10 （细石） | m3 | 0.077 | 63.785 | 4.94
96 | 04050230 | 碎石 | Φ5-25 | m3 | 8.572 | 90.69 | 777.41
97 | 04050230 | 碎石 | Φ5-25 | m3 | 1.588 | 90.69 | 144.04
98 | 04090030 | 粉煤灰 | Ⅱ级 | kg | 1078.955 | 0.18 | 194.21
99 | 04090360 | 粘土膏 |  | m3 | 0.002 | 43.759 | 0.1
100 | 04110100 | 路沿石 | 120×380-450 露明二凿、倒棱一剁 | m | 14.7 | 44.835 | 659.07
101 | 05030150 | 木板 |  | m3 | 0.004 | 1725.785 | 6.9
102 | 05050001 | 胶合板 | 3厚 | m2 | 3.762 | 7.587 | 28.54
103 | 05050030 | 胶合板 | 9厚 | m2 | 1.985 | 17.526 | 34.8
104 | 05050040 | 胶合板 | 12厚 | m2 | 1.796 | 21.54 | 38.69
105 | 05050070 | 胶合板 | 18厚 | m2 | 3.535 | 31.298 | 110.64
106 | 06050010 | 钢化玻璃 | δ6 | m2 | 20.955 | 49.534 | 1037.99
107 | 06050010 | 钢化玻璃 | δ6 | m2 | 6.101 | 51.95 | 316.92
108 | 06050040 | 钢化玻璃 | δ12 | m2 | 14.275 | 84.775 | 1210.13
109 | 07010100 | 瓷质面砖 | 240×60 | m2 | 18.796 | 25.268 | 474.94
110 | 07010130 | 瓷质面砖 | 400×400 | m2 | 19.692 | 29.669 | 584.23
人工、材料设备、机械汇总表
工程名称：2023年龙岩高速公路所站房屋修缮工程合同包2 | [5 empty] | 第4页 共12页
序号 | 工料机编码 | 工料机名称 | 规格、型号等特殊要求 | 单位 | 数量 | 单价 | 合价
111 | 07010130 | 瓷质面砖 |  | m2 | 2.692 | 29.668 | 79.87
112 | 07030040 | 劈离砖 | 194×94 | m2 | 24.128 | 32.945 | 794.9
113 | 07050001 | 玻化砖 | 600×600 | m2 | 295.194 | 55.567 | 16403.02
114 | 07050001 | 玻化砖 |  | m2 | 24.71 | 55.679 | 1375.85
115 | 07050050 | 瓷质地面砖 | 300×150 | m2 | 3.12 | 26.257 | 81.92
116 | 07050120 | 防滑砖 | 300×300 | m2 | 43.507 | 34.132 | 1484.99
117 | 07250001 | 防静电活动复合地板 | 成品 | m2 | 11.907 | 159.189 | 1895.46
118 | 08010150 | 磨光大理石板 | 20厚 | m2 | 2.374 | 160.626 | 381.39
119 | 08030001 | 花岗岩 |  | m2 | 10.078 | 47.039 | 474.08
120 | 08030110 | 麻面花岗岩板 | 20厚 | m2 | 22.195 | 65.635 | 1456.78
121 | 09030070 | 木质饰面板 | 3厚 | m2 | 8.573 | 28.555 | 244.81
122 | 09050160 | 铝合金扣板 | 600*600 | m2 | 49.35 | 70.399 | 3474.19
123 | 09050190 | 铝扣板 | 300×300 | m2 | 25.872 | 68.104 | 1761.99
124 | 09050190 | 铝扣板 | 300×300 | m2 | 13.986 | 65.839 | 920.82
125 | 09110070 | 树脂瓦 |  | m2 | 290.505 | 25.959 | 7541.22
126 | 09130010 | 铝塑板 | 4厚 | m2 | 27.6 | 59.895 | 1653.1
127 | 10010100 | 轻钢龙骨(不上人型) | 平面600×600以上 | m2 | 25.2 | 15.753 | 396.98
128 | 10030040 | 铝合金龙骨(不上人型) | 平面 300×300 | m2 | 13.986 | 22.316 | 312.11
129 | 10030040 | 铝合金龙骨(不上人型) | 平面 300×300 | m2 | 25.872 | 22.99 | 594.8
130 | 10030060 | 铝合金龙骨(不上人型) | 平面 600×600 | m2 | 49.35 | 15.095 | 744.94
131 | 11000001 | 防盗门 |  | m2 | 29.259 | 489.92 | 14334.51
132 | 11010520 | 成品木质门套 | 展开宽度250 | m | 42.84 | 48.779 | 2089.69
133 | 11210050 | 铝合金推拉纱窗扇 |  | m2 | 52.802 | 62.004 | 3273.94
134 | 12010460 | 榉木线条 | 25×5 | m | 14.863 | 4.266 | 63.4
135 | 12210140 | 不锈钢装饰圆管 | 25.4×1.5 | m | 28.62 | 15.094 | 431.99
136 | 12210180 | 不锈钢装饰圆管 | 45×1.5 | m | 11.048 | 26.256 | 290.06
137 | 12210200 | 不锈钢装饰圆管 | 63.5×2 | m | 9.54 | 48.573 | 463.39
138 | 13010160 | 酚醛调和漆 |  | kg | 0.06 | 11.97 | 0.72
139 | 13030310 | 内墙水泥漆底漆 |  | kg | 552.22 | 9.39 | 5185.34
140 | 13030310 | 内墙水泥漆底漆 |  | kg | 540.409 | 9.169 | 4955.01
141 | 13030320 | 内墙水泥漆面漆 |  | kg | 1293.354 | 15.285 | 19768.92
142 | 13030320 | 内墙水泥漆面漆 |  | kg | 1321.62 | 15.658 | 20693.93
143 | 13030330 | 外墙水泥漆底漆 |  | kg | 70.882 | 9.25 | 655.66
144 | 13030340 | 外墙水泥漆面漆 |  | kg | 171.288 | 15.285 | 2618.14
145 | 13030480 | 防水腻子粉 |  | kg | 86.384 | 2.337 | 201.88
146 | 13030480 | 防水腻子粉 |  | kg | 204.12 | 2.611 | 532.96
147 | 13030480 | 防水腻子粉 |  | kg | 19107.02 | 2.336 | 44634
148 | 13030480 | 防水腻子粉 |  | kg | 428.652 | 2.336 | 1001.33
人工、材料设备、机械汇总表
工程名称：2023年龙岩高速公路所站房屋修缮工程合同包2 | [5 empty] | 第5页 共12页
序号 | 工料机编码 | 工料机名称 | 规格、型号等特殊要求 | 单位 | 数量 | 单价 | 合价
149 | 13030480 | 防水腻子粉 |  | kg | 612.36 | 2.338 | 1431.7
150 | 13050090 | 醇酸防锈漆 |  | kg | 19.191 | 6.558 | 125.85
151 | 13050220 | 沥青绝缘漆 |  | kg | 0.036 | 13.266 | 0.48
152 | 13310050 | 石油沥青 | 10# | kg | 113.277 | 3.549 | 402.02
153 | 13350010 | 聚氨酯防水涂料 |  | kg | 193.056 | 8.479 | 1636.93
154 | 13350010 | 聚氨酯防水涂料 |  | kg | 1.323 | 7.575 | 10.02
155 | 13350250 | 密封膏 |  | kg | 0.24 | 10 | 2.4
156 | 13350560 | 防水密封胶 |  | kg | 6.75 | 7.478 | 50.48
157 | 13350660 | 聚氨酯发泡密封胶 | 750ml/支 | 支 | 49.768 | 8.865 | 441.2
158 | 13350660 | 聚氨酯发泡密封胶 | 750ml/支 | 支 | 9.046 | 5.252 | 47.51
159 | 14030030 | 煤油 |  | kg | 1.3 | 7.08 | 9.2
160 | 14030060 | 汽油 | 92# | kg | 1.2 | 8.778 | 10.53
161 | 14030060 | 汽油 | 92# | kg | 0.88 | 8.839 | 7.78
162 | 14050060 | 油漆溶剂油 |  | kg | 1.008 | 5.926 | 5.98
163 | 14050060 | 油漆溶剂油 |  | kg | 5.586 | 5.712 | 31.91
164 | 14070130 | 机油 | 综合 | kg | 17.767 | 5.54 | 98.43
165 | 14070160 | 机油 | 15# | kg | 0.012 | 3.709 | 0.04
166 | 14070240 | 清油 |  | kg | 2.24 | 14.872 | 33.32
167 | 14090010 | 电力复合酯 | 综合 | kg | 0.942 | 25.398 | 23.92
168 | 14090040 | 黄油 | 钙基脂 | kg | 0.2 | 5.75 | 1.15
169 | 14230170 | 银粉 |  | kg | 0.556 | 23.632 | 13.13
170 | 14230280 | 漂白粉 |  | kg | 2.053 | 0.98 | 2.01
171 | 14330001 | 丙酮 |  | kg | 0.495 | 6.621 | 3.28
172 | 14330190 | 硬脂酸 | 一级 | ㎏ | 0.036 | 7.527 | 0.27
173 | 14350440 | 膨胀剂 |  | kg | 81.61 | 0.71 | 57.94
174 | 14350840 | 发泡剂 | 750ml | 支 | 8.16 | 11.059 | 90.24
175 | 14350890 | 润滑剂 |  | kg | 0.768 | 4.12 | 3.16
176 | 14351100 | 减水剂 | WR-S | kg | 63.438 | 3.57 | 226.48
177 | 14390180 | 氧气 |  | m3 | 5.516 | 4.01 | 22.12
178 | 14390190 | 乙炔气 |  | kg | 1.839 | 21.35 | 39.26
179 | 14410070 | 玻璃胶 | 300ml | 支 | 46.546 | 9.87 | 459.41
180 | 14410070 | 玻璃胶 | 300ml | 支 | 11.165 | 10.39 | 116
181 | 14410090 | 玻璃胶 | 350g | 支 | 18.474 | 11.97 | 221.13
182 | 14410090 | 玻璃胶 | 350g | 支 | 3.381 | 9.345 | 31.6
183 | 14410430 | 氯丁粘接剂 |  | kg | 0.67 | 10.949 | 7.34
184 | 14410730 | 粘结剂 | YJ-302 | kg | 20.382 | 10.5 | 214.02
185 | 14410760 | 粘合剂 | 507 | kg | 0.16 | 5.609 | 0.9
186 | 14410860 | 建筑胶 |  | kg | 11.217 | 1.446 | 16.22
187 | 15010050 | 石棉板 |  | kg | 0.125 | 2.35 | 0.29
188 | 15010420 | 石棉橡胶板 | 低压 δ0.8-6 | kg | 0.236 | 7.27 | 1.72
人工、材料设备、机械汇总表
工程名称：2023年龙岩高速公路所站房屋修缮工程合同包2 | [5 empty] | 第6页 共12页
序号 | 工料机编码 | 工料机名称 | 规格、型号等特殊要求 | 单位 | 数量 | 单价 | 合价
189 | 17010310 | 焊接钢管 |  | kg | 1.35 | 3.034 | 4.1
190 | 17010310 | 焊接钢管 |  | kg | 0.198 | 3.13 | 0.62
191 | 17010430 | 焊接钢管 | DN20 | m | 0.089 | 6.669 | 0.59
192 | 17010430 | 焊接钢管 | DN20 | m | 0.14 | 4.925 | 0.69
193 | 17010430 | 焊接钢管 | DN20 | m | 1.844 | 8.46 | 15.6
194 | 17010430 | 焊接钢管 | DN20 | m | 3.375 | 5.101 | 17.22
195 | 17010430 | 焊接钢管 | DN20 | m | 0.857 | 6.166 | 5.28
196 | 17010430 | 焊接钢管 | DN20 | m | 0.31 | 5.1 | 1.58
197 | 17030070 | 镀锌钢管 | DN40 | m | 300.6 | 14.944 | 4492.17
198 | 17030070 | 镀锌钢管 | DN40 | m | 11.022 | 17.979 | 198.16
199 | 17030070 | 镀锌钢管 | DN40 | m | 100.2 | 14.942 | 1497.19
200 | 17030100 | 镀锌钢管 | DN65 | m | 180.36 | 31.099 | 5609.02
201 | 17030130 | 镀锌钢管 | DN80 | m | 180.36 | 39.314 | 7090.67
202 | 17070030 | 无缝钢管 | Φ22×2 | m | 0.249 | 4.019 | 1
203 | 17070030 | 无缝钢管 | Φ22×2 | m | 0.068 | 6.02 | 0.41
204 | 17250001 | 塑料管 |  | kg | 0.3 | 11.04 | 3.31
205 | 17250790 | 半硬质塑料管 | DN32 | m | 31.8 | 2.254 | 71.68
206 | 17252610 | 室内塑料管PPR管(热熔连接) | Φ20 | m | 455.168 | 2.233 | 1016.39
207 | 17252620 | 室内塑料管PPR管(热熔连接) | Φ25 | m | 199.136 | 3.353 | 667.7
208 | 17252620 | 塑料给水管 | Φ25 | m | 101.6 | 2.136 | 217.02
209 | 17252620 | 塑料给水管PE | Φ25 | m | 11.176 | 2.635 | 29.45
210 | 17252630 | 塑料给水管 | Φ32 | m | 1686.56 | 2.886 | 4867.41
211 | 17252630 | 塑料给水管 | Φ32 | m | 274.32 | 3.933 | 1078.9
212 | 17252630 | 塑料给水管 | Φ32 | m | 101.6 | 2.885 | 293.12
213 | 17252640 | 塑料给水管PE | Φ40 | m | 355.6 | 4.584 | 1630.07
214 | 17252660 | 塑料给水管PE | Φ63 | m | 375.92 | 11.631 | 4372.33
215 | 17253140 | 塑料排水管 | Φ75 | m | 14.7 | 5.979 | 87.89
216 | 17253150 | 塑料排水管 | Φ110 | m | 4.75 | 12.358 | 58.7
217 | 17253610 | 双壁波纹管排水管 | Φ315 | m | 23.832 | 62.797 | 1496.58
218 | 17253990 | PP-R冷水管 | 1.25MPa Φ63×5.8 | m | 5.08 | 16.747 | 85.07
219 | 17270250 | 橡胶软管 | DN20 | m | 1.883 | 10.644 | 20.04
220 | 17270250 | 橡胶软管 | DN20 | m | 1.112 | 9.932 | 11.04
221 | 17310780 | 输水软管 | Φ25 | m | 0.498 | 3.069 | 1.53
222 | 17310780 | 输水软管 | Φ25 | m | 0.136 | 3.76 | 0.51
223 | 18031930 | 给水室内镀锌钢管螺纹管件 | DN40 | 个 | 323.046
224 | 18031950 | 给水室内镀锌钢管螺纹管件 | DN65 | 个 | 94.68 | 8.92 | 844.55
225 | 18031960 | 给水室内镀锌钢管螺纹管 | DN80 | 个 | 83.34 | 14.5 | 1208.43
人工、材料设备、机械汇总表
工程名称：2023年龙岩高速公路所站房屋修缮工程合同包2 | [5 empty] | 第7页 共12页
序号 | 工料机编码 | 工料机名称 | 规格、型号等特殊要求 | 单位 | 数量 | 单价 | 合价
件
226 | 18037100 | 固定卡子 | Φ90 | 个 | 2.308 | 1.868 | 4.31
227 | 18091590 | 室内塑料给水管热熔管件 | Φ20 | 个 | 680.96 | 2.776 | 1890.34
228 | 18091600 | 室内塑料给水管热熔管件 | Φ25 | 个 | 253.575 | 3.924 | 995.03
229 | 18091600 | 室内塑料给水管热熔管件 | Φ25 | 个 | 122.5 | 0.845 | 103.51
230 | 18091610 | 室内塑料给水管热熔管件 | Φ32 | 个 | 1902.56 | 5.763 | 10964.45
231 | 18091610 | 室内塑料给水管热熔管件 | Φ32 | 个 | 291.87 | 2.32 | 677.14
232 | 18091620 | 室内塑料给水管热熔管件 | Φ40 | 个 | 310.45 | 5.762 | 1788.81
233 | 18091640 | 室内塑料给水管热熔管件 | Φ63 | 个 | 243.83 | 13.116 | 3198.07
234 | 18091640 | 室内塑料给水管热熔管件 | Φ63 | 个 | 3.295 | 13.391 | 44.12
235 | 18091880 | 室内塑料排水管粘接管件 | Φ75 | 个 | 13.275 | 5.124 | 68.02
236 | 18091890 | 室内塑料排水管粘接管件 | Φ110 | 个 | 5.78 | 7.935 | 45.86
237 | 18150950 | 黑玛钢活接头 | DN15 | 个 | 102.01 | 5.61 | 572.28
238 | 18150980 | 黑玛钢活接头 | DN32 | 个 | 2.02 | 10.04 | 20.28
239 | 18151030 | 黑玛钢活接头 | DN80 | 个 | 1.01 | 30.73 | 31.04
240 | 18151100 | 金属软管活接头 | Φ25 | 套 | 4.08 | 6.12 | 24.97
241 | 18151110 | 金属软管活接头 | Φ40 | 套 | 2.04 | 9.776 | 19.94
242 | 18151750 | 黑玛钢六角内接头 | DN15 | 个 | 67.064 | 1.419 | 95.16
243 | 18151750 | 黑玛钢六角内接头 | DN15 | 个 | 14.544 | 1.5 | 21.82
244 | 18151780 | 黑玛钢六角内接头 | DN32 | 个 | 1.616 | 2.91 | 4.7
245 | 18151820 | 黑玛钢六角内接头 | DN80 | 个 | 0.808 | 11.7 | 9.45
246 | 18250020 | 成品管卡 |  | 套 | 4054.258 | 0.615 | 2493.37
247 | 19002300 | 三角阀DN15 |  | 个 | 71.71 | 16.986 | 1218.07
248 | 19002300 | 冷热水混合阀 | DN15 | 个 | 30.3 | 77.789 | 2357.01
249 | 19002310 | 螺纹阀门 | DN20 | 个 | 1.622 | 12.577 | 20.4
250 | 19002310 | 螺纹阀门 | DN20 | 个 | 0.258 | 12.349 | 3.18
251 | 19002330 | 截止阀 | JIIT-16 DN32 | 个 | 1.01 | 24.617 | 24.86
252 | 19002330 | 止回阀 | HIIT-16 DN32 | 个 | 1.01 | 47.106 | 47.58
253 | 19002380 | 螺纹球阀 | DN80 | 个 | 1.01 | 212.91 | 215.04
254 | 19380030 | 塑料球阀 | Φ25 | 个 | 9.09 | 27.488 | 249.87
255 | 19380070 | 塑料球阀 | Φ40 | 个 | 26.26 | 53.076 | 1393.78
256 | 19380070 | 塑料球阀 | Φ63 | 个 | 2.02 | 53.078 | 107.22
257 | 24110190 | 弹簧压力表 | Y-100 0-1.6MPa | 块 | 1.564 | 34.984 | 54.7
258 | 24590040 | 压力表弯管 | DN15 | 个 | 1.564 | 15 | 23.46
259 | 25000020 | LED平板灯 | 300*300，40W | 套 | 2.02 | 78.918 | 159.41
260 | 25000020 | LED吸顶灯 | 10W | 套 | 2.02 | 32.712 | 66.08
261 | 25000020 | LED长条灯 | 15W | 套 | 6.06 | 61.45 | 372.39
262 | 26050260 | 单联跷板开关~250V 10A |  | 个 | 4.08 | 6.259 | 25.54
263 | 27070080 | 空气开关16安（带漏保） |  | 个 | 1 | 32.144 | 32.14
人工、材料设备、机械汇总表
工程名称：2023年龙岩高速公路所站房屋修缮工程合同包2 | [5 empty] | 第8页 共12页
序号 | 工料机编码 | 工料机名称 | 规格、型号等特殊要求 | 单位 | 数量 | 单价 | 合价
264 | 27170040 | 自粘性橡胶带 | 25×20000 | 卷 | 0.8 | 16.406 | 13.12
265 | 27170170 | 自粘性塑料带 | 20×20000 | 卷 | 0.2 | 13.27 | 2.65
266 | 27170180 | 电气绝缘胶带 | 18mm×10m×0.13mm | 卷 | 2.066 | 4.42 | 9.13
267 | 27170190 | 黄腊带 | 20mm×10m | 卷 | 3.6 | 8.53 | 30.71
268 | 28000010 | 绝缘电线 |  | m | 105 | 3.826 | 401.73
269 | 28000010 | 绝缘电线 | BYJ-2.5 | m | 83.52 | 1.25 | 104.4
270 | 28010390 | 镀锡裸铜软绞线 | TJRX 16MM2 | kg | 0.24 | 28.22 | 6.77
271 | 28010420 | 硬铜绞线 | TJ-2.5～4 | m | 11.236 | 3.02 | 33.93
272 | 28031940 | 铜芯聚氯乙烯绝缘电线 | BV-2.5 | m | 3.66 | 1.619 | 5.93
273 | 28031940 | 铜芯聚氯乙烯绝缘电线 | BV-2.5 | m | 11.91 | 1.62 | 19.29
274 | 28032120 | 铜芯橡皮绝缘电线 | BX-2.5 | m | 1.6 | 2.439 | 3.9
275 | 28110020 | 室内铜芯电力电缆敷设YJY-4*4 |  | m | 36.36 | 9.283 | 337.53
276 | 29030060 | 塑料线槽 |  | m | 29.4 | 1.655 | 48.66
277 | 29030070 | 塑料线槽配件 | 断面周长120以内 | 个 | 19.6 | 0.956 | 18.74
278 | 29060320 | 金属软管 | Φ25 | m | 1.648 | 2.041 | 3.36
279 | 29060410 | 金属软管 | DN40 | m | 0.824 | 3.595 | 2.96
280 | 29060820 | 镀锌钢管塑料护口 | DN15～20 | 个 | 4.12 | 0.037 | 0.15
281 | 29060930 | 刚性阻燃管 |  | m | 137.8 | 0.868 | 119.61
282 | 29061390 | 难燃塑料管接头 | 20 | 个 | 27.3 | 0.111 | 3.03
283 | 29061470 | 难燃塑料管卡子 | 20 | 个 | 218.4 | 0.134 | 29.27
284 | 29061540 | 难燃塑料管三通 | 20 | 个 | 4.16 | 0.164 | 0.68
285 | 29061610 | 难燃塑料管伸缩接头 | 20 | 个 | 2.73 | 2.946 | 8.04
286 | 29061680 | 难燃塑料管弯头 | 20 | 个 | 2.73 | 0.231 | 0.63
287 | 29061850 | 套接管 |  | m | 0.36 | 1.967 | 0.71
288 | 29090180 | 铜接线端子 | 20A | 个 | 10.15 | 0.53 | 5.38
289 | 29090290 | 铜接线端子 | DT-6 | 个 | 4.06 | 1.33 | 5.4
290 | 29090310 | 铜接线端子 | DT-16 | 个 | 9.56 | 2.626 | 25.1
291 | 29090510 | 塑料接线柱 | 双线 | 个 | 2.06 | 2.65 | 5.46
292 | 29110110 | 钢制开关插座盒 |  | 个 | 4.08 | 1.913 | 7.81
293 | 29250020 | 镀锌电缆吊挂 | 3.0×50 | 套 | 1.836 | 30.168 | 55.39
294 | 29250090 | 镀锌电缆卡子 | 2×35 | 套 | 8.424 | 3.15 | 26.54
295 | 31030120 | 琉璃瓦片 | 230mm×230mm | 块 | 53.3 | 1.453 | 77.44
296 | 33010040 | 吊杆 |  | kg | 25.296 | 5.882 | 148.79
297 | 33010040 | 吊杆 |  | kg | 7.786 | 5.97 | 46.48
298 | 33410270 | 不锈钢雨水斗安装(DN160) |  | 套 | 8 | 92.711 | 741.69
299 | 34070040 | 塑料手套 | ST型 | 个 | 2.1 | 5.903 | 12.4
300 | 34090130 | 金刚石刀片 |  | 片 | 4.982 | 286.557 | 1427.51
301 | 34110030 | 电 |  | kW·h | 310.793 | 0.69 | 214.45
302 | 34110030 | 电 |  | kW·h | 131.206 | 0.62 | 81.35
人工、材料设备、机械汇总表
工程名称：2023年龙岩高速公路所站房屋修缮工程合同包2 | [5 empty] | 第9页 共12页
序号 | 工料机编码 | 工料机名称 | 规格、型号等特殊要求 | 单位 | 数量 | 单价 | 合价
303 | 34110030 | 电 |  | kW·h | 0.035 | 0.521 | 0.02
304 | 34110030 | 电 |  | kW·h | 18.492 | 0.69 | 12.76
305 | 34110030 | 电 |  | kW·h | 0.922 | 0.656 | 0.6
306 | 34110030 | 电 |  | kW·h | 13.01 | 0.645 | 8.39
307 | 34110030 | 电 |  | kW·h | 79.125 | 0.514 | 40.67
308 | 34110030 | 电 |  | kW·h | 16 | 0.488 | 7.81
309 | 34110080 | 水 |  | m3 | 0.14 | 1.774 | 0.25
310 | 34110080 | 水 |  | m3 | 0.053 | 1.84 | 0.1
311 | 34110080 | 水 |  | m3 | 4.537 | 3.25 | 14.75
312 | 34110080 | 水 |  | m3 | 55.184 | 3.25 | 179.35
313 | 34110080 | 水 |  | m3 | 0.192 | 1.616 | 0.31
314 | 34110080 | 水 |  | m3 | 0.439 | 2.92 | 1.28
315 | 34110080 | 水 |  | m3 | 1.614 | 2.412 | 3.89
316 | 34110080 | 水 |  | m3 | 0.168 | 2.412 | 0.4
317 | 34130010 | 标志牌 | 塑料扁形 | 个 | 2.16 | 0.88 | 1.9
318 | 35030001 | 底座 |  | 个 | 0.041 | 5.532 | 0.23
319 | 35030190 | 扣件 |  | 个 | 0.433 | 7.876 | 3.41
320 | 35030310 | 木脚手板 | 500 | m3 | 0.01 | 1567.172 | 16.17
321 | 36010360 | 树脂复合井盖井座 | Φ700 | 套 | 4 | 309.734 | 1238.94
322 | 49010030 | 其他材料费 |  | % | 383.431 | 1 | 383.43
323 | 49010040 | 其他材料费 |  | 元 | 72777.132 | 1 | 72777.13
324 | 49010040 | 其他材料费 |  | 元 | 9576.744 | 1 | 9576.74
325 | 49010320 | 小五金费用 |  | 元 | 712.376 | 1 | 712.38
326 | 49011001 | 65*80cm消火栓面板 |  | 个 | 5 | 42.646 | 213.23
327 | 49011002 | 高压注浆 |  | m | 34 | 0.741 | 25.19
328 | 49011002 | 成套配电箱安装 水压泵房 |  | 台 | 1 | 277.415 | 277.42
329 | 49011002 | 35*55cm消火栓面板 |  | 个 | 14 | 32.408 | 453.71
330 | 49011002 | 成套配电箱安装 | ETC岗亭 | 台 | 1 | 277.414 | 277.41
331 | 49011004 | 金属软管 | DN15（1m） | 根 | 42 | 14.477 | 608.03
332 | 50350010 | 排气扇B | 300*300 | 台 | 7 | 93.665 | 655.66
333 | 80010100 | 白水泥砂浆 | 1:2 | m3 | 0.007 | 421.659 | 3.04
334 | 80010100 | 白水泥砂浆 | 1:2 | m3 | 0.001 | 416.952 | 0.38
335 | 80010340 | 干硬性水泥砂浆 | 1:3 | m3 | 8.725 | 290.6 | 2535.51
336 | 80010350 | 现拌砌筑砂浆 | M5(42.5) 砂子4.75mm 稠度50~70mm | m3 | 0.099 | 164.08 | 16.24
337 | 80010350 | 现拌砌筑砂浆 | M5(42.5) 砂子4.75mm 稠度50~70mm | m3 | 0.237 | 163.981 | 38.83
338 | 80010460 | 现拌抹灰砂浆 | 1:1 M55(42.5) 砂子4.75mm 稠度50~70mm | m3 | 0.016 | 456.571 | 7.4
人工、材料设备、机械汇总表
工程名称：2023年龙岩高速公路所站房屋修缮工程合同包2 | [5 empty] | 第10页 共12页
序号 | 工料机编码 | 工料机名称 | 规格、型号等特殊要求 | 单位 | 数量 | 单价 | 合价
339 | 80010460 | 现拌抹灰砂浆 | 1:1 M55(42.5) 砂子4.75mm 稠度50~70mm | m3 | 0.008 | 456.32 | 3.74
340 | 80010460 | 现拌抹灰砂浆 | 1:1 M55(42.5) 砂子4.75mm 稠度50~70mm | m3 | 0.02 | 456.472 | 9.31
341 | 80010460 | 现拌抹灰砂浆 | 1:1 M55(42.5) 砂子4.75mm 稠度50~70mm | m3 | 0.001 | 428.033 | 0.48
342 | 80010480 | 现拌抹灰砂浆 | 1:2 M45(42.5) 砂子4.75mm 稠度50~70mm | m3 | 0.338 | 266.509 | 90.18
343 | 80010480 | 现拌抹灰砂浆 | 1:2 M45(42.5) 砂子4.75mm 稠度50~70mm | m3 | 0.285 | 290.92 | 82.84
344 | 80010480 | 现拌抹灰砂浆 | 1:2 M45(42.5) 砂子4.75mm 稠度50~70mm | m3 | 0.127 | 290.669 | 36.91
345 | 80010480 | 现拌抹灰砂浆 | 1:2 M45(42.5) 砂子4.75mm 稠度50~70mm | m3 | 0.031 | 290.821 | 8.9
346 | 80010480 | 现拌抹灰砂浆 | 1:2 M45(42.5) 砂子4.75mm 稠度50~70mm | m3 | 0.068 | 261.093 | 17.87
347 | 80010480 | 现拌抹灰砂浆 | 1:2 M45(42.5) 砂子4.75mm 稠度50~70mm | m3 | 0.017 | 261.265 | 4.54
348 | 80010490 | 现拌抹灰砂浆 | 1:2.5 M40(42.5) 砂子4.75mm 稠度50~70mm | m3 | 0.106 | 263.45 | 28.06
349 | 80010490 | 现拌抹灰砂浆 | 1:2.5 M40(42.5) 砂子4.75mm 稠度50~70mm | m3 | 0.015 | 232.897 | 3.39
350 | 80010490 | 现拌抹灰砂浆 | 1:2.5 M40(42.5) 砂子4.75mm 稠度50~70mm | m3 | 0.009 | 263.701 | 2.45
351 | 80010500 | 现拌抹灰砂浆 | 1:3 M30(42.5) 砂子4.75mm 稠度50~70mm | m3 | 1.979 | 238.501 | 471.94
352 | 80010500 | 现拌抹灰砂浆 | 1:3 M30(42.5) 砂子4.75mm 稠度50~70mm | m3 | 0.213 | 238.25 | 50.75
353 | 80010500 | 现拌抹灰砂浆 | 1:3 M30(42.5) 砂子4.75mm 稠度50~70mm | m3 | 0.064 | 238.402 | 15.36
354 | 80010500 | 现拌抹灰砂浆 | 1:3 M30(42.5) 砂子4.75mm 稠度50~70mm | m3 | 0.029 | 207.697 | 6.05
355 | 80050150 | 现拌混合砂浆 | M5(42.5) | m3 | 0.022 | 155.789 | 3.46
356 | 80110110 | 素水泥浆 |  | m3 | 0.183 | 510.153 | 93.54
357 | 80110110 | 素水泥浆 |  | m3 | 0.2 | 520.568 | 104.05
358 | 80110110 | 素水泥浆 |  | m3 | 0.024 | 583.261 | 13.86
359 | 80110110 | 素水泥浆 |  | m3 | 0.042 | 418.28 | 17.67
360 | 80213205 | 现拌普通混凝土 | C20(42.5) 碎石10mm(细石) 塌落度30-50mm | m3 | 0.102 | 203.678 | 20.78
361 | 80213205 | 现拌普通混凝土 | C20(42.5) 碎石10mm(细石) 塌落度30-50mm | m3 | 0.019 | 203.737 | 3.95
362 | 80213535 | 预拌非泵送普通混凝土 | C30(42.5) 碎石25mm 塌落度120-160mm | m3 | 10.15 | 293.176 | 2975.74
363 | 80213535 | 预拌非泵送普通混凝土 | C30(42.5) 碎石25mm 塌落度120-160mm | m3 | 2.436 | 293.174 | 714.17
364 | 80214750 | 预拌非泵送抗渗混凝土 | C25P6(42.5) 碎石25mm | m3 | 3.03 | 309.882 | 938.94
人工、材料设备、机械汇总表
工程名称：2023年龙岩高速公路所站房屋修缮工程合同包2 | [5 empty] | 第11页 共12页
序号 | 工料机编码 | 工料机名称 | 规格、型号等特殊要求 | 单位 | 数量 | 单价 | 合价
塌落度120-160mm
三 |  | 设备
1 | 79011002 | CDL/F不锈钢立式多级离心泵高层供水高扬程管道泵增压变频循环泵 |  | 台 | 1 | 1524.009 | 1524.01
2 | 79011003 | 潜水泵80QW43-13-3 |  | 台 | 2 | 1548.166 | 3096.33
四 |  | 施工机具
1 | 98030050 | 数字电桥 |  | 台班 | 1.515 | 63.76 | 96.6
2 | 98050040 | 电能校验仪 |  | 台班 | 0.253 | 45.87 | 11.61
3 | 98050110 | 万用表 | 手持式 | 台班 | 1.515 | 6.83 | 10.35
4 | 98090050 | 转速表 |  | 台班 | 1.515 | 17.26 | 26.15
5 | 98110100 | 高压绝缘电阻测试仪 |  | 台班 | 2.069 | 39.84 | 82.44
6 | 98350020 | 电缆测试仪 |  | 台班 | 1.515 | 17.08 | 25.88
7 | 98370001 | 微机继电保护测试仪 |  | 台班 | 0.505 | 213.84 | 107.99
8 | 99010130 | 轮胎式单斗挖掘机 | 液压 斗容量0.6m3 | 台班 | 0.035 | 720.862 | 25.2
9 | 99050010 | 电动滚筒式混凝土搅拌机 | 出料容量400L | 台班 | 0.008 | 230.706 | 1.94
10 | 99050010 | 电动滚筒式混凝土搅拌机 | 出料容量400L | 台班 | 0.002 | 229.974 | 0.37
11 | 99050210 | 灰浆搅拌机 | 拌筒容量200L | 台班 | 0.153 | 147.961 | 22.71
12 | 99050210 | 灰浆搅拌机 | 拌筒容量200L | 台班 | 0.316 | 147.875 | 46.8
13 | 99050210 | 灰浆搅拌机 | 拌筒容量200L | 台班 | 0.563 | 147.272 | 82.9
14 | 99050210 | 灰浆搅拌机 | 拌筒容量200L | 台班 | 0.68 | 147.582 | 100.3
15 | 99050660 | 混凝土磨光机 |  | 台班 | 0.414 | 18.085 | 7.48
16 | 99050670 | 混凝土振动梁 |  | 台班 | 0.414 | 23.836 | 9.86
17 | 99050740 | 平板式混凝土振捣器 |  | 台班 | 0.009 | 8.97 | 0.08
18 | 99050880 | 混凝土抹平机 | 功率 5.5kW | 台班 | 0.033 | 22.48 | 0.74
19 | 99070280 | 轮胎式装载机 | 斗容量1.5m3 | 台班 | 0.017 | 1021.771 | 17.86
20 | 99070520 | 载货汽车 | 装载质量5t | 台班 | 0.18 | 550.8 | 99.14
21 | 99070520 | 载货汽车 | 装载质量5t | 台班 | 0.025 | 522.795 | 13.17
22 | 99070520 | 载货汽车 | 装载质量5t | 台班 | 0.065 | 521.507 | 33.79
23 | 99070530 | 载货汽车 | 装载质量6t | 台班 | 0.021 | 541.195 | 11.17
24 | 99070610 | 自卸汽车 | 装载质量4t | 台班 | 15.054 | 587.142 | 8838.58
25 | 99090310 | 汽车式起重机 | 提升质量8t | 台班 | 0.025 | 798.774 | 20.13
26 | 99090310 | 汽车式起重机 | 提升质量8t | 台班 | 0.245 | 797.637 | 195.26
27 | 99090640 | 叉式起重机 | 提升质量5t | 台班 | 0.1 | 586.286 | 58.63
28 | 99091600 | 吊装机械 | 综合 | 台班 | 0.584 | 541.52 | 315.98
29 | 99130610 | 混凝土路面锯缝机 | 不含刀片 | 台班 | 7.13 | 23.175 | 165.24
30 | 99130610 | 混凝土路面锯缝机 | 不含刀片 | 台班 | 6.338 | 22.009 | 139.5
31 | 99190800 | 管子切断机 | Φ150 | 台班 | 1.44 | 30.84 | 44.41
32 | 99190860 | 管子切断套丝机 | Φ159 | 台班 | 11.31 | 19.505 | 220.61
33 | 99190860 | 管子切断套丝机 | Φ159 | 台班 | 11.532 | 20.44 | 235.71
34 | 99190860 | 管子切断套丝机 | Φ159 | 台班 | 0.042 | 19.986 | 0.84
人工、材料设备、机械汇总表
工程名称：2023年龙岩高速公路所站房屋修缮工程合同包2 | [5 empty] | 第12页 共12页
序号 | 工料机编码 | 工料机名称 | 规格、型号等特殊要求 | 单位 | 数量 | 单价 | 合价
35 | 99190860 | 管子切断套丝机 | Φ159 | 台班 | 0.498 | 20.574 | 10.25
36 | 99210001 | 木工圆锯机 | 直径500mm | 台班 | 0.043 | 24.684 | 1.07
37 | 99210001 | 木工圆锯机 | 直径500mm | 台班 | 0.342 | 24.924 | 8.52
38 | 99230050 | 砂轮切割机 | Φ400 | 台班 | 2.404 | 5.46 | 13.12
39 | 99230110 | 电动打磨机 |  | 台班 | 0.81 | 12.67 | 10.26
40 | 99250001 | 交流弧焊机 | 容量21kVA | 台班 | 0.55 | 54.157 | 29.77
41 | 99250001 | 交流弧焊机 | 容量21kVA | 台班 | 0.055 | 56.207 | 3.1
42 | 99250001 | 交流弧焊机 | 容量21kVA | 台班 | 0.065 | 51.988 | 3.38
43 | 99250020 | 交流弧焊机 | 容量32kVA | 台班 | 0.65 | 75.602 | 49.17
44 | 99250210 | 氩弧焊机 | 电流500A | 台班 | 0.81 | 84.624 | 68.55
45 | 99250560 | 电焊机 |  | 台班 | 1.298 | 60.84 | 78.95
46 | 99330060 | 风动凿岩机 | 手持式 | 台班 | 0.498 | 11.151 | 5.55
47 | 99330260 | 电动路面破碎机 |  | 台班 | 0.249 | 18.4 | 4.59
48 | 99370060 | 汽车式高空作业车 | 提升高度18m | 台班 | 2 | 756.914 | 1513.83
49 | 99370100 | 汽车式高空作业车 | 提升高度21m | 台班 | 4 | 970.438 | 3881.75
50 | 99430160 | 电动空气压缩机 | 排气量0.3m3/min | 台班 | 0.342 | 28.864 | 9.87
51 | 99430170 | 电动空气压缩机 | 排气量0.6m3/min | 台班 | 0.307 | 34.496 | 10.59
52 | 99430180 | 电动空气压缩机 | 排气量1m3/min | 台班 | 0.15 | 48.348 | 7.26
53 | 99430270 | 内燃空气压缩机 | 排气量6m3/min | 台班 | 0.278 | 362.668 | 100.66
54 | 99440010 | 电动单级离心清水泵 | 出口直径Φ100 | 台班 | 0.335 | 32.294 | 10.81
55 | 99440010 | 电动单级离心清水泵 | 出口直径Φ100 | 台班 | 0.01 | 37.514 | 0.38
56 | 99440010 | 电动单级离心清水泵 | 出口直径Φ100 | 台班 | 0.13 | 30.264 | 3.93
57 | 99440010 | 电动单级离心清水泵 | 出口直径Φ100 | 台班 | 0.001 | 31.308 | 0.02
58 | 99440460 | 试压泵 | 压力3MPa | 台班 | 0.01 | 18.714 | 0.19
59 | 99440460 | 试压泵 | 压力3MPa | 台班 | 0.479 | 16.757 | 8.03
60 | 99440460 | 试压泵 | 压力3MPa | 台班 | 0.219 | 15.997 | 3.51
61 | 99440460 | 试压泵 | 压力3MPa | 台班 | 0.013 | 16.388 | 0.21
62 | 99440460 | 试压泵 | 压力3MPa | 台班 | 0.498 | 16.866 | 8.4
63 | 99450550 | 其他机械费 |  | 元 | 153.259 | 1 | 153.26

## 承包人提供的主要材料和设备清单(招标)
承包人提供的主要材料和设备清单
(招标阶段)
工程名称：2023年龙岩高速公路所站房屋修缮工程合同包2 |  |  |  | 标段： |  |  | 第1页 共1页
序号 | 名称、规格、型号 | 单位 | 数量 | 基准单价 （元） | 风险承包幅度(%) | 招标控制价(或施工图预算)中的单价 (元) | 金额 （元） | 比例 （%）
累计比例： | [7 empty] | 0