## Sheet1
工程量清单控制价
工程名称：2023年所站修缮工程(罗长段)
序号 | 项目编码 | 项目名称 | 项目特征描述 | 计量单位 | 工程量 | 最高控制价（元） |  | 竞价报价金额（元）
[6 empty] | 控制价含税单价 | 含税合价 | 竞价含税单价 | 含税合价
分部分项工程量清单与计价表
马尾征管所
房屋建筑与装饰工程
综合办公、宿舍楼
1 | 011607002007 | 防水层拆除 | (1)原有建筑屋面防水层拆除 | m2 | 425.33 | 13.4492 | 5720.3482
2 | 011607003007 | 屋面附着层拆除 | (1)拆除屋面架空隔热层 | m2 | 425.33 | 7.1799 | 3053.8269
3 | 040103002017 | 余方弃置 | (1)建筑垃圾拆除，清运 | m3 | 50 | 23.205 | 1160.25
4 | 011204003009 | 块料墙面 | (1)外墙贴面 (2)MCM软瓷：1200mm*600mm (3)软瓷专用粘接剂（AB胶+80目的石英砂粘接剂） (4)具体详见图纸 | m2 | 2874.23 | 241.3235 | 693619.2434
5 | 011209001001 | 带骨架幕墙 | (1)蓝色冲孔板 | m2 | 77.76 | 620.9223 | 48282.918
6 | 010607003001 | 成品雨篷 | (1)更换雨棚及骨架 (2)PC板塑料，304不锈钢材料 | m2 | 201.21 | 188.2062 | 37868.9695
7 | 010902001007 | 屋面卷材防水 | (1)屋面防水层重做 (2)3mm厚SBS高聚物改性沥青防水卷材 | m2 | 425.33 | 49.9388 | 21240.4698
8 | 011001001001 | 保温隔热屋面 | (1)干铺无纺聚酯纤维布一层,细砂填缝 (2)保温层 | m2 | 425.33 | 36.1088 | 15358.1559
9 | 011101006007 | 平面砂浆找平层 | (1)平屋面防水层拆除，找坡 (2)20mm厚1：3水泥砂浆找坡 | m2 | 425.33 | 26.3627 | 11212.8472
生产经营楼
10 | 011607003009 | 屋面附着层拆除 | (1)拆除屋面架空隔热层 | m2 | 602.54 | 7.1799 | 4326.1769
11 | 011607002006 | 防水层拆除 | (1)原有建筑屋面防水层拆除 | m2 | 602.54 | 13.4492 | 8103.681
12 | 040103002018 | 余方弃置 | (1)建筑垃圾拆除，清运 | m3 | 50 | 23.205 | 1160.25
13 | 011204003010 | 块料墙面 | (1)外墙贴面 (2)MCM软瓷：1200mm*600mm (3)软瓷专用粘接剂（AB胶+80目的石英砂粘接剂） (4)具体详见图纸 | m2 | 1792.48 | 241.3235 | 432567.5473
14 | 010902001008 | 屋面卷材防水 | (1)屋面防水层重做 (2)3mm厚SBS高聚物改性沥青防水卷材 | m2 | 602.54 | 47.9388 | 28885.0446
15 | 011001001002 | 保温隔热屋面 | (1)干铺无纺聚酯纤维布一层,细砂填缝 (2)保温层 | m2 | 602.54 | 36.1088 | 21756.9964
16 | 011101006008 | 平面砂浆找平层 | (1)平屋面防水层拆除，找坡 (2)20mm厚1：3水泥砂浆找坡 | m2 | 602.54 | 26.3627 | 15884.5813
17 | 010807003001 | 金属百叶窗 | (1)空调位处 (2)40*3@800木纹铝装饰格栅 (3)含空调钢骨架 | m2 | 80.19 | 238.1288 | 19095.5485
零星修缮
18 | 011608001001 | 铲除油漆涂料面 | (1)办公楼室内墙面起皮铲除，局部天花墙面腻子脱落发霉铲除 | m2 | 800 | 11.3113 | 9049.04
19 | 011201001005 | 墙面一般抹灰 | (1)门厅、过道、楼梯间墙面天花重新刷乳胶漆 | m2 | 800 | 33.6427 | 26914.16
20 | 011201001006 | 墙面一般抹灰 | (1)墙体批荡 (2)门厅、过道、楼梯间墙面天花重新刷乳胶漆 | m2 | 511.885 | 33.6427 | 17221.1935
21 | 011207001005 | 文化上墙 | (1)办公楼会议室党建上墙内容 (2)办公楼2L活动区党建上墙内容 (3)办公楼2L过道上墙内容 (4)制作采购时需经业主及设计认可 | m2 | 39 | 358.8039 | 13993.3521
大门
22 | 011601001005 | 砖（石）砌体拆除 | (1)拆除砖混结构大门 (2)尺寸2.76*6.66*0.35m，1.13*1.12*2.8m | m3 | 9.977 | 71.6625 | 714.9768
23 | 011609001001 | 栏杆、栏板拆除 | (1)拆除原有围墙 | m | 30.5 | 49.4403 | 1507.9291
24 | 011610002001 | 金属门窗拆除 | (1)拆除铁门 (2)1.43*2.3m | 樘 | 1 | 37.4283 | 37.4283
25 | 040103002019 | 余方弃置 | (1)建筑拆除垃圾，清运 | m3 | 10 | 23.205 | 232.05
|  | 大门 |  |  |  | 0 | 0
26 | 040101003017 | 挖基坑土方 | (1)土壤类别：三类土 (2)挖土深度：2m以内 | m3 | 23.686 | 42.9975 | 1018.4388
27 | 040202001017 | 路床（槽）整形 | (1)素土夯实 | m2 | 20.443 | 1.3104 | 26.7885
28 | 040103001017 | 填方 | (1)密实度要求：符合设计及规范要求 | m3 | 4.089 | 9.7825 | 40.0006
29 | 040303001013 | 混凝土垫层 |  | m3 | 4.089 | 506.87 | 2072.5914
30 | 010501003017 | 独立基础 | (1)混凝土种类：非泵送 | m3 | 10.491 | 481.4173 | 5050.5489
(2)混凝土强度等级：C25
31 | 010515001023 | 现浇构件钢筋 | (1)钢筋种类、规格：HRB400EΦ8，HRB400EΦ10 | t
32 | 010515001024 | 现浇构件钢筋 | (1)现浇构件带肋钢筋HRB400以内(直径8mm) | t | 0.078 | 6047.4687 | 471.7026
33 | 010515001025 | 现浇构件钢筋 | (1)现浇构件带肋钢筋HRB400以内(直径12mm) | t | 0.145 | 5769.6184 | 836.5947
34 | 010502001001 | 矩形柱 | (1)混凝土构造柱 (2)混凝土种类：非泵送 (3)混凝土强度等级：C30 (4)钢筋种类、规格：HRB400EΦ12，HRB400EΦ8 | m3 | 19.988 | 745.9543 | 14910.1345
35 | 010515001026 | 现浇构件钢筋 | (1)现浇构件带肋钢筋HRB400以内(直径8mm) | t | 0.103 | 6047.4687 | 622.8893
36 | 010515001027 | 现浇构件钢筋 | (1)现浇构件带肋钢筋HRB400以内(直径12mm) | t | 0.129 | 5769.6184 | 744.2808
37 | 010503002002 | 混凝土压顶 | (1)混凝土构造柱 (2)混凝土种类：非泵送 (3)混凝土强度等级：C20 (4)钢筋种类、规格：HRB400EΦ12，HRB400EΦ8 | m3 | 23.34 | 715.2873 | 16694.8056
38 | 010515001028 | 现浇构件钢筋 | (1)现浇构件带肋钢筋HRB400以内(直径8mm) | t | 0.179 | 6047.4687 | 1082.4969
39 | 010515001029 | 现浇构件钢筋 | (1)现浇构件带肋钢筋HRB400以内(直径12mm) | t | 0.313 | 5769.6184 | 1805.8906
40 | 080205003002 | 砖砌体 |  | m3 | 11.055 | 568.9047 | 6289.2415
41 | 011204001001 | 石材墙面 |  | m2 | 48.16 | 274.0283 | 13197.2029
42 | 010606012001 | 钢支架 |  | t | 0.5 | 8163.1186 | 4081.5593
43 | 010605002001 | 钢板墙板 | (1)2mm不锈钢板，表面喷漆 | m2 | 12.432 | 476.931 | 5929.2062
44 | 011406001006 | 抹灰面油漆涂料 | (1)外墙 (2)1>真石漆(仿石漆)涂料（罩光漆每平方米不少于0.2kg） (3)2>真石漆(仿石漆)底涂料（喷真石漆涂料厚2~3mm） (4)3>着色剂 (5)4>刷封底涂料（刷封闭底漆每平方米不少于0.2kg） (6)5>批刮外墙专用腻子二道（夹网格布每 | m2 | 242.7 | 107.0888 | 25990.4518
平方米不少于1.5kg） (7)6>满布抗碱抗裂玻纤网格布一道 (8)7>批刮外墙专用腻子一道（每平方米不少于1.5kg） (9)具体详设计图纸
45 | 010804005002 | 金属格栅门 |  | 樘 | 1 | 2163.0973 | 2163.0973
46 | 011508004008 | 金属字 |  | 个 | 12 | 304.2858 | 3651.4296
47 | 010805004002 | 电动伸缩门 |  | 樘 | 1 | 10591.5264 | 10591.5264
|  | 围墙 | (1)围墙 (2)240*115*53mm烧结砖外喷仿浅灰色花岗岩真石漆 (3)Φ105*30*1.5mm、Φ30*1.5mm、120*30*1.5mm不锈钢管外喷灰色氟碳漆
48 | 040101003016 | 挖基坑土方 | (1)土壤类别：三类土 (2)挖土深度：2m以内 | m3 | 6.18 | 42.9975 | 265.7246
49 | 040202001016 | 路床（槽）整形 | (1)素土夯实 | m2 | 13.44 | 1.3104 | 17.6118
50 | 040103001016 | 填方 | (1)密实度要求：符合设计及规范要求 | m3 | 1.344 | 9.7825 | 13.1477
51 | 040303001012 | 混凝土垫层 |  | m3 | 1.344 | 520.7111 | 699.8357
52 | 010501003016 | 独立基础 | (1)混凝土种类：非泵送 (2)混凝土强度等级：C25 | m3 | 3.126 | 481.4173 | 1504.9105
53 | 010515001020 | 现浇构件钢筋 | (1)钢筋种类、规格：HRB400EΦ8 | t | 0.013 | 6047.4687 | 78.6171
54 | 010515001021 | 现浇构件钢筋 | (1)钢筋种类、规格：HRB400EΦ6 | t | 0.006 | 6435.2925 | 38.6118
55 | 010503001006 | 基础梁 | (1)混凝土梁 (2)混凝土种类：非泵送 (3)混凝土强度等级：C30 (4)钢筋种类、规格：HRB400EΦ12，HRB400EΦ8 | m3 | 0.558 | 1214.1311 | 677.4852
56 | 010515001030 | 现浇构件钢筋 | (1)现浇构件带肋钢筋HRB400以内(直径8mm) | t | 0.017 | 6435.2925 | 109.4
57 | 010515001031 | 现浇构件钢筋 | (1)现浇构件带肋钢筋HRB400以内(直径12mm) | t | 0.049 | 5898.2742 | 289.0154
58 | 080205003001 | 砖砌体 | (1)240*115*53mm烧结砖 | m3 | 3.722 | 790.2349 | 2941.2543
59 | 011406001005 | 抹灰面油漆涂料 | (1)外墙 (2)1>真石漆(仿石漆)涂料（罩光漆每平方米不少于0.2kg） | m2 | 43.728 | 107.0888 | 4682.779
(3)2>真石漆(仿石漆)底涂料（喷真石漆涂料厚2~3mm） (4)3>着色剂 (5)4>刷封底涂料（刷封闭底漆每平方米不少于0.2kg） (6)5>批刮外墙专用腻子二道（夹网格布每平方米不少于1.5kg） (7)6>满布抗碱抗裂玻纤网格布一道 (8)7>批刮外墙专用腻子一道（每平方米不少于1.5kg） (9)具体详设计图纸
60 | 040309001001 | 金属栏杆 |  | t | 1.34 | 6666.5144 | 8933.1293
61 | 040901009011 | 预埋铁件 | (1)不锈钢板5mm厚 | t | 0.024 | 9321.4576 | 223.715
62 | 010515001022 | 现浇构件钢筋 | (1)钢筋种类、规格：HRB400EΦ10 | t | 0.015 | 6046.7407 | 90.7011
养护中心
63 | 011607003010 | 屋面附着层拆除 | (1)拆除屋面架空隔热层 | m2 | 251.16 | 7.1799 | 1803.3037
64 | 011607002008 | 防水层拆除 | (1)原有建筑屋面防水层拆除 | m2 | 251.16 | 13.4492 | 3377.9011
65 | 040103002025 | 余方弃置 | (1)建筑垃圾拆除，清运 | m3 | 30 | 23.205 | 696.15
66 | 011204003013 | 块料墙面 | (1)外墙贴面 (2)MCM软瓷：1200mm*600mm (3)软瓷专用粘接剂（AB胶+80目的石英砂粘接剂） (4)具体详见图纸 | m2 | 600.32 | 241.3235 | 144871.3235
67 | 010902001009 | 屋面卷材防水 | (1)屋面防水层重做 (2)3mm厚SBS高聚物改性沥青防水卷材 | m2 | 251.16 | 49.9388 | 12542.629
68 | 011001001003 | 保温隔热屋面 | (1)干铺无纺聚酯纤维布一层,细砂填缝 (2)保温层 | m2 | 251.16 | 36.1088 | 9069.0862
69 | 011101006009 | 平面砂浆找平层 | (1)平屋面防水层拆除，找坡 (2)20mm厚1：3水泥砂浆找坡 | m2 | 251.16 | 26.3627 | 6621.2557
配电房及仓库
70 | 011607003011 | 屋面附着层拆除 | (1)拆除屋面架空隔热层 | m2 | 166.96 | 7.1799 | 1198.7561
71 | 011607002009 | 防水层拆除 | (1)原有建筑屋面防水层拆除 | m2 | 166.96 | 13.4492 | 2245.4784
72 | 040103002026 | 余方弃置 | (1)建筑垃圾拆除，清运 | m3 | 30 | 23.205 | 696.15
73 | 011204003014 | 块料墙面 | (1)外墙贴面 (2)MCM软瓷：1200mm*600mm (3)软瓷专用粘接剂（AB胶+80目的石英砂粘接剂） (4)具体详见图纸 | m2 | 153.65 | 241.3235 | 37079.3558
74 | 010902001010 | 屋面卷材防水 | (1)屋面防水层重做 (2)3mm厚SBS高聚物改性沥青防水卷材 | m2 | 166.96 | 49.9388 | 8337.782
75 | 011001001004 | 保温隔热屋面 | (1)干铺无纺聚酯纤维布一层,细砂填缝 (2)保温层 | m2 | 166.96 | 36.1088 | 6028.7252
76 | 011101006010 | 平面砂浆找平层 | (1)平屋面防水层拆除，找坡 (2)20mm厚1：3水泥砂浆找坡 | m2 | 166.96 | 26.3627 | 4401.5164
园林工程
园林建筑
77 | 040205009001 | 清除标线 | (1)篮球场清除标线 | m2 | 20.4 | 37.7559 | 770.2204
78 | 011614009001 | 招牌、灯箱拆除 | (1)拆除导向牌 | 座 | 1 | 99.0444 | 99.0444
79 | 040205006002 | 标线 | (1)篮球场标线重划 | m2 | 20.4 | 33.2059 | 677.4004
80 | 050201001010 | 园路 | (1)篮球场重铺塑胶 | m2 | 680.431 | 98.826 | 67244.274
81 | 080601011001 | 方向指引牌 | (1)方向指引牌 (2)尺寸：3.6*1.72*0.15m； (3)材质：2mm厚不锈钢板表面喷漆，镀锌方管 (4)迷你发光字6000k：105*105*100mm，电线铜芯 导线截面≤2.5mm2，配管镀锌管32mm； (5)电线预埋水泥路面破除挖槽，开挖凿除30cm厚，沟槽修复c30混凝土30cm厚； (6)基础：80cm厚C25混凝土垫层，20cm厚素土夯实；?14mm钢筋 (7)预埋铁件：镀锌钢板520*520*10mm，320*320*10mm,直径28mm预埋钢筋0.7m长4根 (8)具体详见图纸 | 座 | 1 | 11812.0366 | 11812.0366
绿化种植
82 | 050101001005 | 砍伐乔木 | (1)移除棕榈 (2)H300-350,P≥80cm | 株 | 10 | 25.9168 | 259.168
83 | 050101003001 | 砍挖灌木丛及根 | (1)清除长势不良灌木 (2)H100-150cm*P80-100cm | 株 | 2 | 4.3589 | 8.7178
84 | 050101001006 | 砍伐乔木 | (1)清除长势不良乔木 (2)H250-300cm*P120-150cm | 株 | 8 | 49.9499 | 399.5992
85 | 050101007001 | 清除地被植物 | (1)移除地被 (2)H30cm*P30cm | m2 | 15 | 5.1779 | 77.6685
86 | 040103002022 | 余方弃置 | (1)建筑垃圾拆除，清运 | m3 | 10 | 22.8137 | 228.137
87 | 050102001001 | 栽植乔木 金桂 | (1)金桂 (2)胸径14-16cm,高度：H3.5-4.0m 冠幅：H1.8m | 株 | 2 | 1820.182 | 3640.364
88 | 050101010001 | 整理绿化用地 | (1)整理绿化用地 | m2 | 400 | 4.8776 | 1951.04
89 | 050101009001 | 种植土回(换)填 | (1)回填种植土 | m3 | 30 | 64.9103 | 1947.309
安装工程
宿舍水卫
90 | 011606003008 | 天棚面龙骨及饰面拆除 | (1)拆除宿舍卫生间原铝扣板吊顶 | m2 | 80.272 | 7.4256 | 596.0678
91 | 011612002005 | 卫生洁具拆除 | (1)拆除宿舍卫生间原马桶、立柱洗手池+镜子、灯具、热水器拆除（做保护） | 套 | 160 | 53.9266 | 8628.256
92 | 011610001001 | 门窗拆除 | (1)拆除宿舍卫生间现有门 | 樘 | 40 | 25.8258 | 1033.032
93 | 040103002023 | 余方弃置 | (1)建筑拆除垃圾，清运 | m3 | 25 | 24.0149 | 600.3725
94 | 011102003005 | 块料楼地面 | (1)更换宿舍卫生间300*600*5mm石晶地板 | m2 | 88.299 | 199.6085 | 17625.2309
95 | 011204003011 | 块料墙面 | (1)更换宿舍卫生间600*2400*4mm石晶墙板 | m2 | 554.88 | 212.0846 | 117681.5028
96 | 011302001011 | 天棚吊顶 | (1)宿舍卫生间吊顶 (2)更换宿舍卫生间蜂巢铝板吊顶 (3)7*1220*2440mm (4)具体详见图纸 | m2 | 88.299 | 291.1909 | 25711.8653
97 | 010902002005 | 屋面涂膜防水 | (1)宿舍卫生间防水（地面+1.8墙面） (2)刷免砸砖防水剂，针对漏水点局部拆除刷防水 | m2 | 504.46 | 48.2755 | 24353.0587
98 | 031004006005 | 大便器 | (1)坐式大便器安装(挂墙水箱) | 套 | 40 | 1344.6925 | 53787.7
99 | 031004010001 | 淋浴器 | (1)淋浴套件 | 套 | 40 | 740.4197 | 29616.788
|  |  | (2)成品花洒 |  |  | 0 | 0
100 | 011501011001 | 矮柜 | (1)600mm成品浴室柜 | 套 | 40 | 471.835 | 18873.4
101 | 031004003007 | 洗脸盆 | (1)台盆（成品立柱） | 套 | 40 | 699.6444 | 27985.776
102 | 031004008013 | 其他成品卫生器具 | (1)洗脸盆水龙头 | 套 | 40 | 135.2624 | 5410.496
103 | 031004008014 | 其他成品卫生器具 | (1)洗拖把水龙头 | 套 | 40 | 36.5638 | 1462.552
104 | 031004008015 | 其他成品卫生器具 | (1)不锈钢挂件 (2)毛巾架、纸巾盒、置物架等 | 套 | 40 | 420.2562 | 16810.248
105 | 031004008016 | 其他成品卫生器具 | (1)更换防臭地漏 | 套 | 40 | 67.1489 | 2685.956
106 | 030404031007 | 小电器 | (1)五合一风暖一体机 (2)照明、取暖、吹风、换气、干燥 | 套 | 40 | 517.1075 | 20684.3
107 | 030404035001 | 插座 | (1)开关插座 (2)洗脸盆旁插座、热水器插座、五合一灯单控开关 | 套 | 40 | 57.5575 | 2302.3
108 | 010808004001 | 金属门窗套 | (1)铝合金门 (2)0.68*2.1m | m2 | 57.12 | 625.2974 | 35716.9875
109 | 031001008005 | 直埋式预制保温管 | (1)宿舍卫生间洗脸盆处增设热水管道 | m | 400 | 30.758 | 12303.2
110 | 030408001001 | 电力电缆 | (1)宿舍卫生间电路改造 (2)暗藏现有电线，增设浴室柜边插座，增设五合一风暖线路 | m | 400 | 16.3072 | 6522.88
111 | 040502018001 | 检漏（水）管 | (1)宿舍卫生间水路改造及漏水点修复 | 项 | 1 | 1126.58 | 1126.58
办公楼水卫
112 | 011606003009 | 天棚面龙骨及饰面拆除 | (1)拆除办公楼男卫生间原铝扣板吊顶 | m2 | 22.805 | 7.4256 | 169.3408
113 | 011606003010 | 天棚面龙骨及饰面拆除 | (1)拆除办公楼女卫生间原铝扣板吊顶 | m2 | 13.689 | 7.4256 | 101.649
114 | 011605002009 | 立面块料拆除 | (1)拆除男卫生间原抗倍特板隔断高1800mm | m2 | 20.52 | 13.1404 | 269.641
115 | 011605002010 | 立面块料拆除 | (1)拆除女卫生间原抗倍特板隔断高1800mm | m2 | 17.019 | 13.1404 | 223.6365
116 | 011612002006 | 卫生洁具拆除 | (1)拆除男女卫生间蹲坑、立柱洗手池+镜子、拖把池、小便斗+二楼大理石洗手台 | 套 | 24 | 53.9266 | 1294.2384
117 | 011610001002 | 门窗拆除 |  | 樘 | 8 | 24.9431 | 199.5448
118 | 040103002024 | 余方弃置 | (1)建筑拆除垃圾，清运 | m3 | 15 | 24.0149 | 360.2235
119 | 011102003006 | 块料楼地面 | (1)男女卫生间600*1200*5mm石晶地板 | m2 | 40.293 | 199.6085 | 8042.8253
120 | 011204003012 | 块料墙面 | (1)男女卫生间600*24 | m2 | 184.523 | 212.0937 | 39136.1658
00*4mm石晶墙板
121 | 011302001012 | 天棚吊顶 | (1)一楼二楼公共卫生间吊顶 (2)男女卫生间蜂巢铝板吊顶 (3)7*1220*2440mm (4)具体详见图纸 | m2 | 44.33 | 291.1909 | 12908.4926
122 | 030412001017 | 普通灯具 | (1)卫生间天花筒灯（一二层） (2)嵌入式12公分LED筒灯，8W，4000K | 套 | 32 | 44.0804 | 1410.5728
123 | 030404031008 | 小电器 | (1)卫生间600*600mm排气扇 | 套 | 8 | 562.7713 | 4502.1704
124 | 030408001002 | 电力电缆 |  | m | 120 | 35.1624 | 4219.488
125 | 030404031009 | 小电器 | (1)小厨宝热水器 (2)洗手台下方增设小厨宝插座，增设4平方线 | 台 | 8 | 861.4788 | 6891.8304
126 | 030408001003 | 电力电缆 |  | m | 120 | 35.1624 | 4219.488
127 | 011210005001 | 成品隔断 | (1)公共卫生间 (2)18mm碳晶隔断（1830mm高） (3)304不锈钢配件，厚度2.0mm，1门3合页 (4)304不锈钢：挂钩、置物架 | m2 | 43.149 | 331.9862 | 14324.8725
128 | 031004006006 | 大便器 | (1)感应式蹲坑 | 套 | 8 | 1910.2575 | 15282.06
129 | 031004007001 | 小便器 | (1)小便池（感应式） | 套 | 10 | 1388.61 | 13886.1
130 | 031004003008 | 洗脸盆 | (1)台盆（成品立柱） | 套 | 8 | 699.6444 | 5597.1552
131 | 031004008017 | 其他成品卫生器具 | (1)拖把池(二楼卫） | 套 | 8 | 583.4374 | 4667.4992
132 | 031004008018 | 其他成品卫生器具 | (1)更换防臭地漏 | 套 | 8 | 67.1489 | 537.1912
133 | 010902002006 | 屋面涂膜防水 | (1)公共卫生间防水，（地面+反300墙面） (2)刷免砸砖防水剂，针对漏水点局部拆除刷防水 | m2 | 60.922 | 48.2755 | 2941.04
134 | 031001008006 | 直埋式预制保温管 | (1)宿舍卫生间洗脸盆处增设热水管道 | m | 80 | 30.758 | 2460.64
安装工程
夜景亮化
135 | 030412001018 | 普通灯具 | (1)埋地灯 (2)功率：150W 色温：2700K (3)外加防眩晕和防破坏灯罩 | 套 | 21 | 163.891 | 3441.711
136 | 030412001019 | 普通灯具 | (1)LED柔性霓虹灯 (2)功率：13W 色温：2700K | m | 205 | 79.6614 | 16330.587
137 | 030412001020 | 普通灯具 | (1)投光灯 (2)功率：150W 色温：2700K | 套 | 4 | 153.972 | 615.888
138 | 030412001021 | 普通灯具 | (1)泛光灯带 (2)功率：36W 色温：2700K | m | 10.8 | 205.387 | 2218.1796
139 | 030404023001 | 交流接触器 | (1)300A | 台 | 1 | 1189.0333 | 1189.0333
140 | 030404019001 | 控制开关 |  | 个 | 1 | 522.4219 | 522.4219
141 | 030404022001 | 控制器 |  | 台 | 1 | 967.0388 | 967.0388
142 | 030409010001 | 浪涌保护器 | (1)100A | 个 | 2 | 372.1445 | 744.289
143 | 030602001001 | 电表安装 |  | 台 | 1 | 688.1238 | 688.1238
144 | 030404017001 | 配电箱 | (1)600*800*370mm | 台 | 1 | 5725.5471 | 5725.5471
145 | 030411004006 | 配线 | (1)穿照明线(铜芯 导线截面≤4mm2) | m | 3600 | 10.738 | 38656.8
146 | 030411001006 | 配管 | (1)暗配(外径≤32mm) | m | 1800 | 17.017 | 30630.6
147 | 041001001006 | 拆除路面 | (1)水泥路面破除挖槽 (2)开挖凿除30cm厚 (3)挖掘机装车并外运15KM | m2 | 50 | 60.8335 | 3041.675
148 | 040203007001 | 水泥混凝土 | (1)电线预埋沟槽修复c30混凝土30cm厚 | m2 | 50 | 164.1185 | 8205.925
分部分项合计 | [6 empty] | 2593030.428
1 |  | 措施项目费 |  | 项 |  | 210000 | 210000
1.1 |  | 总价措施项目费 |  | 项 |  | 30000 | 30000
1.1.1 |  | 安全文明施工费 |  | 项 |  | 25000 | 25000
1.1.2 |  | 其他总价措施费 |  | 项 |  | 5300 | 5300
1.1.3 |  | 防尘喷雾措施费 |  | 项 |  | 2300 | 2300
1.2 |  | 单价措施项目费 |  | 项 |  | 180000 | 180000
2 |  | 其他项目费 |  | 项 |  | 200000 | 200000
2.1 |  | 暂列金额 |  | 项 |  | 200000 | 200000
合 计 | [6 empty] | 3003030