## 附件1《工程量清单报价表》
《工程量清单报价表》
工程名称：永春东农产品冷链物流园投建营一体化项目施工分包 | [6 empty] | 项目编号：
序号 | 项目名称 | 计量单位 | 工程量 | 最高控制价 |  | 备注 | 竞价报价金额（元）
|  |  |  | 单价（元） | 合价（元） |  | 竞价含税单价 | 含税合价
一、 | 土方工程
1#、2#快递分拨仓库
1 | 平整场地 | m2 | 6258.35 | 10 | 62583.5
2 | 挖一般土方 | m3 | 4726.18 | 20 | 94523.6
3 | 挖沟槽土方 | m3 | 946.074 | 20 | 18921.48
4 | 挖基坑土方 | m3 | 2986.424 | 20 | 59728.48
5 | 回填方 | m3 | 2370.28 | 13 | 30813.64
6 | 回填方 | m3 | 370.2 | 18 | 6663.6
7 | 回填方 | m3 | 1981.62 | 18 | 35669.16
8 | 余方弃置 | m3 | 3656.49 | 60 | 219389.4
9 | 履带式单斗挖掘机进出场费(1m3以外) | 台次 | 1 | 0 | 0 | 含在挖方单价
10 | 履带式推土机进出场费(90kW以内) | 台次 | 1 | 0 | 0 | 含在挖方单价
1#、2#快递分拨仓库-地下设备用房
1 | 平整场地 | m2 | 611.5 | 10 | 6115
2 | 挖一般土方 | m3 | 2032.21 | 20 | 40644.2
3 | 挖沟槽土方 | m3 | 115.23 | 20 | 2304.6
4 | 挖基坑土方 | m3 | 82.35 | 20 | 1647
5 | 回填方 | m3 | 300.25 | 13 | 3903.25
6 | 回填方 | m3 | 366.25 | 18 | 6592.5
7 | 余方弃置 | m3 | 1884.675 | 60 | 113080.5
1#、2#零担货运中心
1 | 平整场地 | m2 | 280.8 | 10 | 2808
2 | 挖沟槽土方 | m3 | 30.759 | 20 | 615.18
3 | 挖基坑土方 | m3 | 112.221 | 20 | 2244.42
4 | 回填方 | m3 | 105.91 | 13 | 1376.83
5 | 回填方 | m3 | 32.23 | 18 | 580.14
6 | 回填方 | m3 | 266.76 | 18 | 4801.68
7 | 余方弃置 | m3 | 229.64 | 60 | 13778.4
8 | 履带式单斗挖掘机进出场费(1m3以外) | 台次 | 1 | 0 | 0 | 含在挖方单价
9 | 履带式推土机进出场费(90kW以内) | 台次 | 1 | 0 | 0 | 含在挖方单价
多功能仓库
1 | 平整场地 | m2 | 809.4 | 10 | 8094
2 | 挖一般土方 | m3 | 945.236 | 20 | 18904.72
3 | 挖沟槽土方 | m3 | 189.215 | 20 | 3784.3
4 | 挖基坑土方 | m3 | 597.285 | 20 | 11945.7
5 | 回填方 | m3 | 408.52 | 13 | 5310.76
6 | 回填方 | m3 | 65.23 | 18 | 1174.14
7 | 回填方 | m3 | 396.324 | 18 | 7133.832
8 | 余方弃置 | m3 | 731.299 | 60 | 43877.94
9 | 履带式单斗挖掘机进出场费(1m3以外) | 台次 | 1 | 0 | 0 | 含在挖方单价
10 | 履带式推土机进出场费(90kW以内) | 台次 | 1 | 0 | 0 | 含在挖方单价
农产品交易中心
1 | 平整场地 | m2 | 1446.995 | 10 | 14469.95
2 | 挖一般土方 | m3 | 1302.785 | 20 | 26055.7
3 | 挖沟槽土方 | m3 | 623.511 | 20 | 12470.22
4 | 挖基坑土方 | m3 | 38.755 | 20 | 775.1
5 | 回填方 | m3 | 1007.521 | 13 | 13097.773
6 | 回填方 | m3 | 370.2 | 18 | 6663.6
7 | 回填方 | m3 | 123.155 | 18 | 2216.79
8 | 余方弃置 | m3 | 763.399 | 60 | 45803.94
9 | 履带式单斗挖掘机进出场费(1m3以外) | 台次 | 1 | 0 | 0 | 含在挖方单价
10 | 履带式推土机进出场费(90kW以内) | 台次 | 1 | 0 | 0 | 含在挖方单价
1#2#冷冻库
1 | 平整场地 | m2 | 4047 | 10 | 40470
2 | 挖一般土方 | m3 | 4726.18 | 20 | 94523.6
3 | 挖沟槽土方 | m3 | 946.074 | 20 | 18921.48
4 | 挖基坑土方 | m3 | 2986.424 | 20 | 59728.48
5 | 回填方 | m3 | 1840.28 | 13 | 23923.64
6 | 回填方 | m3 | 550.2 | 18 | 9903.6
7 | 回填方 | m3 | 1981.62 | 18 | 35669.16
8 | 余方弃置 | m3 | 3656.49 | 60 | 219389.4
9 | 履带式单斗挖掘机进出场费(1m3以外) | 台次 | 1 | 0 | 0 | 含在挖方单价
10 | 履带式推土机进出场费(90kW以内) | 台次 | 1 | 0 | 0 | 含在挖方单价
农产品直播孵化基地
1 | 平整场地 | m2 | 48.564 | 10 | 485.64
2 | 挖一般土方 | m3 | 283.571 | 20 | 5671.42
3 | 挖沟槽土方 | m3 | 56.765 | 20 | 1135.3
4 | 挖基坑土方 | m3 | 179.186 | 20 | 3583.72
5 | 回填方 | m3 | 127.217 | 13 | 1653.821
6 | 回填方 | m3 | 16.86 | 18 | 303.48
7 | 回填方 | m3 | 118.898 | 18 | 2140.164
8 | 余方弃置 | m3 | 219.39 | 60 | 13163.4
配电房
1 | 平整场地 | m2 | 75 | 10 | 750
2 | 挖沟槽土方 | m3 | 10.126 | 20 | 202.52
3 | 挖基坑土方 | m3 | 34.562 | 20 | 691.24
4 | 回填方 | m3 | 32.514 | 13 | 422.682
5 | 余方弃置 | m3 | 8.086 | 60 | 485.16
三通一平
1 | 平整场地 | m2 | 79187.4 | 10 | 791874
2 | 挖一般土方 | m3 | 74525.2 | 20 | 1490504
3 | 挖沟槽土方 | m3 | 946.074 | 20 | 18921.48
4 | 挖基坑土方 | m3 | 2986.424 | 20 | 59728.48
5 | 回填方 | m3 | 22237.44 | 18 | 400273.92
6 | 余方弃置 | m3 | 55507.52 | 60 | 3330451.2
二、 | 砌筑工程
1#、2#快递分拨仓库
1 | 多孔砖墙 | m3 | 1204.1 | 330 | 397353
2 | 多孔砖墙 | m3 | 440.25 | 330 | 145282.5
3 | 实心砖墙 | m3 | 11.36 | 330 | 3748.8
4 | 零星砌砖 | m3 | 38.29 | 330 | 12635.7
5 | 砌筑超高增加费 | m3 | 301.25 | 0 | 0 | 含在砌体单价
6 | 砌筑脚手架(里脚手架) | m2 | 3418.2 | 10 | 34182
7 | 砌筑脚手架(砌筑双排脚手架) | m2 | 27749.25 | 10 | 277492.5
1#、2#快递分拨仓库-地下设备用房
1 | 多孔砖墙 | m3 | 11.25 | 330 | 3712.5
2 | 砌筑超高增加费 | m3 | 2.35 | 0 | 0 | 含在砌体单价
3 | 砌筑脚手架(砌筑双排脚手架) | m2 | 202.12 | 10 | 2021.2
1#、2#零担货运中心
1 | 实心砖墙 | m3 | 10.05 | 330 | 3316.5
2 | 多孔砖墙 | m3 | 25.52 | 330 | 8421.6
3 | 砌筑超高增加费 | m3 | 3.23 | 0 | 0 | 含在砌体单价
4 | 砌筑脚手架(里脚手架) | m2 | 517.556 | 10 | 5175.56
5 | 砌筑脚手架(砌筑双排脚手架) | m2 | 482.134 | 10 | 4821.34
多功能仓库
1 | 多孔砖墙 | m3 | 240.8 | 330 | 79464
2 | 多孔砖墙 | m3 | 88.045 | 330 | 29054.85
3 | 零星砌砖 | m3 | 7.658 | 330 | 2527.14
4 | 实心砖墙 | m3 | 3.25 | 330 | 1072.5
5 | 砌筑超高增加费 | m3 | 11.25 | 0 | 0 | 含在砌体单价
6 | 砌筑脚手架(里脚手架) | m2 | 683.64 | 10 | 6836.4
7 | 砌筑脚手架(砌筑双排脚手架) | m2 | 5549.85 | 10 | 55498.5
农产品交易中心
1 | 多孔砖墙 | m3 | 619.5 | 330 | 204435
2 | 零星砌砖 | m3 | 0.067 | 330 | 22.11
3 | 实心砖墙 | m3 | 4.32 | 330 | 1425.6
4 | 砌筑超高增加费 | m3 | 25.36 | 0 | 0 | 含在砌体单价
5 | 砌筑脚手架(里脚手架) | m2 | 711.102 | 10 | 7111.02
6 | 砌筑脚手架(砌筑双排脚手架) | m2 | 2807.191 | 10 | 28071.91
1#2#冷冻库
1 | 多孔砖墙 | m3 | 1204.1 | 330 | 397353
2 | 多孔砖墙 | m3 | 440.25 | 330 | 145282.5
3 | 零星砌砖 | m3 | 38.29 | 330 | 12635.7
4 | 实心砖墙 | m3 | 11.75 | 330 | 3877.5
5 | 砌筑超高增加费 | m3 | 202.32 | 0 | 0 | 含在砌体单价
6 | 砌筑脚手架(里脚手架) | m2 | 3418.2 | 10 | 34182
7 | 砌筑脚手架(砌筑双排脚手架) | m2 | 27749.25 | 10 | 277492.5
农产品直播孵化基地
1 | 多孔砖墙 | m3 | 42.75 | 330 | 14107.5
2 | 多孔砖墙 | m3 | 11.4 | 330 | 3762
3 | 实心砖墙 | m3 | 2.298 | 330 | 758.34
4 | 砌筑脚手架(里脚手架) | m2 | 205.092 | 10 | 2050.92
5 | 砌筑脚手架(砌筑双排脚手架) | m2 | 1664.955 | 10 | 16649.55
配电房
1 | 多孔砖墙 | m3 | 35.4 | 330 | 11682
2 | 多孔砖墙 | m3 | 4.86 | 330 | 1603.8
3 | 实心砖墙 | m3 | 3.87 | 330 | 1277.1
4 | 零星砌砖 | m3 | 0.134 | 330 | 44.22
5 | 砌筑超高增加费 | m3 | 235.05 | 0 | 0 | 含在砌体单价
6 | 砌筑脚手架(里脚手架) | m2 | 411.48 | 10 | 4114.8
三、 | 混凝土工程
1#、2#快递分拨仓库
1 | 垫层 | m3 | 363.75 | 80 | 29100
2 | 独立基础 | m3 | 607.8 | 25 | 15195
3 | 基础梁 | m3 | 330.37 | 25 | 8259.25
4 | 矩形柱 | m3 | 930.8 | 35 | 32578
5 | 矩形柱 | m3 | 302.2 | 35 | 10577
6 | 直形墙 | m3 | 242.2 | 35 | 8477
7 | 有梁板 | m3 | 2051.3 | 35 | 71795.5
8 | 有梁板 | m3 | 1242.2 | 35 | 43477
9 | 有梁板 | m3 | 45.8 | 35 | 1603
10 | 有梁板 | m3 | 20.2 | 35 | 707
11 | 构造柱 | m3 | 51.78 | 300 | 15534
12 | 圈梁 | m3 | 62.8 | 300 | 18840
13 | 圈梁 | m3 | 40.5 | 300 | 12150
14 | 过梁 | m3 | 31.74 | 300 | 9522
15 | 雨篷、悬挑板、阳台板 | m3 | 2.52 | 35 | 88.2
16 | 其他构件 | m3 | 21.06 | 250 | 5265
17 | 直形墙 | m3 | 209.34 | 300 | 62802
18 | 后浇带 | m3 | 10.22 | 35 | 357.7
19 | 直形楼梯 | m2 | 428.34 | 13 | 5568.42
20 | 直形楼梯 | m2 | 55 | 13 | 715
1#、2#快递分拨仓库-地下设备用房
1 | 垫层 | m3 | 70.21 | 80 | 5616.8
2 | 满堂基础 | m3 | 196.25 | 25 | 4906.25 | 泵送25/ 塔吊43
3 | 矩形柱 | m3 | 11.25 | 35 | 393.75
4 | 直形墙 | m3 | 242.2 | 35 | 8477
5 | 有梁板 | m3 | 85.25 | 35 | 2983.75
6 | 圈梁 | m3 | 2.21 | 300 | 663
7 | 过梁 | m3 | 1.35 | 300 | 405
8 | 直形楼梯 | m2 | 11.32 | 13 | 147.16
1#、2#零担货运中心
1 | 垫层 | m3 | 20.25 | 80 | 1620
2 | 独立基础 | m3 | 45.2 | 25 | 1130 | 泵送25/ 塔吊43
3 | 基础梁 | m3 | 15.25 | 25 | 381.25 | 泵送25/ 塔吊43
4 | 矩形柱 | m3 | 23.2 | 35 | 812
5 | 构造柱 | m3 | 4.05 | 300 | 1215
6 | 圈梁 | m3 | 1.35 | 300 | 405
7 | 圈梁 | m3 | 1.89 | 300 | 567
8 | 其他构件 | m3 | 0.374 | 250 | 93.5
9 | 其他构件 | m3 | 3.27 | 250 | 817.5
多功能仓库
1 | 垫层 | m3 | 85.953 | 80 | 6876.24
2 | 独立基础 | m3 | 121.56 | 25 | 3039 | 泵送25/ 塔吊43
3 | 基础梁 | m3 | 66.074 | 25 | 1651.85 | 泵送25/ 塔吊43
4 | 矩形柱 | m3 | 90.43 | 35 | 3165.05
5 | 矩形柱 | m3 | 165.23 | 35 | 5783.05
6 | 构造柱 | m3 | 10.356 | 300 | 3106.8
7 | 有梁板 | m3 | 410.26 | 35 | 14359.1
8 | 有梁板 | m3 | 248.44 | 35 | 8695.4
9 | 直形墙 | m3 | 48.44 | 35 | 1695.4
10 | 圈梁 | m3 | 14.268 | 300 | 4280.4
11 | 圈梁 | m3 | 7.62 | 300 | 2286
12 | 过梁 | m3 | 6.348 | 300 | 1904.4
13 | 其他构件 | m3 | 4.212 | 250 | 1053
14 | 直形墙 | m3 | 41.868 | 300 | 12560.4
15 | 直形楼梯 | m2 | 88.05 | 13 | 1144.65
农产品交易中心
1 | 垫层 | m3 | 85.953 | 80 | 6876.24
2 | 独立基础 | m3 | 175.502 | 25 | 4387.55 | 泵送25/ 塔吊43
3 | 基础梁 | m3 | 51.261 | 25 | 1281.525 | 泵送25/ 塔吊43
4 | 矩形柱 | m3 | 59.759 | 35 | 2091.565
5 | 矩形柱 | m3 | 79.32 | 35 | 2776.2
6 | 构造柱 | m3 | 27.038 | 300 | 8111.4
7 | 直形墙 | m3 | 31.836 | 35 | 1114.26
8 | 有梁板 | m3 | 512.946 | 35 | 17953.11
9 | 有梁板 | m3 | 137.634 | 35 | 4817.19
10 | 直形墙 | m3 | 102.317 | 35 | 3581.095
11 | 圈梁 | m3 | 6.92 | 300 | 2076
12 | 圈梁 | m3 | 2.25 | 300 | 675
13 | 过梁 | m3 | 13.724 | 300 | 4117.2
14 | 雨篷、悬挑板、阳台板 | m3 | 2.52 | 35 | 88.2
15 | 其他构件 | m3 | 2.804 | 250 | 701
16 | 直形墙 | m3 | 13.776 | 300 | 4132.8
17 | 直形楼梯 | m2 | 45 | 13 | 585
1#2#冷冻库
1 | 垫层 | m3 | 130.95 | 80 | 10476
2 | 独立基础 | m3 | 318.808 | 25 | 7970.2 | 泵送25/ 塔吊43
3 | 基础梁 | m3 | 118.933 | 25 | 2973.325 | 泵送25/ 塔吊43
4 | 矩形柱 | m3 | 285.068 | 35 | 9977.38
5 | 矩形柱 | m3 | 225.12 | 35 | 7879.2
6 | 直形墙 | m3 | 87.192 | 35 | 3051.72
7 | 有梁板 | m3 | 762.148 | 35 | 26675.18
8 | 有梁板 | m3 | 441.632 | 35 | 15457.12
9 | 有梁板 | m3 | 26.32 | 35 | 921.2
10 | 有梁板 | m3 | 5.56 | 35 | 194.6
11 | 构造柱 | m3 | 18.641 | 300 | 5592.3
12 | 圈梁 | m3 | 26.928 | 300 | 8078.4
13 | 圈梁 | m3 | 12.47 | 300 | 3741
14 | 过梁 | m3 | 11.426 | 300 | 3427.8
15 | 雨篷、悬挑板、阳台板 | m3 | 1.25 | 35 | 43.75
16 | 其他构件 | m3 | 7.582 | 250 | 1895.5
17 | 直形墙 | m3 | 75.362 | 300 | 22608.6
18 | 直形楼梯 | m2 | 440.25 | 13 | 5723.25
19 | 直形楼梯 | m2 | 55 | 13 | 715
农产品直播孵化基地
1 | 垫层 | m3 | 21.825 | 80 | 1746
2 | 独立基础 | m3 | 36.468 | 25 | 911.7 | 泵送25/ 塔吊43
3 | 基础梁 | m3 | 19.823 | 25 | 495.575 | 泵送25/ 塔吊43
4 | 矩形柱 | m3 | 50.823 | 35 | 1778.805
5 | 矩形柱 | m3 | 25.875 | 35 | 905.625
6 | 直形墙 | m3 | 14.532 | 35 | 508.62
7 | 有梁板 | m3 | 114.903 | 35 | 4021.605
8 | 有梁板 | m3 | 69.822 | 35 | 2443.77
9 | 有梁板 | m3 | 8.175 | 35 | 286.125
10 | 有梁板 | m3 | 4.71 | 35 | 164.85
11 | 有梁板 | m3 | 30.75 | 35 | 1076.25
12 | 构造柱 | m3 | 3.107 | 300 | 932.1
13 | 圈梁 | m3 | 3.222 | 300 | 966.6
14 | 圈梁 | m3 | 3.345 | 300 | 1003.5
15 | 过梁 | m3 | 17.139 | 300 | 5141.7
16 | 雨篷、悬挑板、阳台板 | m3 | 1.2 | 35 | 42
17 | 其他构件 | m3 | 1.263 | 250 | 315.75
18 | 直形墙 | m3 | 12.561 | 300 | 3768.3
19 | 直形楼梯 | m2 | 26.415 | 13 | 343.395
20 | 直形楼梯 | m2 | 3.3 | 13 | 42.9
配电房
1 | 垫层 | m3 | 7.14 | 80 | 571.2
2 | 独立基础 | m3 | 11.52 | 25 | 288 | 泵送25/ 塔吊43
3 | 基础梁 | m3 | 8.1 | 25 | 202.5 | 泵送25/ 塔吊43
4 | 构造柱 | m3 | 1.02 | 300 | 306
5 | 矩形柱 | m3 | 15.72 | 35 | 550.2
6 | 有梁板 | m3 | 19.62 | 35 | 686.7
7 | 圈梁 | m3 | 2.94 | 300 | 882
8 | 过梁 | m3 | 0.54 | 300 | 162
9 | 其他构件 | m3 | 0.66 | 250 | 165
10 | 栏板 | m3 | 7.56 | 120 | 907.2
11 | 雨篷、悬挑板、阳台板 | m3 | 1.08 | 35 | 37.8
四、 | 钢筋工程
1#、2#快递分拨仓库
1 | 现浇构件钢筋 | t | 284.649 | 950 | 270416.55
2 | 现浇构件钢筋 | t | 102.8 | 950 | 97660
3 | 现浇构件钢筋 | t | 89.25 | 950 | 84787.5
4 | 现浇构件钢筋 | t | 90.2 | 950 | 85690
5 | 现浇构件钢筋 | t | 88.2 | 950 | 83790
6 | 现浇构件钢筋 | t | 104.2 | 950 | 98990
7 | 现浇构件钢筋 | t | 63.25 | 950 | 60087.5
8 | 现浇构件钢筋 | t | 103.71 | 950 | 98524.5
9 | 现浇构件钢筋 | t | 68.45 | 950 | 65027.5
10 | 现浇构件钢筋 | t | 65.102 | 950 | 61846.9
11 | 现浇构件钢筋 | t | 79.113 | 950 | 75157.35
12 | 电渣压力焊接 | 个 | 1071 | 5 | 5355
13 | 电渣压力焊接 | 个 | 315 | 5 | 1575
14 | 机械连接 | 个 | 318 | 15 | 4770
15 | 机械连接 | 个 | 391 | 15 | 5865
1#、2#快递分拨仓库-地下设备用房
1 | 现浇构件钢筋 | t | 20.779 | 950 | 19740.05
2 | 现浇构件钢筋 | t | 7.504 | 950 | 7128.8
3 | 现浇构件钢筋 | t | 6.515 | 950 | 6189.25
4 | 现浇构件钢筋 | t | 6.585 | 950 | 6255.75
5 | 现浇构件钢筋 | t | 6.439 | 950 | 6117.05
6 | 现浇构件钢筋 | t | 7.607 | 950 | 7226.65
7 | 现浇构件钢筋 | t | 4.617 | 950 | 4386.15
8 | 现浇构件钢筋 | t | 7.571 | 950 | 7192.45
9 | 现浇构件钢筋 | t | 4.997 | 950 | 4747.15
10 | 现浇构件钢筋 | t | 4.752 | 950 | 4514.4
11 | 现浇构件钢筋 | t | 5.775 | 950 | 5486.25
12 | 电渣压力焊接 | 个 | 78 | 5 | 390
13 | 电渣压力焊接 | 个 | 23 | 5 | 115
14 | 机械连接 | 个 | 23 | 15 | 345
15 | 机械连接 | 个 | 29 | 15 | 435
1#、2#零担货运中心
1 | 现浇构件钢筋 | t | 6.214 | 950 | 5903.3
2 | 现浇构件钢筋 | t | 2.221 | 950 | 2109.95
3 | 现浇构件钢筋 | t | 0.582 | 950 | 552.9
4 | 现浇构件钢筋 | t | 2.803 | 950 | 2662.85
5 | 现浇构件钢筋 | t | 3.596 | 950 | 3416.2
6 | 现浇构件钢筋 | t | 2.025 | 950 | 1923.75
7 | 现浇构件钢筋 | t | 0.85 | 950 | 807.5
8 | 现浇构件钢筋 | t | 2.105 | 950 | 1999.75
9 | 现浇构件钢筋 | t | 2.226 | 950 | 2114.7
10 | 现浇构件钢筋 | t | 2.113 | 950 | 2007.35
11 | 现浇构件钢筋 | t | 1.587 | 950 | 1507.65
12 | 电渣压力焊接 | 个 | 60 | 5 | 300
13 | 电渣压力焊接 | 个 | 16 | 5 | 80
14 | 机械连接 | 个 | 18 | 15 | 270
15 | 机械连接 | 个 | 18 | 15 | 270
多功能仓库
1 | 现浇构件钢筋 | t | 56.93 | 950 | 54083.5
2 | 现浇构件钢筋 | t | 20.56 | 950 | 19532
3 | 现浇构件钢筋 | t | 17.85 | 950 | 16957.5
4 | 现浇构件钢筋 | t | 18.04 | 950 | 17138
5 | 现浇构件钢筋 | t | 17.64 | 950 | 16758
6 | 现浇构件钢筋 | t | 20.84 | 950 | 19798
7 | 现浇构件钢筋 | t | 12.65 | 950 | 12017.5
8 | 现浇构件钢筋 | t | 20.742 | 950 | 19704.9
9 | 现浇构件钢筋 | t | 13.69 | 950 | 13005.5
10 | 现浇构件钢筋 | t | 13.02 | 950 | 12369
11 | 现浇构件钢筋 | t | 15.823 | 950 | 15031.85
12 | 电渣压力焊接 | 个 | 214 | 5 | 1070
13 | 电渣压力焊接 | 个 | 63 | 5 | 315
14 | 机械连接 | 个 | 3 | 15 | 45
15 | 机械连接 | 个 | 78 | 15 | 1170
农产品交易中心
1 | 现浇构件钢筋 | t | 10.2 | 950 | 9690
2 | 现浇构件钢筋 | t | 8.99 | 950 | 8540.5
3 | 现浇构件钢筋 | t | 19.977 | 950 | 18978.15
4 | 现浇构件钢筋 | t | 17.779 | 950 | 16890.05
5 | 现浇构件钢筋 | t | 10.787 | 950 | 10247.65
6 | 现浇构件钢筋 | t | 10.787 | 950 | 10247.65
7 | 现浇构件钢筋 | t | 21.974 | 950 | 20875.3
8 | 现浇构件钢筋 | t | 12.785 | 950 | 12145.75
9 | 现浇构件钢筋 | t | 23.972 | 950 | 22773.4
10 | 现浇构件钢筋 | t | 16.78 | 950 | 15941
11 | 现浇构件钢筋 | t | 6.193 | 950 | 5883.35
12 | 电渣压力焊接 | 个 | 100 | 5 | 500
13 | 电渣压力焊接 | 个 | 45 | 5 | 225
14 | 机械连接 | 个 | 68 | 15 | 1020
15 | 机械连接 | 个 | 40 | 15 | 600
1#2#冷冻库
1 | 现浇构件钢筋 | t | 99.628 | 950 | 94646.6
2 | 现浇构件钢筋 | t | 35.98 | 950 | 34181
3 | 现浇构件钢筋 | t | 31.238 | 950 | 29676.1
4 | 现浇构件钢筋 | t | 31.57 | 950 | 29991.5
5 | 现浇构件钢筋 | t | 30.87 | 950 | 29326.5
6 | 现浇构件钢筋 | t | 36.47 | 950 | 34646.5
7 | 现浇构件钢筋 | t | 92.138 | 950 | 87531.1
8 | 现浇构件钢筋 | t | 36.299 | 950 | 34484.05
9 | 现浇构件钢筋 | t | 23.958 | 950 | 22760.1
10 | 现浇构件钢筋 | t | 22.786 | 950 | 21646.7
11 | 现浇构件钢筋 | t | 27.69 | 950 | 26305.5
12 | 电渣压力焊接 | 个 | 842 | 5 | 4210
13 | 电渣压力焊接 | 个 | 233 | 5 | 1165
14 | 机械连接 | 个 | 245 | 15 | 3675
15 | 机械连接 | 个 | 337 | 15 | 5055
农产品直播孵化基地
1 | 现浇构件钢筋 | t | 17.079 | 950 | 16225.05
2 | 现浇构件钢筋 | t | 3.375 | 950 | 3206.25
3 | 现浇构件钢筋 | t | 2.25 | 950 | 2137.5
4 | 现浇构件钢筋 | t | 3.63 | 950 | 3448.5
5 | 现浇构件钢筋 | t | 3.6 | 950 | 3420
6 | 现浇构件钢筋 | t | 3.078 | 950 | 2924.1
7 | 现浇构件钢筋 | t | 3.795 | 950 | 3605.25
8 | 现浇构件钢筋 | t | 3.213 | 950 | 3052.35
9 | 现浇构件钢筋 | t | 4.107 | 950 | 3901.65
10 | 现浇构件钢筋 | t | 3.906 | 950 | 3710.7
11 | 现浇构件钢筋 | t | 4.748 | 950 | 4510.6
12 | 电渣压力焊接 | 个 | 63 | 5 | 315
13 | 电渣压力焊接 | 个 | 3 | 5 | 15
14 | 机械连接 | 个 | 1.5 | 15 | 22.5
15 | 机械连接 | 个 | 22.5 | 15 | 337.5
配电房
1 | 现浇构件钢筋 | t | 0.078 | 950 | 74.1
2 | 现浇构件钢筋 | t | 0.852 | 950 | 809.4
3 | 现浇构件钢筋 | t | 3.384 | 950 | 3214.8
4 | 现浇构件钢筋 | t | 0.522 | 950 | 495.9
5 | 现浇构件钢筋 | t | 1.182 | 950 | 1122.9
6 | 现浇构件钢筋 | t | 3.72 | 950 | 3534
7 | 电渣压力焊接 | 个 | 192 | 5 | 960
五、 | 金属结构工程
1#、2#快递分拨仓库
1 | 砌块墙钢丝网加固 | m2 | 3306.1 | 0 | 0 | 含在粉刷单价
2 | 砌块墙钢丝网加固 | m2 | 1204.2 | 0 | 0 | 含在粉刷单价
3 | 砌块墙钢丝网加固 | m2 | 203.25 | 0 | 0 | 含在粉刷单价
4 | 铁爬梯 | 步 | 24 | 50 | 1200
1#、2#快递分拨仓库-地下设备用房
1 | 砌块墙钢丝网加固 | m2 | 102.32 | 0 | 0 | 含在粉刷单价
2 | 砌块墙钢丝网加固 | m2 | 11.24 | 0 | 0 | 含在粉刷单价
3 | 铁爬梯 | 步 | 12 | 50 | 600
1#、2#零担货运中心
1 | 砌块墙钢丝网加固 | m2 | 100.162 | 0 | 0 | 含在粉刷单价
2 | 砌块墙钢丝网加固 | m2 | 12.25 | 0 | 0 | 含在粉刷单价
多功能仓库
1 | 砌块墙钢丝网加固 | m2 | 306.25 | 0 | 0 | 含在粉刷单价
2 | 砌块墙钢丝网加固 | m2 | 114.39 | 0 | 0 | 含在粉刷单价
3 | 砌块墙钢丝网加固 | m2 | 41.47 | 0 | 0 | 含在粉刷单价
4 | 铁爬梯 | 步 | 12 | 50 | 600
农产品交易中心
1 | 砌块墙钢丝网加固 | m2 | 255.65 | 0 | 0 | 含在粉刷单价
2 | 砌块墙钢丝网加固 | m2 | 174.65 | 0 | 0 | 含在粉刷单价
3 | 砌块墙钢丝网加固 | m2 | 35.25 | 0 | 0 | 含在粉刷单价
4 | 铁爬梯 | 步 | 12 | 50 | 600
5 | 铸铁沟盖板-300*500mm | m | 5.6 | 0 | 0 | 采购包安装
1#2#冷冻库
1 | 砌块墙钢丝网加固 | m2 | 1190.13 | 0 | 0 | 含在粉刷单价
2 | 砌块墙钢丝网加固 | m2 | 266.54 | 0 | 0 | 含在粉刷单价
3 | 砌块墙钢丝网加固 | m2 | 114.74 | 0 | 0 | 含在粉刷单价
4 | 铁爬梯 | 步 | 24 | 50 | 1200
5 | 成品雨篷 | t | 22.25 | 1250 | 27812.5
农产品直播孵化基地
1 | 砌块墙钢丝网加固 | m2 | 164.28 | 0 | 0 | 含在粉刷单价
2 | 砌块墙钢丝网加固 | m2 | 18.165 | 0 | 0 | 含在粉刷单价
3 | 砌块墙钢丝网加固 | m2 | 38.28 | 0 | 0 | 含在粉刷单价
4 | 铁爬梯 | 步 | 18 | 50 | 900
配电房
1 | 砌块墙钢丝网加固 | m2 | 98.68 | 0 | 0 | 含在粉刷单价
六、 | 屋面工程
1#、2#快递分拨仓库
1 | 块料楼地面 | m2 | 6042.5 | 90 | 543825
2 | 细石混凝土楼地面 | m2 | 240.5 | 90 | 21645
3 | 屋面变形缝 | m | 479.56 | 0 | 0 | 含在防水单价
4 | 屋面小型构件 | 个 | 4 | 12 | 48
5 | 上人孔盖板 | 座 | 4 | 200 | 800
6 | 屋面小型构件 | 个 | 10 | 60 | 600
多功能仓库
1 | 块料楼地面 | m2 | 1142.6 | 90 | 102834
2 | 细石混凝土楼地面 | m2 | 118.8 | 90 | 10692
3 | 屋面变形缝 | m | 176.7 | 0 | 0 | 含在防水单价
4 | 屋面小型构件 | 个 | 4 | 12 | 48
5 | 上人孔盖板 | 座 | 4 | 200 | 800
6 | 屋面小型构件 | 个 | 10 | 60 | 600
农产品交易中心
1 | 块料楼地面 | m2 | 1884.57 | 90 | 169611.3
2 | 细石混凝土楼地面 | m2 | 172.35 | 90 | 15511.5
3 | 屋面变形缝 | m | 223.71 | 0 | 0 | 含在防水单价
4 | 屋面小型构件 | 个 | 4 | 12 | 48
5 | 上人孔盖板 | 座 | 4 | 200 | 800
6 | 屋面小型构件 | 个 | 10 | 60 | 600
1#2#冷冻库
1 | 块料楼地面 | m2 | 3106.78 | 90 | 279610.2
2 | 细石混凝土楼地面 | m2 | 114.21 | 90 | 10278.9
3 | 屋面变形缝 | m | 255.8 | 0 | 0 | 含在防水单价
4 | 屋面小型构件 | 个 | 4 | 12 | 48
5 | 上人孔盖板 | 座 | 4 | 200 | 800
6 | 屋面小型构件 | 个 | 10 | 60 | 600
农产品直播孵化基地
1 | 块料楼地面 | m2 | 60.375 | 90 | 5433.75
2 | 瓦屋面 | m2 | 482.472 | 60 | 28948.32
配电房
1 | 块料楼地面 | m2 | 717.14 | 90 | 64542.6
2 | 屋面变形缝 | m | 176.8 | 0 | 0 | 含在防水单价
七、 | 防水工程
1#、2#快递分拨仓库
1 | 屋面卷材防水 | m2 | 6534.32 | 10 | 65343.2
2 | 屋面涂膜防水 | m2 | 6534.32 | 10 | 65343.2
3 | 屋面刚性防水 | m2 | 120.2 | 15 | 1803
4 | 楼（地）面涂膜防水 | m2 | 400.25 | 10 | 4002.5
5 | 墙面涂膜防水 | m2 | 2275.91 | 10 | 22759.1
6 | 楼（地）面涂膜防水 | m2 | 5632.75 | 10 | 56327.5
1#、2#快递分拨仓库-地下设备用房
1 | 楼（地）面卷材防水 | m2 | 715.63 | 75 | 53672.25
2 | 墙面卷材防水 | m2 | 962.25 | 75 | 72168.75
3 | 变形缝 | m | 166.25 | 48 | 7980
4 | 变形缝 | m | 23.51 | 48 | 1128.48
1#、2#零担货运中心
1 | 楼（地）面涂膜防水 | m2 | 45.5 | 10 | 455
2 | 楼（地）面涂膜防水 | m2 | 466.23 | 10 | 4662.3
3 | 墙面涂膜防水 | m2 | 112.23 | 10 | 1122.3
多功能仓库
1 | 屋面卷材防水 | m2 | 1704.88 | 10 | 17048.8
2 | 屋面涂膜防水 | m2 | 1704.88 | 10 | 17048.8
3 | 屋面刚性防水 | m2 | 45.62 | 15 | 684.3
4 | 楼（地）面涂膜防水 | m2 | 80.05 | 10 | 800.5
5 | 楼（地）面涂膜防水 | m2 | 1706.23 | 10 | 17062.3
6 | 墙面涂膜防水 | m2 | 405.04 | 10 | 4050.4
农产品交易中心
1 | 屋面卷材防水 | m2 | 1956.25 | 10 | 19562.5
2 | 屋面涂膜防水 | m2 | 1956.25 | 10 | 19562.5
3 | 屋面刚性防水 | m2 | 42.14 | 15 | 632.1
4 | 楼（地）面涂膜防水 | m2 | 22.523 | 10 | 225.23
5 | 楼（地）面涂膜防水 | m2 | 186.485 | 10 | 1864.85
6 | 墙面涂膜防水 | m2 | 265.498 | 10 | 2654.98
1#2#冷冻库
1 | 屋面卷材防水 | m2 | 3339.99 | 10 | 33399.9
2 | 屋面涂膜防水 | m2 | 3339.99 | 10 | 33399.9
3 | 屋面刚性防水 | m2 | 65.25 | 15 | 978.75
4 | 楼（地）面涂膜防水 | m2 | 144.09 | 10 | 1440.9
5 | 楼（地）面涂膜防水 | m2 | 2027.79 | 10 | 20277.9
6 | 墙面涂膜防水 | m2 | 819.328 | 10 | 8193.28
农产品直播孵化基地
1 | 屋面卷材防水 | m2 | 513.375 | 10 | 5133.75
2 | 屋面涂膜防水 | m2 | 513.375 | 10 | 5133.75
3 | 屋面刚性防水 | m2 | 6.315 | 15 | 94.725
4 | 楼（地）面涂膜防水 | m2 | 59.064 | 10 | 590.64
5 | 墙面涂膜防水 | m2 | 121.512 | 10 | 1215.12
配电房
1 | 墙面涂膜防水 | m2 | 779.02 | 10 | 7790.2
2 | 屋面卷材防水 | m2 | 779.02 | 10 | 7790.2
3 | 楼（地）面涂膜防水 | m2 | 45.046 | 10 | 450.46
4 | 墙面涂膜防水 | m2 | 90.5 | 10 | 905
八、 | 保温工程
1#、2#快递分拨仓库
1 | 保温隔热屋面 | m2 | 6283 | 6 | 37698
2 | 保温隔热墙面 | m2 | 1542.46 | 23 | 35476.58
多功能仓库
1 | 保温隔热屋面 | m2 | 1261.4 | 6 | 7568.4
2 | 保温隔热墙面 | m2 | 115.25 | 23 | 2650.75
农产品交易中心
1 | 保温隔热屋面 | m2 | 2056.92 | 6 | 12341.52
2 | 保温隔热墙面 | m2 | 145.54 | 23 | 3347.42
1#2#冷冻库
1 | 保温隔热屋面 | m2 | 3220.99 | 6 | 19325.94
2 | 保温隔热墙面 | m2 | 532.26 | 23 | 12241.98
农产品直播孵化基地
1 | 保温隔热屋面 | m2 | 482.472 | 6 | 2894.832
2 | 保温隔热墙面 | m2 | 117.87 | 23 | 2711.01
配电房
1 | 保温隔热屋面 | m2 | 717.14 | 6 | 4302.84
2 | 保温隔热墙面 | m2 | 157.16 | 23 | 3614.68
九、 | 门窗工程
1#、2#快递分拨仓库
1 | 钢质防火门 | m2 | 263.9 | 130 | 34307
2 | 钢质防火门 | m2 | 103.2 | 130 | 13416
3 | 钢质防火门 | m2 | 27 | 130 | 3510
4 | 木质门带套 | 樘 | 10 | 260 | 2600
5 | 木质门带套 | 樘 | 3 | 260 | 780
6 | 金属（塑钢、断桥）窗 | m2 | 525.2 | 230 | 120796
7 | 金属（塑钢、断桥）窗 | m2 | 16.2 | 230 | 3726
8 | 金属（塑钢、断桥）窗 | m2 | 36 | 230 | 8280
9 | 金属百叶窗 | m2 | 56.7 | 230 | 13041
10 | 金属卷帘（闸）门 | 樘 | 4 | 1500 | 6000
1#、2#快递分拨仓库-地下设备用房
1 | 钢质防火门 | m2 | 1.56 | 130 | 202.8
2 | 钢质防火门 | m2 | 2.25 | 130 | 292.5
3 | 钢质防火门 | m2 | 2.63 | 130 | 341.9
1#、2#零担货运中心
1 | 钢质防火门 | m2 | 9.2 | 130 | 1196
2 | 木质门带套 | 樘 | 10 | 260 | 2600
3 | 金属（塑钢、断桥）窗 | m2 | 4.8 | 230 | 1104
4 | 金属（塑钢、断桥）窗 | m2 | 14.4 | 230 | 3312
5 | 金属（塑钢、断桥）窗 | m2 | 30.84 | 230 | 7093.2
多功能仓库
1 | 钢质防火门 | m2 | 52.78 | 130 | 6861.4
2 | 钢质防火门 | m2 | 20.64 | 130 | 2683.2
3 | 钢质防火门 | m2 | 5.4 | 130 | 702
4 | 木质门带套 | 樘 | 1 | 260 | 260
5 | 金属（塑钢、断桥）窗 | m2 | 105.04 | 230 | 24159.2
6 | 金属（塑钢、断桥）窗 | m2 | 3.24 | 230 | 745.2
7 | 金属（塑钢、断桥）窗 | m2 | 7.2 | 230 | 1656
8 | 金属百叶窗 | m2 | 11.34 | 230 | 2608.2
农产品交易中心
1 | 钢质防火门 | m2 | 14.249 | 130 | 1852.37
2 | 钢质防火门 | m2 | 10.143 | 130 | 1318.59
3 | 钢质防火门 | m2 | 8.4 | 130 | 1092
4 | 防盗门 | m2 | 3.402 | 130 | 442.26
5 | 木质门带套 | 樘 | 1 | 260 | 260
6 | 木质门带套 | 樘 | 1 | 260 | 260
7 | 金属卷帘（闸）门 | 樘 | 1 | 400 | 400
8 | 金属（塑钢）门 | m2 | 232.043 | 130 | 30165.59
9 | 金属（塑钢）门 | m2 | 87.016 | 130 | 11312.08
10 | 金属（塑钢、断桥）窗 | m2 | 241.711 | 230 | 55593.53
11 | 金属（塑钢、断桥）窗 | m2 | 212.706 | 230 | 48922.38
12 | 金属（塑钢、断桥）窗 | m2 | 193.369 | 230 | 44474.87
13 | 金属百叶窗 | m2 | 2.363 | 230 | 543.49
1#2#冷冻库
1 | 钢质防火门 | m2 | 32.2 | 130 | 4186
2 | 木质门带套 | 樘 | 4 | 260 | 1040
3 | 金属（塑钢、断桥）窗 | m2 | 16.8 | 230 | 3864
4 | 金属（塑钢、断桥）窗 | m2 | 50.4 | 230 | 11592
5 | 金属（塑钢、断桥）窗 | m2 | 107.94 | 230 | 24826.2
6 | 特种门 | m2 | 20.16 | 260 | 5241.6
7 | 特种门 | m2 | 126 | 400 | 50400
农产品直播孵化基地
1 | 钢质防火门 | m2 | 15.834 | 130 | 2058.42
2 | 钢质防火门 | m2 | 6.192 | 130 | 804.96
3 | 钢质防火门 | m2 | 1.62 | 130 | 210.6
4 | 木质门带套 | 樘 | 3 | 260 | 780
5 | 金属（塑钢、断桥）窗 | m2 | 31.512 | 230 | 7247.76
6 | 金属（塑钢、断桥）窗 | m2 | 0.972 | 230 | 223.56
7 | 金属（塑钢、断桥）窗 | m2 | 2.16 | 230 | 496.8
8 | 金属百叶窗 | m2 | 3.402 | 230 | 782.46
配电房
1 | 木质门带套 | 樘 | 2 | 260 | 520
2 | 木质门带套 | 樘 | 22 | 260 | 5720
3 | 电动伸缩门 | 樘 | 2 | 260 | 520
4 | 金属（塑钢、断桥）窗 | m2 | 4.5 | 230 | 1035
5 | 金属（塑钢、断桥）窗 | m2 | 4.2 | 230 | 966
6 | 金属（塑钢、断桥）窗 | m2 | 3.6 | 230 | 828
十、 | 楼地面工程
1#、2#快递分拨仓库
1 | 细石混凝土楼地面 | m2 | 5632.75 | 25 | 140818.75
2 | 块料楼地面 | m2 | 400.25 | 55 | 22013.75
3 | 块料楼地面 | m2 | 1897.25 | 70 | 132807.5
4 | 块料楼地面 | m2 | 584.15 | 70 | 40890.5
5 | 细石混凝土楼地面 | m2 | 9697.45 | 18 | 174554.1
6 | 块料楼地面 | m2 | 532.25 | 70 | 37257.5
7 | 块料楼梯面层 | m2 | 135.358 | 70 | 9475.06
8 | 水泥砂浆踢脚线 | m2 | 89.7 | 60 | 5382
9 | 块料踢脚线 | m2 | 511.6 | 100 | 51160
10 | 水泥砂浆零星项目 | m2 | 11.23 | 20 | 224.6
1#、2#快递分拨仓库-地下设备用房
1 | 块料楼地面 | m2 | 584.15 | 70 | 40890.5
2 | 水泥砂浆楼地面 | m2 | 40.2 | 18 | 723.6
3 | 块料楼梯面层 | m2 | 11.32 | 70 | 792.4
1#、2#零担货运中心
1 | 细石混凝土楼地面 | m2 | 466.23 | 25 | 11655.75
2 | 块料楼地面 | m2 | 45.5 | 70 | 3185
3 | 块料踢脚线 | m2 | 4.337 | 100 | 433.7
4 | 水泥砂浆踢脚线 | m2 | 35.8 | 60 | 2148
5 | 水泥砂浆零星项目 | m2 | 8.25 | 20 | 165
多功能仓库
1 | 细石混凝土楼地面 | m2 | 1706.23 | 25 | 42655.75
2 | 块料楼地面 | m2 | 80.05 | 55 | 4402.75
3 | 块料楼地面 | m2 | 496.28 | 70 | 34739.6
4 | 块料楼地面 | m2 | 106.45 | 70 | 7451.5
5 | 块料楼梯面层 | m2 | 27.072 | 70 | 1895.04
6 | 块料踢脚线 | m2 | 102.32 | 100 | 10232
7 | 水泥砂浆踢脚线 | m2 | 17.94 | 60 | 1076.4
8 | 水泥砂浆零星项目 | m2 | 7.47 | 20 | 149.4
农产品交易中心
1 | 细石混凝土楼地面 | m2 | 186.485 | 25 | 4662.125
2 | 块料楼地面 | m2 | 22.523 | 70 | 1576.61
3 | 块料楼地面 | m2 | 1401.509 | 70 | 98105.63
4 | 块料楼地面 | m2 | 1401.509 | 55 | 77082.995
5 | 块料楼地面 | m2 | 532.25 | 70 | 37257.5
6 | 块料楼梯面层 | m2 | 842.2 | 70 | 58954
7 | 水泥砂浆踢脚线 | m2 | 23.767 | 60 | 1426.02
8 | 块料踢脚线 | m2 | 105.105 | 100 | 10510.5
9 | 水泥砂浆零星项目 | m2 | 8.74 | 20 | 174.8
1#2#冷冻库
1 | 金刚砂楼地面 | m2 | 2852.2 | 70 | 199654
2 | 金刚砂楼地面 | m2 | 452.2 | 65 | 29393
3 | 细石混凝土楼地面 | m2 | 537.85 | 85 | 45717.25
4 | 水泥砂浆楼地面 | m2 | 302.5 | 70 | 21175
5 | 金刚砂楼地面 | m2 | 2945.25 | 70 | 206167.5
6 | 细石混凝土楼地面 | m2 | 230.2 | 25 | 5755
7 | 块料楼地面 | m2 | 210.294 | 70 | 14720.58
8 | 块料楼地面 | m2 | 144.09 | 55 | 7924.95
9 | 块料楼地面 | m2 | 283.01 | 70 | 19810.7
10 | 块料楼地面 | m2 | 191.61 | 70 | 13412.7
11 | 块料楼梯面层 | m2 | 248.729 | 70 | 17411.03
12 | 水泥砂浆踢脚线 | m2 | 32.292 | 60 | 1937.52
13 | 块料踢脚线 | m2 | 184.176 | 100 | 18417.6
14 | 水泥砂浆零星项目 | m2 | 11.45 | 20 | 229
农产品直播孵化基地
1 | 细石混凝土楼地面 | m2 | 543.375 | 25 | 13584.375
2 | 水泥砂浆楼地面 | m2 | 577.845 | 18 | 10401.21
3 | 块料楼地面 | m2 | 35.049 | 70 | 2453.43
4 | 块料楼地面 | m2 | 24.015 | 55 | 1320.825
5 | 块料楼地面 | m2 | 31.935 | 70 | 2235.45
6 | 块料楼梯面层 | m2 | 8.121 | 70 | 568.47
7 | 水泥砂浆踢脚线 | m2 | 5.382 | 60 | 322.92
8 | 块料踢脚线 | m2 | 30.696 | 100 | 3069.6
9 | 水泥砂浆零星项目 | m2 | 7.71 | 20 | 154.2
配电房
1 | 块料楼地面 | m2 | 130.92 | 70 | 9164.4
2 | 块料楼地面 | m2 | 557.34 | 70 | 39013.8
3 | 块料踢脚线 | m2 | 51.44 | 100 | 5144
4 | 水泥砂浆零星项目 | m2 | 8.28 | 20 | 165.6
十一、 | 内墙柱面工程
1#、2#快递分拨仓库
1 | 墙面装饰板 | m2 | 635.23 | 100 | 63523
2 | 块料墙面 | m2 | 2025.2 | 60 | 121512
3 | 块料墙面 | m2 | 433.25 | 60 | 25995
4 | 立面砂浆找平层 | m2 | 14287.5 | 25 | 357187.5
5 | 柱、梁面砂浆找平 | m2 | 452.26 | 25 | 11306.5
6 | 立面砂浆找平层 | m2 | 9035.25 | 25 | 225881.25
7 | 块料墙面 | m2 | 1045.27 | 60 | 62716.2
1#、2#快递分拨仓库-地下设备用房
1 | 立面砂浆找平层 | m2 | 1432.25 | 25 | 35806.25
1#、2#零担货运中心
1 | 立面砂浆找平层 | m2 | 764.088 | 25 | 19102.2
2 | 立面砂浆找平层 | m2 | 400.826 | 25 | 10020.65
多功能仓库
1 | 块料墙面 | m2 | 405.04 | 60 | 24302.4
2 | 立面砂浆找平层 | m2 | 4664.55 | 25 | 116613.75
3 | 柱、梁面砂浆找平 | m2 | 105.32 | 25 | 2633
农产品交易中心
1 | 墙面装饰板 | m2 | 5.481 | 100 | 548.1
2 | 块料墙面 | m2 | 265.498 | 60 | 15929.88
3 | 块料墙面 | m2 | 100.889 | 60 | 6053.34
4 | 立面砂浆找平层 | m2 | 4540.085 | 25 | 113502.125
5 | 柱、梁面砂浆找平 | m2 | 88.59 | 25 | 2214.75
6 | 立面砂浆找平层 | m2 | 98.7 | 25 | 2467.5
7 | 块料墙面 | m2 | 273 | 60 | 16380
8 | 墙面一般抹灰 | m2 | 240 | 12 | 2880
1#2#冷冻库
1 | 墙面装饰板 | m2 | 228.683 | 100 | 22868.3
2 | 块料墙面 | m2 | 1429.072 | 60 | 85744.32
3 | 块料墙面 | m2 | 155.97 | 60 | 9358.2
4 | 立面砂浆找平层 | m2 | 8143.5 | 25 | 203587.5
5 | 柱、梁面砂浆找平 | m2 | 242.25 | 25 | 6056.25
6 | 立面砂浆找平层 | m2 | 6252.69 | 25 | 156317.25
7 | 块料墙面 | m2 | 376.297 | 60 | 22577.82
农产品直播孵化基地
1 | 块料墙面 | m2 | 121.512 | 60 | 7290.72
2 | 立面砂浆找平层 | m2 | 1399.365 | 25 | 34984.125
配电房
1 | 块料墙面 | m2 | 58.296 | 60 | 3497.76
2 | 立面砂浆找平层 | m2 | 233.8 | 25 | 5845
3 | 块料墙面 | m2 | 416.296 | 60 | 24977.76
十二、 | 外墙面工程
1#、2#快递分拨仓库
1 | 立面砂浆找平层 | m2 | 10452.2 | 40 | 418088
2 | 立面砂浆找平层 | m2 | 202.2 | 40 | 8088
3 | 立面砂浆找平层 | m2 | 852.2 | 25 | 21305
1#、2#零担货运中心
1 | 立面砂浆找平层 | m2 | 186.2 | 40 | 7448
2 | 立面砂浆找平层 | m2 | 4.32 | 40 | 172.8
3 | 立面砂浆找平层 | m2 | 42.14 | 25 | 1053.5
多功能仓库
1 | 立面砂浆找平层 | m2 | 2090.44 | 40 | 83617.6
2 | 立面砂浆找平层 | m2 | 22.21 | 40 | 888.4
3 | 立面砂浆找平层 | m2 | 75.26 | 25 | 1881.5
农产品交易中心
1 | 立面砂浆找平层 | m2 | 1658.4 | 40 | 66336
2 | 立面砂浆找平层 | m2 | 22.21 | 40 | 888.4
3 | 立面砂浆找平层 | m2 | 75.26 | 25 | 1881.5
1#2#冷冻库
1 | 立面砂浆找平层 | m2 | 5322.2 | 40 | 212888
农产品直播孵化基地
1 | 立面砂浆找平层 | m2 | 627.132 | 40 | 25085.28
2 | 立面砂浆找平层 | m2 | 8.43 | 40 | 337.2
3 | 立面砂浆找平层 | m2 | 127.875 | 25 | 3196.875
配电房
1 | 立面砂浆找平层 | m2 | 351.27 | 40 | 14050.8
2 | 立面砂浆找平层 | m2 | 11.24 | 40 | 449.6
3 | 立面砂浆找平层 | m2 | 52.5 | 25 | 1312.5
十三、 | 天棚工程
1#、2#快递分拨仓库
1 | 天棚抹灰 | m2 | 18493.25 | 25 | 462331.25
2 | 天棚吊顶 | m2 | 126.24 | 80 | 10099.2
3 | 天棚抹灰 | m2 | 432.25 | 25 | 10806.25
4 | 天棚抹灰 | m2 | 1026.35 | 25 | 25658.75
1#、2#快递分拨仓库-地下设备用房
1 | 天棚抹灰 | m2 | 655.56 | 25 | 16389
1#、2#零担货运中心
1 | 天棚抹灰 | m2 | 642.2 | 25 | 16055
多功能仓库
1 | 天棚抹灰 | m2 | 3785.1 | 25 | 94627.5
农产品交易中心
1 | 天棚抹灰 | m2 | 3630.197 | 25 | 90754.925
2 | 天棚吊顶 | m2 | 107.993 | 50 | 5399.65
3 | 天棚抹灰 | m2 | 48.736 | 25 | 1218.4
4 | 天棚抹灰 | m2 | 5.04 | 25 | 126
5 | 天棚抹灰 | m2 | 180.044 | 25 | 4501.1
1#2#冷冻库
1 | 天棚吊顶 | m2 | 520.2 | 35 | 18207
2 | 天棚抹灰 | m2 | 442.2 | 25 | 11055
3 | 天棚抹灰 | m2 | 555.61 | 25 | 13890.25
4 | 天棚抹灰 | m2 | 869.486 | 25 | 21737.15
农产品直播孵化基地
1 | 天棚抹灰 | m2 | 1135.53 | 25 | 28388.25
配电房
1 | 天棚抹灰 | m2 | 804.64 | 25 | 20116
十四、 | 油漆工程
1#、2#快递分拨仓库
1 | 抹灰面油漆涂料 | m2 | 14287.5 | 13 | 185737.5
2 | 抹灰面油漆涂料 | m2 | 432.25 | 13 | 5619.25
3 | 抹灰面油漆涂料 | m2 | 18925.5 | 26 | 492063
4 | 抹灰面油漆涂料 | m2 | 1026.35 | 10 | 10263.5
5 | 抹灰面油漆涂料 | m2 | 10425.2 | 40 | 417008
1#、2#快递分拨仓库-地下设备用房
1 | 抹灰面油漆涂料 | m2 | 1432.25 | 13 | 18619.25
2 | 抹灰面油漆涂料 | m2 | 655.56 | 25 | 16389
1#、2#零担货运中心
1 | 抹灰面油漆涂料 | m2 | 764.088 | 13 | 9933.144
2 | 抹灰面油漆涂料 | m2 | 642.2 | 25 | 16055
3 | 抹灰面油漆涂料 | m2 | 186 | 40 | 7440
多功能仓库
1 | 抹灰面油漆涂料 | m2 | 4664.55 | 13 | 60639.15
2 | 抹灰面油漆涂料 | m2 | 105.32 | 13 | 1369.16
3 | 抹灰面油漆涂料 | m2 | 3635.237 | 25 | 90880.925
4 | 抹灰面油漆涂料 | m2 | 2090.44 | 40 | 83617.6
农产品交易中心
1 | 抹灰面油漆涂料 | m2 | 4540.085 | 13 | 59021.105
2 | 抹灰面油漆涂料 | m2 | 88.59 | 13 | 1151.67
3 | 抹灰面油漆涂料 | m2 | 3635.237 | 25 | 90880.925
4 | 抹灰面油漆涂料 | m2 | 180.044 | 10 | 1800.44
5 | 抹灰面油漆涂料 | m2 | 1658.4 | 40 | 66336
1#2#冷冻库
1 | 抹灰面油漆涂料 | m2 | 5143.5 | 13 | 66865.5
2 | 抹灰面油漆涂料 | m2 | 242.25 | 13 | 3149.25
3 | 抹灰面油漆涂料 | m2 | 442.2 | 25 | 11055
4 | 抹灰面油漆涂料 | m2 | 869.486 | 10 | 8694.86
5 | 抹灰面油漆涂料 | m2 | 5322.2 | 40 | 212888
农产品直播孵化基地
1 | 抹灰面油漆涂料 | m2 | 1399.365 | 13 | 18191.745
2 | 抹灰面油漆涂料 | m2 | 1135.53 | 25 | 28388.25
3 | 抹灰面油漆涂料 | m2 | 627.132 | 40 | 25085.28
配电房
1 | 抹灰面油漆涂料 | m2 | 233.8 | 13 | 3039.4
2 | 抹灰面油漆涂料 | m2 | 804.64 | 25 | 20116
3 | 抹灰面油漆涂料 | m2 | 351.27 | 40 | 14050.8
十五、 | 其他装饰工程
1#、2#快递分拨仓库
1 | 金属扶手、栏杆、栏板 | m | 56.72 | 100 | 5672
2 | 成品隔断 | m2 | 131.68 | 40 | 5267.2
3 | 成品隔断 | m2 | 10.8 | 5 | 54
4 | 洗漱台 | m2 | 6.82 | 100 | 682
5 | 镜面玻璃 | m2 | 14.49 | 40 | 579.6
6 | 楼（地）面变形缝 | m | 179.62 | 30 | 5388.6
7 | 墙面变形缝 | m | 274.54 | 30 | 8236.2
8 | 墙面变形缝 | m | 94.15 | 30 | 2824.5
9 | 散水、坡道 | m2 | 152.36 | 60 | 9141.6
10 | 电缆沟、地沟、明暗沟 | m | 827.91 | 90 | 74511.9
11 | 台阶 | m2 | 32.45 | 60 | 1947
12 | 散水、坡道 | m2 | 100.25 | 45 | 4511.25
13 | 标线 | m2 | 44 | 10 | 440
14 | 标线 | m2 | 26.64 | 30 | 799.2
15 | 减速垄 | m | 45 | 20 | 900
1#、2#零担货运中心
1 | 金属扶手、栏杆、栏板 | m | 56.72 | 100 | 5672
2 | 散水、坡道 | m2 | 65.32 | 60 | 3919.2
3 | 电缆沟、地沟、明暗沟 | m | 122.14 | 90 | 10992.6
4 | 台阶 | m2 | 16.25 | 60 | 975
5 | 散水、坡道 | m2 | 20.65 | 45 | 929.25
多功能仓库
1 | 成品隔断 | m2 | 26.336 | 40 | 1053.44
2 | 成品隔断 | m2 | 2.16 | 5 | 10.8
3 | 金属扶手、栏杆、栏板 | m | 36.23 | 100 | 3623
4 | 散水、坡道 | m2 | 65.32 | 60 | 3919.2
5 | 电缆沟、地沟、明暗沟 | m | 122.14 | 90 | 10992.6
6 | 台阶 | m2 | 16.25 | 60 | 975
7 | 散水、坡道 | m2 | 20.65 | 45 | 929.25
农产品交易中心
1 | 成品隔断 | m2 | 47.69 | 40 | 1907.6
2 | 成品隔断 | m2 | 4.2 | 5 | 21
3 | 洗漱台 | m2 | 2 | 100 | 200
4 | 镜面玻璃 | m2 | 3 | 40 | 120
5 | 楼（地）面变形缝 | m | 20 | 30 | 600
6 | 墙面变形缝 | m | 124 | 30 | 3720
7 | 墙面变形缝 | m | 13.755 | 30 | 412.65
8 | 散水、坡道 | m2 | 65.32 | 60 | 3919.2
9 | 电缆沟、地沟、明暗沟 | m | 122.14 | 90 | 10992.6
10 | 台阶 | m2 | 16.25 | 60 | 975
11 | 散水、坡道 | m2 | 20.65 | 45 | 929.25
12 | 玻璃栏板 | m | 97.885 | 200 | 19577
13 | 金属扶手、栏杆、栏板 | m | 33.6 | 100 | 3360
1#2#冷冻库
1 | 成品隔断 | m2 | 131.68 | 40 | 5267.2
2 | 成品隔断 | m2 | 10.8 | 5 | 54
3 | 洗漱台 | m2 | 6.82 | 100 | 682
4 | 镜面玻璃 | m2 | 14.49 | 40 | 579.6
5 | 楼（地）面变形缝 | m | 179.62 | 30 | 5388.6
6 | 墙面变形缝 | m | 274.54 | 30 | 8236.2
7 | 墙面变形缝 | m | 94.15 | 30 | 2824.5
8 | 散水、坡道 | m2 | 78.32 | 60 | 4699.2
9 | 电缆沟、地沟、明暗沟 | m | 168.14 | 90 | 15132.6
10 | 台阶 | m2 | 16.25 | 60 | 975
11 | 散水、坡道 | m2 | 32.65 | 45 | 1469.25
12 | 标线 | m2 | 44 | 10 | 440
13 | 标线 | m2 | 26.64 | 30 | 799.2
14 | 减速垄 | m | 45 | 20 | 900
15 | 金属扶手、栏杆、栏板 | m | 56.23 | 100 | 5623
农产品直播孵化基地
1 | 成品隔断 | m2 | 7.901 | 40 | 316.04
2 | 成品隔断 | m2 | 0.648 | 5 | 3.24
3 | 散水、坡道 | m2 | 29.805 | 60 | 1788.3
4 | 电缆沟、地沟、明暗沟 | m | 60.93 | 90 | 5483.7
5 | 台阶 | m3 | 9.3 | 40 | 372
配电房
1 | 散水、坡道 | m2 | 39.74 | 60 | 2384.4
2 | 电缆沟、地沟、明暗沟 | m | 81.24 | 90 | 7311.6
3 | 台阶 | m3 | 17.3 | 40 | 692
十六、 | 景观及绿化工程
室外工程
园路
1 | 水泥混凝土 | m2 | 10926.016 | 15 | 163890.24
2 | 嵌草砖(格)铺装 | m2 | 5836.418 | 70 | 408549.26
3 | 园路 | m2 | 2737.495 | 120 | 328499.4
4 | 路牙铺设 | m | 2606.28 | 25 | 65157
5 | 台阶 | m3 | 41.5 | 70 | 2905
围墙
1 | 挖沟槽土方 | m3 | 512.716 | 20 | 10254.32
2 | 挖基坑土方 | m3 | 44.528 | 20 | 890.56
3 | 回填方 | m3 | 428.763 | 18 | 7717.734
4 | 余方弃置 | m3 | 64.413 | 60 | 3864.78
5 | 垫层 | m3 | 61.115 | 80 | 4889.2
6 | 带形基础 | m3 | 75.141 | 25 | 1878.525 | 泵送25/ 塔吊43
7 | 独立基础 | m3 | 26.717 | 25 | 667.925 | 泵送25/ 塔吊43
8 | 矩形柱 | m3 | 106.867 | 35 | 3740.345
9 | 其他构件 | m3 | 72.581 | 300 | 21774.3
10 | 现浇构件钢筋 | t | 25.2 | 950 | 23940
11 | 块料墙面 | m2 | 1797.818 | 85 | 152814.53
12 | 块料柱面 | m2 | 178.112 | 85 | 15139.52
13 | 立面砂浆找平层 | m2 | 1088.71 | 40 | 43548.4
14 | 抹灰面油漆涂料 | m2 | 1088.71 | 20 | 21774.2
15 | 垫层模板 | m2 | 185.196 | 110 | 20371.56
16 | 基础模板 | m2 | 227.7 | 110 | 25047
17 | 基础模板 | m2 | 121.44 | 110 | 13358.4
18 | 柱模板 | m2 | 971.52 | 110 | 106867.2
19 | 其他现浇构件模板 | m2 | 739.53 | 110 | 81348.3
挡土墙
1 | 挡土墙 | m3 | 260.878 | 180 | 46958.04
2 | 现浇构件钢筋 | t | 0.312 | 950 | 296.4
3 | 现浇构件钢筋 | t | 0.36 | 950 | 342
4 | 水泥砂浆楼地面 | m2 | 34.593 | 18 | 622.674
非机动车停车棚
1 | 实腹钢柱 | t | 16.269 | 1400 | 22776.6
2 | 钢梁 | t | 60.352 | 1400 | 84492.8
3 | 金属面油漆 | m2 | 2431.869 | 30 | 72956.07
4 | 垫层 | m3 | 26.814 | 80 | 2145.12
5 | 带形基础 | m3 | 163.306 | 25 | 4082.65 | 泵送25/ 塔吊43
6 | 挖沟槽土方 | m3 | 721.772 | 20 | 14435.44
7 | 回填方 | m3 | 204.161 | 18 | 3674.898
8 | 余方弃置 | m3 | 487.104 | 60 | 29226.24
9 | 现浇构件钢筋 | t | 10.325 | 950 | 9808.75
10 | 现浇构件钢筋 | t | 11.709 | 950 | 11123.55
11 | 阳光板屋面 | m2 | 2023.686 | 180 | 364263.48
12 | 垫层模板 | m2 | 74.989 | 110 | 8248.79
13 | 基础模板 | m2 | 657.8 | 110 | 72358
护坡
1 | 喷射混凝土（砂浆）支护 | m2 | 3048.2 | 30 | 91446
2 | 钢筋网片 | t | 50.2 | 950 | 47690
3 | 透水管 | m | 225.2 | 30 | 6756
园林绿化工程
土石方
1 | 整理绿化用地 | m2 | 17745.78 | 15 | 266186.7
2 | 种植土回(换)填 | m3 | 5323.734 | 13 | 69208.542
绿化种植
1 | 栽植乔木 | 株 | 105 | 206 | 21630
2 | 栽植乔木 | 株 | 15 | 259 | 3885
3 | 栽植乔木 | 株 | 63 | 259 | 16317
4 | 栽植灌木 | 株 | 36 | 21 | 756
5 | 栽植灌木 | 株 | 84 | 21 | 1764
6 | 栽植色带 | m2 | 2031 | 20 | 40620
7 | 栽植色带 | m2 | 255 | 20 | 5100
8 | 栽植色带 | m2 | 828 | 20 | 16560
9 | 铺种草皮 | m2 | 14631.78 | 12 | 175581.36
10 | 树木支撑架 | 株 | 250 | 10 | 2500
出入口及围栏
1 | 出入口及围栏（暂定价） | 项 | 1 | 2000000 | 2000000
十七、 | 脚手架工程
1 | 1#、2#快递分拨仓库
1 | 外脚手架及垂直封闭安全网 | m2 | 12794.97 | 55 | 703723.35
2 | 电梯井脚手架 | m3 | 1260 | 30 | 37800
3 | 满堂装饰脚手架 | m2 | 16425.2 | 28 | 459905.6
1#、2#快递分拨仓库-地下设备用房
1 | 外脚手架及垂直封闭安全网 | m2 | 865.23 | 40 | 34609.2
2 | 满堂装饰脚手架 | m2 | 588.25 | 28 | 16471
1#、2#零担货运中心
1 | 外脚手架及垂直封闭安全网 | m2 | 200.2 | 55 | 11011
2 | 电梯井脚手架 | m3 | 1260 | 30 | 37800
多功能仓库
1 | 外脚手架及垂直封闭安全网 | m2 | 2558.994 | 55 | 140744.67
2 | 电梯井脚手架 | m3 | 252 | 30 | 7560
3 | 满堂装饰脚手架 | m2 | 3285.04 | 28 | 91981.12
农产品交易中心
1 | 外脚手架及垂直封闭安全网 | m2 | 1773.419 | 55 | 97538.045
2 | 满堂装饰脚手架 | m2 | 3360.242 | 30 | 100807.26
1#2#冷冻库
1 | 外脚手架及垂直封闭安全网 | m2 | 12794.97 | 55 | 703723.35
2 | 电梯井脚手架 | m3 | 1260 | 30 | 37800
3 | 满堂装饰脚手架 | m2 | 16425.2 | 28 | 459905.6
农产品直播孵化基地
1 | 外脚手架及垂直封闭安全网 | m2 | 767.699 | 55 | 42223.445
2 | 满堂装饰脚手架 | m2 | 985.512 | 30 | 29565.36
配电房
1 | 外脚手架及垂直封闭安全网 | m2 | 704.34 | 40 | 28173.6
十八、 | 模板工程
1#、2#快递分拨仓库
1 | 垫层模板 | m2 | 1136.2 | 110 | 124982
2 | 基础模板 | m2 | 2042.2 | 110 | 224642
3 | 基础梁模板 | m2 | 3633.25 | 110 | 399657.5
4 | 柱模板 | m2 | 8024.2 | 110 | 882662
5 | 构造柱模板 | m2 | 582.9 | 110 | 64119
6 | 有梁板模板 | m2 | 38425.2 | 110 | 4226772
7 | 圈梁模板 | m2 | 656.54 | 110 | 72219.4
8 | 过梁模板 | m2 | 428.34 | 110 | 47117.4
9 | 墙模板 | m2 | 2371.3 | 110 | 260843
10 | 楼梯模板 | m2 | 452 | 110 | 49720
11 | 其他现浇构件模板 | m2 | 126.36 | 110 | 13899.6
12 | 雨篷、悬挑构件模板 | m2 | 56.2 | 110 | 6182
13 | 后浇带模板 | m2 | 452.2 | 110 | 49742
14 | 柱模板 超高增加分 | 项 | 1 | 0 | 0 | 含在模板单价
15 | 有梁板模板 超高 | 项 | 1 | 0 | 0 | 含在模板单价
1#、2#快递分拨仓库-地下设备用房
1 | 砖基础 | m3 | 35.25 | 650 | 22912.5
2 | 垫层模板 | m2 | 79.62 | 110 | 8758.2
3 | 柱模板 | m2 | 115.25 | 110 | 12677.5
4 | 有梁板模板 | m2 | 906.25 | 110 | 99687.5
5 | 圈梁模板 | m2 | 22.1 | 110 | 2431
6 | 过梁模板 | m2 | 13.65 | 110 | 1501.5
7 | 墙模板 | m2 | 2422.98 | 110 | 266527.8
8 | 楼梯模板 | m2 | 11.32 | 110 | 1245.2
9 | 其他现浇构件模板 | m2 | 1.95 | 110 | 214.5
10 | 后浇带模板 | m2 | 38.49 | 110 | 4233.9
11 | 柱模板 超高增加分 | 项 | 1 | 0 | 0 | 含在模板单价
12 | 有梁板模板 超高 | 项 | 1 | 0 | 0 | 含在模板单价
1#、2#零担货运中心
1 | 垫层模板 | m2 | 102.284 | 110 | 11251.24
2 | 基础模板 | m2 | 155.147 | 110 | 17066.17
3 | 基础梁模板 | m2 | 368.846 | 110 | 40573.06
4 | 基础模板 | m2 | 52.915 | 110 | 5820.65
5 | 柱模板 | m2 | 144.655 | 110 | 15912.05
6 | 构造柱模板 | m2 | 33.894 | 110 | 3728.34
7 | 圈梁模板 | m2 | 151.22 | 110 | 16634.2
8 | 其他现浇构件模板 | m2 | 2.891 | 110 | 318.01
9 | 小型构件模板 | m2 | 32.75 | 110 | 3602.5
10 | 柱模板 超高增加分 | 项 | 1 | 0 | 0 | 含在模板单价
11 | 有梁板模板 超高 | 项 | 1 | 0 | 0 | 含在模板单价
多功能仓库
1 | 垫层模板 | m2 | 227.24 | 110 | 24996.4
2 | 基础模板 | m2 | 408.44 | 110 | 44928.4
3 | 基础梁模板 | m2 | 642.2 | 110 | 70642
4 | 柱模板 | m2 | 842.5 | 110 | 92675
5 | 有梁板模板 | m2 | 3250.2 | 110 | 357522
6 | 构造柱模板 | m2 | 116.58 | 110 | 12823.8
7 | 圈梁模板 | m2 | 131.308 | 110 | 14443.88
8 | 过梁模板 | m2 | 85.668 | 110 | 9423.48
9 | 墙模板 | m2 | 474.26 | 110 | 52168.6
10 | 楼梯模板 | m2 | 99.05 | 110 | 10895.5
11 | 其他现浇构件模板 | m2 | 25.272 | 110 | 2779.92
12 | 后浇带模板 | m2 | 100.2 | 110 | 11022
13 | 柱模板 超高增加分 | 项 | 1 | 0 | 0 | 含在模板单价
14 | 有梁板模板 超高 | 项 | 1 | 0 | 0 | 含在模板单价
农产品交易中心
1 | 垫层模板 | m2 | 356.2 | 110 | 39182
2 | 基础模板 | m2 | 18.59 | 110 | 2044.9
3 | 基础模板 | m2 | 196.35 | 110 | 21598.5
4 | 柱模板 | m2 | 1032.392 | 110 | 113563.12
5 | 有梁板模板 | m2 | 4933.205 | 110 | 542652.55
6 | 构造柱模板 | m2 | 303.618 | 110 | 33397.98
7 | 圈梁模板 | m2 | 75.086 | 110 | 8259.46
8 | 过梁模板 | m2 | 151.053 | 110 | 16615.83
9 | 墙模板 | m2 | 885.796 | 110 | 97437.56
10 | 楼梯模板 | m2 | 45 | 110 | 4950
11 | 其他现浇构件模板 | m2 | 27.132 | 110 | 2984.52
12 | 栏板模板 | m2 | 96.47 | 110 | 10611.7
13 | 雨篷、悬挑构件模板 | m2 | 24.25 | 110 | 2667.5
14 | 柱模板 超高增加分 | 项 | 1 | 0 | 0 | 含在模板单价
15 | 有梁板模板 超高 | 项 | 1 | 0 | 0 | 含在模板单价
1#2#冷冻库
1 | 垫层模板 | m2 | 409.032 | 110 | 44993.52
2 | 基础模板 | m2 | 735.192 | 110 | 80871.12
3 | 基础梁模板 | m2 | 1307.97 | 110 | 143876.7
4 | 柱模板 | m2 | 2888.712 | 110 | 317758.32
5 | 有梁板模板 | m2 | 18833.072 | 110 | 2071637.92
6 | 构造柱模板 | m2 | 209.844 | 110 | 23082.84
7 | 圈梁模板 | m2 | 236.354 | 110 | 25998.94
8 | 过梁模板 | m2 | 154.202 | 110 | 16962.22
9 | 墙模板 | m2 | 853.668 | 110 | 93903.48
10 | 楼梯模板 | m2 | 174.002 | 110 | 19140.22
11 | 其他现浇构件模板 | m2 | 45.49 | 110 | 5003.9
12 | 柱模板 超高增加分 | 项 | 1 | 0 | 0 | 含在模板单价
13 | 有梁板模板 超高 | 项 | 1 | 0 | 0 | 含在模板单价
农产品直播孵化基地
1 | 垫层模板 | m2 | 68.172 | 110 | 7498.92
2 | 基础模板 | m2 | 122.532 | 110 | 13478.52
3 | 基础梁模板 | m2 | 192.66 | 110 | 21192.6
4 | 柱模板 | m2 | 252.75 | 110 | 27802.5
5 | 有梁板模板 | m2 | 637.8 | 110 | 70158
6 | 有梁板模板 | m2 | 360.3 | 110 | 39633
7 | 构造柱模板 | m2 | 34.974 | 110 | 3847.14
8 | 圈梁模板 | m2 | 39.393 | 110 | 4333.23
9 | 过梁模板 | m2 | 25.701 | 110 | 2827.11
10 | 墙模板 | m2 | 142.278 | 110 | 15650.58
11 | 楼梯模板 | m2 | 29.715 | 110 | 3268.65
12 | 其他现浇构件模板 | m2 | 7.581 | 110 | 833.91
13 | 柱模板 超高增加分 | 项 | 1 | 0 | 0 | 含在模板单价
14 | 有梁板模板 超高 | 项 | 1 | 0 | 0 | 含在模板单价
配电房
1 | 垫层模板 | m2 | 40.32 | 110 | 4435.2
2 | 基础模板 | m2 | 63.36 | 110 | 6969.6
3 | 基础梁模板 | m2 | 106.56 | 110 | 11721.6
4 | 柱模板 | m2 | 226.8 | 110 | 24948
5 | 有梁板模板 | m2 | 280.8 | 110 | 30888
6 | 构造柱模板 | m2 | 14.202 | 110 | 1562.22
7 | 圈梁模板 | m2 | 33.27 | 110 | 3659.7
8 | 过梁模板 | m2 | 2.946 | 110 | 324.06
9 | 其他现浇构件模板 | m2 | 13.24 | 110 | 1456.4
10 | 栏板模板 | m2 | 183.528 | 110 | 20188.08
11 | 雨篷、悬挑构件模板 | m2 | 16.2 | 110 | 1782
12 | 柱模板 超高增加分 | 项 | 1 | 0 | 0 | 含在模板单价
13 | 有梁板模板 超高 | 项 | 1 | 0 | 0 | 含在模板单价
14 | 垂直运输工程(垂直运输费 单层) | m2 | 378.6 | 0 | 0 | 含在分项单价
十九、 | 总价措施费
1 | 安全文明施工费 | 项 | 1 | 2680000 | 2680000
2 | 其他总价措施费 | 项 | 1 | 400000 | 400000
3 | 扬尘防治措施费 | 项 | 1 | 200000 | 200000
二十、 | 安装工程
1#、2#快递分拨仓库
电气工程
1 | 配电箱 | 台 | 1 | 450.7803 | 450.7803
2 | 配电箱 | 台 | 1 | 450.7803 | 450.7803
3 | 配电箱 | 台 | 1 | 450.7803 | 450.7803
4 | 配电箱 | 台 | 1 | 450.7803 | 450.7803
5 | 配电箱 | 台 | 1 | 450.7803 | 450.7803
6 | 配电箱 | 台 | 1 | 822.47 | 822.47
7 | 配电箱 | 台 | 1 | 653.22 | 653.22
8 | 配电箱 | 台 | 1 | 822.47 | 822.47
9 | 配电箱 | 台 | 2 | 334.7 | 669.4
10 | 配电箱 | 台 | 1 | 434.57 | 434.57
11 | 配电箱 | 台 | 1 | 434.57 | 434.57
12 | 配电箱 | 台 | 1 | 602.77 | 602.77
13 | 配电箱 | 台 | 1 | 598.56 | 598.56
14 | 配电箱 | 台 | 2 | 424.7 | 849.4
15 | 配电箱 | 台 | 2 | 424.7 | 849.4
16 | 配电箱 | 台 | 2 | 424.7 | 849.4
17 | 配电箱 | 台 | 2 | 424.7 | 849.4
18 | 配电箱 | 台 | 2 | 424.7 | 849.4
19 | 配电箱 | 台 | 4 | 424.7 | 1698.8
20 | 配电箱 | 台 | 4 | 542.85 | 2171.4
21 | 配电箱 | 台 | 2 | 542.85 | 1085.7
22 | 配电箱 | 台 | 4 | 778.52 | 3114.08
23 | 配电箱 | 台 | 1 | 491.44 | 491.44
24 | 配电箱 | 台 | 2 | 452.55 | 905.1
25 | 配电箱 | 台 | 1 | 452.55 | 452.55
26 | 送配电装置系统 | 系统 | 12 | 86.9937 | 1043.9246
27 | 自动投入装置 | 系统/台 | 9 | 1321.97 | 11897.73
28 | 荧光灯 | 套 | 182 | 25.8147 | 4698.2699
29 | 荧光灯 | 套 | 18 | 27.9287 | 502.7161
30 | 荧光灯 | 套 | 98 | 34.0324 | 3335.1752
31 | 荧光灯 | 套 | 18 | 37.2134 | 669.8412
32 | 普通灯具 | 套 | 56 | 29.5716 | 1656.0096
33 | 普通灯具 | 套 | 48 | 26.0645 | 1251.096
34 | 普通灯具 | 套 | 1 | 29.2455 | 29.2455
35 | 普通灯具 | 套 | 12 | 26.1632 | 313.9584
36 | 普通灯具 | 套 | 18 | 26.1632 | 470.9376
37 | 工厂灯 | 套 | 636 | 33.0852 | 21042.1872
38 | 工厂灯 | 套 | 636 | 33.0852 | 21042.1872
39 | 工厂灯 | 套 | 12 | 34.811 | 417.732
40 | 照明开关 | 个 | 6 | 10.5661 | 63.3964
41 | 照明开关 | 个 | 18 | 10.7544 | 193.5798
42 | 照明开关 | 个 | 8 | 10.9606 | 87.6848
43 | 照明开关 | 个 | 8 | 11.3057 | 90.4454
44 | 插座 | 个 | 11 | 12.3631 | 135.9938
45 | 插座 | 个 | 50 | 12.4439 | 622.194
46 | 插座 | 个 | 12 | 12.935 | 155.2197
47 | 接线盒 | 个 | 25 | 4.8079 | 120.198
48 | 接线盒 | 个 | 42 | 7.0211 | 294.8848
49 | 接线盒 | 个 | 40 | 4.9979 | 199.9168
50 | 接线盒 | 个 | 138 | 5.0479 | 696.613
51 | 接线盒 | 个 | 1023 | 4.8179 | 4928.7322
52 | 配管 | m | 3350.36 | 9.3279 | 31251.7058
53 | 配管 | m | 108.63 | 7.53 | 817.9817
54 | 配管 | m | 344.63 | 8.7421 | 3012.7865
55 | 配管 | m | 136.5 | 9.0046 | 1229.129
56 | 配管 | m | 899.56 | 9.8254 | 8838.523
57 | 配管 | m | 101.56 | 12.2649 | 1245.6262
58 | 配管 | m | 80.3 | 18.7484 | 1505.4933
59 | 配管 | m | 42.7 | 20.1863 | 861.9549
60 | 配管 | m | 50 | 45.7619 | 2288.093
61 | 配管 | m | 50 | 53.3114 | 2665.5699
62 | 配管 | m | 50 | 56.4653 | 2823.2656
63 | 配管 | m | 255 | 16.1654 | 4122.1731
64 | 配管 | m | 255 | 20.2149 | 5154.8068
65 | 配管 | m | 50 | 24.6084 | 1230.418
66 | 配管 | m | 50 | 37.5988 | 1879.9391
67 | 配管 | m | 50 | 55.1019 | 2755.093
68 | 配管 | m | 50 | 68.0653 | 3403.2656
69 | 配管 | m | 52.5 | 39.7484 | 2086.7923
70 | 配管 | m | 36.9 | 47.7031 | 1760.2426
71 | 铁构件 | kg | 599.36 | 18.51 | 11094.1536
72 | 桥架 | m | 106.9 | 19.6518 | 2100.7817
73 | 桥架 | m | 496.847 | 31.511 | 15656.1657
74 | 桥架 | m | 472.316 | 32.7854 | 15485.0879
75 | 桥架 | m | 85.3 | 52.7274 | 4497.6438
76 | 桥架 | m | 233.9 | 21.9888 | 5143.1803
77 | 桥架 | m | 236.3 | 35.948 | 8494.5124
78 | 铁构件 | kg | 986.55 | 17.56 | 17323.818
79 | 电力电缆 | m | 213.04 | 104.3101 | 22222.2205
80 | 电力电缆 | m | 213.04 | 86.9801 | 18530.2482
81 | 电力电缆 | m | 221.04 | 75.5511 | 16699.8109
82 | 电力电缆 | m | 221.04 | 60.3524 | 13340.2989
83 | 电力电缆 | m | 80.16 | 39.1989 | 3142.1846
84 | 电力电缆 | m | 70.688 | 30.8541 | 2181.0143
85 | 电力电缆 | m | 252.48 | 24.9221 | 6292.3295
86 | 电力电缆 | m | 252.48 | 22.3068 | 5632.0125
87 | 电力电缆 | m | 160.16 | 17.7669 | 2845.5437
88 | 电力电缆 | m | 158.688 | 18.9211 | 3002.545
89 | 电力电缆 | m | 160.16 | 14.3486 | 2298.0779
90 | 电力电缆 | m | 252.48 | 12.9204 | 3262.1494
91 | 电力电缆 | m | 161.52 | 123.5579 | 19957.0781
92 | 电力电缆 | m | 161.52 | 88.5544 | 14303.313
93 | 电力电缆 | m | 290.64 | 20.178 | 5864.5217
94 | 电力电缆 | m | 266.56 | 17.2553 | 4599.5816
95 | 电力电缆 | m | 154.88 | 11.3665 | 1760.4362
96 | 电力电缆 | m | 53.04 | 51.4604 | 2729.4581
97 | 电力电缆 | m | 47.36 | 34.9118 | 1653.4236
98 | 电力电缆 | m | 35.488 | 19.9644 | 708.495
99 | 电力电缆 | m | 37.696 | 17.9763 | 677.636
100 | 控制电缆 | m | 160.24 | 5.3946 | 864.4312
101 | 控制电缆头 | 个 | 12 | 38.0037 | 456.0443
102 | 电力电缆头 | 个 | 22 | 77.58 | 1706.76
103 | 电力电缆头 | 个 | 18 | 96.65 | 1739.7
104 | 电力电缆头 | 个 | 36 | 96.97 | 3490.92
105 | 电力电缆头 | 个 | 40 | 120.8 | 4832
106 | 电力电缆头 | 个 | 12 | 186.65 | 2239.8
107 | 电力电缆头 | 个 | 12 | 230.3 | 2763.6
108 | 电力电缆头 | 个 | 6 | 272.9 | 1637.4
109 | 电力电缆头 | 个 | 4 | 350.82 | 1403.28
110 | 电力电缆头 | 个 | 4 | 556.7 | 2226.8
111 | 电力电缆头 | 个 | 4 | 445.36 | 1781.44
112 | 电力电缆头 | 个 | 8 | 261.31 | 2090.48
113 | 配线 | m | 15513.59 | 1.6012 | 24840.9188
114 | 配线 | m | 4654.077 | 1.5992 | 7442.8372
115 | 配线 | m | 323.2 | 1.764 | 570.1112
116 | 配线 | m | 2714.878 | 1.5686 | 4258.6527
117 | 配线 | m | 323.2 | 1.6139 | 521.6254
118 | 配线 | m | 452.48 | 1.3245 | 599.3324
119 | 配线 | m | 323.2 | 2.2382 | 723.3846
120 | 配线 | m | 6648.682 | 1.3587 | 9033.5975
121 | 配线 | m | 138.514 | 1.3663 | 189.2551
122 | 配线 | m | 193.92 | 1.6325 | 316.5792
123 | 配线 | m | 1163.519 | 1.6286 | 1894.9478
124 | 防火堵洞 | 处 | 10 | 6.5412 | 65.4125
125 | 防火堵洞 | 处 | 10 | 8.4113 | 84.1125
126 | 微型电机、电加热器 | 台 | 1 | 184.9955 | 184.9955
127 | 低压交流异步电动机 | 台 | 11 | 773.831 | 8512.141
128 | 低压交流异步电动机 | 台 | 2 | 909.703 | 1819.406
129 | 低压交流异步电动机 | 台 | 2 | 1073.516 | 2147.032
130 | 低压交流异步电动机 | 台 | 2 | 1309.515 | 2619.03
| 避雷、接地系统 |  |  | 0
131 | 均压环 | m | 2944.24 | 5.26 | 15486.7024
132 | 避雷网 | m | 390.664 | 15.2619 | 5962.271
133 | 避雷网 | m | 839.928 | 29.9219 | 25132.2332
134 | 避雷引下线 | m | 1058 | 13.94 | 14748.52
135 | 接地测试点 | 处 | 8 | 21.1241 | 168.9932
136 | 桩承台接地 | 基 | 29 | 357.62 | 10370.98
137 | 接地母线 | m | 233.63 | 14.1514 | 3306.1799
138 | 接地母线 | m | 38.9 | 14.1514 | 550.4875
139 | 接地母线 | m | 143.382 | 14.404 | 2065.2707
140 | 接地母线 | m | 71.691 | 36.4014 | 2609.6492
141 | 接地母线 | m | 2683.8 | 7.0357 | 18882.3446
142 | 等电位端子箱、测试板 | 台/块 | 6 | 80.44 | 482.64
143 | 等电位端子箱、测试板 | 台/块 | 12 | 15.2988 | 183.585
144 | 配管 | m | 26 | 9.4743 | 246.3324
145 | 配线 | m | 26 | 8.0836 | 210.1734
146 | 接地装置 | 系统 | 1 | 891.03 | 891.03
集中型应急照明系统
147 | 配电箱 | 台 | 1 | 779.37 | 779.37
148 | 配电箱 | 台 | 7 | 779.37 | 5455.59
149 | 装饰灯 | 套 | 455 | 34.2785 | 15596.7175
150 | 装饰灯 | 套 | 189 | 37.5969 | 7105.8141
151 | 装饰灯 | 套 | 230 | 37.6769 | 8665.687
152 | 装饰灯 | 套 | 22 | 37.6769 | 828.8918
153 | 装饰灯 | 套 | 26 | 34.2785 | 891.241
154 | 装饰灯 | 套 | 32 | 34.2785 | 1096.912
155 | 装饰灯 | 套 | 24 | 35.0194 | 840.4656
156 | 装饰灯 | 套 | 24 | 35.0194 | 840.4656
157 | 装饰灯 | 套 | 18 | 37.6769 | 678.1842
158 | 接线盒 | 个 | 1020 | 4.8079 | 4904.0784
159 | 配管 | m | 934.971 | 12.004 | 11223.3788
160 | 配管 | m | 3739.884 | 9.3279 | 34885.1331
161 | 配管 | m | 33 | 59.5531 | 1965.2507
162 | 小电器 | 个 | 33 | 2.2131 | 73.0338
163 | 接线盒 | 个 | 33 | 7.0211 | 231.6952
164 | 配线 | m | 1615.999 | 1.6139 | 2608.1254
165 | 配线 | m | 311.657 | 1.5597 | 486.0777
166 | 配线 | m | 6233.139 | 1.8892 | 11775.7709
167 | 配线 | m | 186.994 | 1.3663 | 255.4946
168 | 配线 | m | 104.971 | 1.3836 | 145.2341
169 | 配线 | m | 156.098 | 1.5609 | 243.6581
弱电工程
| 有线电视系统 |  |  | 0
170 | 分线接线箱(盒) | 个 | 1 | 101.79 | 101.79
171 | 分线接线箱(盒) | 个 | 1 | 106 | 106
172 | 分线接线箱(盒) | 个 | 1 | 106 | 106
173 | 分线接线箱(盒) | 个 | 1 | 106 | 106
174 | 分线接线箱(盒) | 个 | 1 | 106 | 106
175 | 桥架 | m | 42.6 | 21.0197 | 895.4384
176 | 桥架 | m | 12.3 | 54.683 | 672.6004
177 | 铁构件 | kg | 1 | 17.55 | 17.55
178 | 配管 | m | 60.6 | 8.7421 | 529.7707
179 | 配管 | m | 101.3 | 9.8254 | 995.3115
180 | 接线盒 | 个 | 10 | 5.0479 | 50.4792
| 电话及宽带系统 |  |  | 0
181 | 分线接线箱(盒) | 个 | 1 | 106 | 106
182 | 分线接线箱(盒) | 个 | 1 | 106 | 106
183 | 配管 | m | 60.6 | 8.7421 | 529.7707
184 | 配管 | m | 101.3 | 9.8254 | 995.3115
185 | 接线盒 | 个 | 10 | 5.0479 | 50.4792
火灾报警工程
| 火灾自动报警系统 |  |  | 0
186 | 模块(模块箱) | 个 | 12 | 96.76 | 1161.12
187 | 点型探测器 | 个 | 793 | 47.214 | 37440.702
188 | 点型探测器 | 个 | 190 | 47.4048 | 9006.912
189 | 消防广播(扬声器) | 个 | 134 | 59.02 | 7908.68
190 | 模块(模块箱) | 个 | 24 | 296.04 | 7104.96
191 | 模块(模块箱) | 个 | 92 | 298.14 | 27428.88
192 | 模块(模块箱) | 个 | 76 | 250.072 | 19005.472
193 | 模块(模块箱) | 个 | 6 | 99.17 | 595.02
194 | 消防报警电话插孔(电话) | 个 | 18 | 41.842 | 753.156
195 | 声光报警器 | 个 | 84 | 97.54 | 8193.36
196 | 按钮 | 个 | 98 | 229.708 | 22511.384
197 | 按钮 | 个 | 84 | 229.546 | 19281.864
198 | 接线盒 | 个 | 1611 | 4.9979 | 8051.6491
199 | 配管 | m | 718.254 | 9.0046 | 6467.5957
200 | 配管 | m | 2192.502 | 9.8254 | 21542.1754
201 | 配管 | m | 183.54 | 10.8515 | 1991.6752
202 | 配管 | m | 91.77 | 12.2649 | 1125.5525
203 | 配管 | m | 1675.926 | 8.4517 | 14164.4975
204 | 配管 | m | 5115.838 | 9.3279 | 47719.8462
205 | 配管 | m | 10 | 50.8784 | 508.7842
206 | 配管 | m | 71 | 39.7484 | 2822.1381
207 | 配管 | m | 18 | 47.7031 | 858.6549
208 | 小电器 | 个 | 99 | 2.2131 | 219.1015
209 | 控制电缆 | m | 239.78 | 5.3946 | 1293.5179
210 | 控制电缆 | m | 119.89 | 5.8674 | 703.4486
211 | 控制电缆 | m | 133 | 5.3996 | 718.1497
212 | 控制电缆 | m | 219.89 | 5.8092 | 1277.3782
213 | 控制电缆 | m | 95.151 | 5.2645 | 500.9217
214 | 控制电缆 | m | 95.151 | 8.7971 | 837.0484
215 | 控制电缆头 | 个 | 6 | 38.0037 | 228.0222
216 | 配线 | m | 9272.42 | 1.6139 | 14965.1295
217 | 配线 | m | 236.086 | 1.3663 | 322.5702
218 | 配线 | m | 738.93 | 1.8216 | 1345.9994
219 | 配线 | m | 221.679 | 1.6187 | 358.8291
220 | 配线 | m | 4536.21 | 1.5597 | 7074.9271
221 | 配线 | m | 269.048 | 1.3836 | 372.2451
222 | 桥架 | m | 112.36 | 22.2597 | 2501.0976
223 | 桥架 | m | 66.32 | 36.1989 | 2400.7097
224 | 桥架 | m | 109.3 | 56.4398 | 6168.8745
225 | 桥架 | m | 73.81 | 59.6743 | 4404.5616
226 | 铁构件 | kg | 435.6 | 17.57 | 7653.492
227 | 防火堵洞 | 处 | 10 | 6.5412 | 65.4125
228 | 防火堵洞 | 处 | 10 | 8.4113 | 84.1125
229 | 防火控制装置调试 | 个/部 | 12 | 22.25 | 267
230 | 防火控制装置调试 | 个/部 | 12 | 24.27 | 291.24
231 | 防火控制装置调试 | 个/部 | 18 | 132.32 | 2381.76
232 | 防火控制装置调试 | 个/部 | 4 | 199.74 | 798.96
233 | 防火控制装置调试 | 个/部 | 6 | 193.31 | 1159.86
234 | 防火控制装置调试 | 个/部 | 8 | 84.17 | 673.36
235 | 防火控制装置调试 | 个/部 | 8 | 59.82 | 478.56
236 | 防火控制装置调试 | 个/部 | 218 | 40.02 | 8724.36
237 | 防火控制装置调试 | 个/部 | 18 | 64.54 | 1161.72
| 水位监控系统 |  |  | 0
238 | 配管 | m | 132 | 9.8254 | 1296.9508
239 | 配管 | m | 2 | 39.7484 | 79.4968
240 | 小电器 | 个/套 /台/ | 2 | 2.2131 | 4.4263
241 | 电力电缆 | m | 60 | 9.6398 | 578.3884
242 | 装饰灯 | 套 | 2 | 47.556 | 95.112
243 | 小电器 | 个/套/台/ | 2 | 160.04 | 320.08
244 | 接线盒 | 个 | 4 | 4.9979 | 19.9917
| 防火门监控系统 |  |  | 0
245 | 远程控制箱(柜) | 台 | 1 | 1307.93 | 1307.93
246 | 模块(模块箱) | 个/台 | 8 | 260.2 | 2081.6
247 | 模块(模块箱) | 个/台 | 8 | 260.2 | 2081.6
248 | 出入口执行机构设备 | 台 | 8 | 31.61 | 252.88
249 | 出入口执行机构设备 | 台 | 8 | 49.87 | 398.96
250 | 接线盒 | 个 | 16 | 4.9979 | 79.9667
251 | 配管 | m | 456.17 | 9.3279 | 4255.0922
252 | 配线 | m | 912.34 | 1.6139 | 1472.462
253 | 配线 | m | 456.17 | 1.5597 | 711.4683
| 电气火灾监控报警系统 |  |  | 0
254 | 模块(模块箱) | 个/台 | 8 | 250.072 | 2000.576
255 | 配管 | m | 115.95 | 9.0046 | 1044.0843
256 | 配管 | m | 8 | 32.2015 | 257.6121
257 | 小电器 | 个/套/台/ | 8 | 2.2131 | 17.7052
258 | 接线盒 | 个 | 8 | 4.9979 | 39.9834
259 | 配线 | m | 115.95 | 1.5597 | 180.8421
260 | 配线 | m | 34.785 | 1.3836 | 48.1273
| 消防设备电源监控系统 |  |  | 0
261 | 模块(模块箱) | 个/台 | 12 | 262.61 | 3151.32
262 | 配管 | m | 138.98 | 9.8254 | 1365.532
263 | 配管 | m | 12 | 32.2015 | 386.4182
264 | 小电器 | 套 | 12 | 2.2131 | 26.5578
265 | 接线盒 | 个 | 12 | 4.9979 | 59.975
266 | 配线 | m | 277.96 | 1.6139 | 448.6108
267 | 配线 | m | 81.02 | 1.3663 | 110.6997
268 | 配线 | m | 138.98 | 1.5597 | 216.761
269 | 配线 | m | 40.51 | 1.3836 | 56.0482
| 消控室设备主机 |  |  | 0
270 | 火灾报警系统控制主机 | 台 | 1 | 4041.79 | 4041.79
271 | 火灾报警系统控制主机 | 台 | 1 | 4041.79 | 4041.79
272 | 火灾报警系统控制主机 | 台 | 1 | 4041.79 | 4041.79
273 | 火灾报警系统控制主机 | 台 | 1 | 4041.79 | 4041.79
274 | 火灾报警控制微机(CRT) | 台 | 1 | 1122.17 | 1122.17
275 | 远程控制箱(柜) | 台 | 1 | 1307.93 | 1307.93
276 | 火灾报警系统控制主机 | 台 | 1 | 8695.73 | 8695.73
277 | 联动控制主机 | 台 | 1 | 4929.6 | 4929.6
278 | 消防广播及对讲电话主机(柜) | 台 | 1 | 3257.51 | 3257.51
279 | 报警联动一体机 | 台 | 1 | 1017.33 | 1017.33
280 | 备用电源及电池主机(柜) | 套 | 1 | 828.54 | 828.54
281 | 备用电源及电池主机(柜) | 套 | 1 | 828.54 | 828.54
282 | 消防广播及对讲电话主机(柜) | 台 | 1 | 3223.38 | 3223.38
283 | 消防广播及对讲电话主机(柜) | 台 | 1 | 3223.38 | 3223.38
284 | 自动报警系统调试 | 系统 | 1 | 47692.01 | 47692.01
285 | 自动报警系统调试 | 系统 | 1 | 12188.49 | 12188.49
286 | 自动报警系统调试 | 系统 | 1 | 4937.3 | 4937.3
287 | 自动报警系统调试 | 系统 | 1 | 2981.89 | 2981.89
288 | 消防报警电话插孔(电话) | 个 | 1 | 41.26 | 41.26
水卫工程
| 生活给水系统 |  |  | 0
289 | 塑料管 | m | 23.4 | 23.5905 | 552.0182
290 | 塑料管 | m | 42.48 | 22.0243 | 935.5943
291 | 塑料管 | m | 77.94 | 20.9739 | 1634.7066
292 | 复合管 | m | 139.32 | 44.1652 | 6153.0973
293 | 复合管 | m | 21.6 | 41.4226 | 894.7292
294 | 复合管 | m | 21.6 | 46.7579 | 1009.9707
295 | 复合管 | m | 19.8 | 36.7062 | 726.7821
296 | 套管 | 个 | 18 | 26.7896 | 482.2128
297 | 套管 | 个 | 6 | 229.6076 | 1377.6458
298 | 打洞(孔) | 个 | 18 | 7.1604 | 128.8873
299 | 给、排水附(配)件 | 个 | 18 | 5.7626 | 103.7276
| 排水系统 |  |  | 0
300 | 塑料管 | m | 27 | 48.8216 | 1318.1832
301 | 塑料管 | m | 219 | 36.9173 | 8084.8824
302 | 塑料管 | m | 70.2 | 31.5844 | 2217.2277
303 | 塑料管 | m | 100.08 | 27.2834 | 2730.5246
304 | 套管 | 个 | 18 | 65.8926 | 1186.0663
305 | 套管 | 个 | 6 | 329.1974 | 1975.1845
306 | 套管 | 个 | 6 | 433.0989 | 2598.5934
307 | 打洞(孔) | 个 | 18 | 10.6666 | 191.9991
308 | 打洞(孔) | 个 | 36 | 7.1604 | 257.7746
309 | 打洞(孔) | 个 | 18 | 32.4803 | 584.6458
310 | 打洞(孔) | 个 | 36 | 18.8154 | 677.3555
311 | 给、排水附(配)件 | 个 | 18 | 32.5972 | 586.7496
312 | 给、排水附(配)件 | 个 | 18 | 32.5972 | 586.7496
313 | 给、排水附(配)件 | 个 | 6 | 14.2723 | 85.6339
314 | 给、排水附(配)件 | 个 | 6 | 19.0982 | 114.5894
315 | 给、排水附(配)件 | 个/组 | 6 | 0.21 | 1.26
316 | 给、排水附(配)件 | 个/组 | 18 | 0.73 | 13.14
317 | 其他成品卫生器具 | 组 | 18 | 101.7083 | 1830.7487
318 | 小便器 | 组 | 6 | 117.7654 | 706.5924
319 | 大便器 | 组 | 36 | 215.6341 | 7762.8291
320 | 大便器 | 组 | 6 | 163.0563 | 978.3377
321 | 洗脸盆 | 组 | 18 | 138.9168 | 2500.5017
322 | 管沟土方 | m | 27 | 44.43 | 1199.61
323 | 管沟土方 | m | 27.9 | 38.89 | 1085.031
324 | 管沟土方 | m | 18.3 | 36.13 | 661.179
325 | 管沟土方 | m | 27.9 | 23.38 | 652.302
326 | 管沟土方 | m | 18.3 | 21.7 | 397.11
| 雨水系统 |  |  | 0
327 | 塑料管 | m | 2115.9 | 34.5383 | 73079.5993
328 | 塑料管 | m | 46.3 | 27.2834 | 1263.2223
329 | 套管 | 个 | 42 | 65.8926 | 2767.488
330 | 套管 | 个 | 93 | 329.1974 | 30615.3604
331 | 打洞(孔) | 个 | 279 | 10.6666 | 2975.9866
332 | 打洞(孔) | 个 | 36 | 7.1604 | 257.7746
333 | 打洞(孔) | 个 | 93 | 32.4803 | 3020.67
334 | 打洞(孔) | 个 | 36 | 18.8154 | 677.3555
335 | 给、排水附(配)件 | 个/组 | 93 | 46.9 | 4361.7
336 | 给、排水附(配)件 | 个/组 | 6 | 46.9 | 281.4
337 | 管沟土方 | m | 42 | 23.38 | 981.96
| 空调冷凝水系统 |  |  | 0
338 | 塑料管 | m | 30 | 17.14 | 514.201
339 | 塑料管 | m | 123 | 17.9152 | 2203.5644
340 | 打洞(孔) | 个 | 12 | 7.1604 | 85.9249
341 | 打洞(孔) | 个 | 12 | 18.8154 | 225.7852
342 | 给、排水附(配)件 | 个/组 | 12 | 0.53 | 6.36
343 | 套管 | 个 | 12 | 1.26 | 15.12
消防给水工程
| 消火栓给水系统 |  |  | 0
344 | 消火栓钢管 | m | 109.028 | 98.7086 | 10761.9988
345 | 消火栓钢管 | m | 1471.852 | 75.3372 | 110885.2269
346 | 消火栓钢管 | m | 919.8 | 47.1142 | 43335.608
347 | 室内消火栓 | 套 | 42 | 247.86 | 10410.12
348 | 室内消火栓 | 套 | 42 | 250.38 | 10515.96
349 | 室内消火栓 | 套 | 1 | 62.8467 | 62.8467
350 | 灭火器 | 组 | 11 | 16.3359 | 179.6951
351 | 灭火器 | 组 | 102 | 16.3359 | 1666.2638
352 | 管道支架 | kg | 1400.038 | 14.2483 | 19948.1089
353 | 金属结构刷油 | kg | 1400.038 | 1.9644 | 2750.2783
354 | 管道刷油 | m2 | 794.612 | 6.7518 | 5365.0869
355 | 套管 | 个 | 44 | 65.8926 | 2899.2732
356 | 套管 | 个 | 22 | 329.1974 | 7242.3433
357 | 打洞(孔) | 个 | 44 | 10.6666 | 469.3312
358 | 螺纹阀门 | 个 | 2 | 35.4549 | 70.9098
359 | 螺纹阀门 | 个 | 2 | 42.1809 | 84.3618
360 | 焊接法兰阀门 | 个 | 18 | 150.8611 | 2715.4998
361 | 焊接法兰阀门 | 个 | 44 | 250.0417 | 11001.8348
362 | 法兰 | 副 | 44 | 98.9078 | 4351.9432
363 | 法兰 | 副 | 18 | 145.6032 | 2620.8576
364 | 压力仪表 | 台 | 2 | 218.8034 | 437.6068
365 | 水灭火控制装置调试 | 点 | 84 | 230.86 | 19392.24
| 自动喷淋系统 |  |  | 0
366 | 水喷淋钢管 | m | 928.33 | 98.7086 | 91634.1338
367 | 水喷淋钢管 | m | 114.9 | 75.3372 | 8656.2457
368 | 水喷淋钢管 | m | 223.51 | 51.5549 | 11523.027
369 | 水喷淋钢管 | m | 73.61 | 47.1142 | 3468.0736
370 | 水喷淋钢管 | m | 344.74 | 48.671 | 16778.8305
371 | 水喷淋钢管 | m | 1299.64 | 45.8498 | 59588.2858
372 | 水喷淋钢管 | m | 2981.03 | 34.3565 | 102417.7933
373 | 水喷淋钢管 | m | 3149.35 | 29.5051 | 92922.0416
374 | 水喷淋(雾)喷头 | 个 | 2630 | 23.7039 | 62341.3727
375 | 水流指示器 | 个 | 12 | 409.2965 | 4911.558
376 | 减压孔板 | 个 | 12 | 157.5112 | 1890.1344
377 | 末端试水装置 | 组 | 12 | 168.3784 | 2020.5408
378 | 管道支架 | kg | 3344.11 | 14.2483 | 47647.7571
379 | 金属结构刷油 | kg | 3344.11 | 1.9644 | 6569.274
380 | 管道刷油 | m2 | 1474.32 | 6.7518 | 9954.3612
381 | 套管 | 个 | 24 | 107.9867 | 2591.6803
382 | 套管 | 个 | 6 | 65.8926 | 395.3554
383 | 套管 | 个 | 6 | 50.1442 | 300.865
384 | 套管 | 个 | 12 | 18.4631 | 221.5573
385 | 螺纹阀门 | 个 | 2 | 35.4549 | 70.9098
386 | 螺纹阀门 | 个 | 2 | 42.1809 | 84.3618
387 | 螺纹阀门 | 个 | 12 | 85.3559 | 1024.2708
388 | 焊接法兰阀门 | 个 | 12 | 219.35 | 2632.2
389 | 法兰 | 副 | 12 | 145.6032 | 1747.2384
390 | 钢制排水漏斗制作安装 | 个 | 12 | 171.572 | 2058.8641
391 | 水灭火控制装置调试 | 点 | 12 | 326.75 | 3921
392 | 水箱 | 台 | 1 | 3396.09 | 3396.09
消防泵房工程
| 消防泵房系统 |  |  | 0
393 | 低压碳钢管 | m | 12.48 | 72.7742 | 908.2226
394 | 低压碳钢管 | m | 7.56 | 43.0412 | 325.3918
395 | 低压碳钢管 | m | 10.73 | 200.0138 | 2146.1486
396 | 低压碳钢管 | m | 21.34 | 82.6197 | 1763.1053
397 | 低压碳钢管 | m | 60.3 | 66.4029 | 4004.0936
398 | 低压碳钢管 | m | 35.3 | 39.4812 | 1393.6877
399 | 低压碳钢管 | m | 17.77 | 35.689 | 634.1935
400 | 管道支架 | kg | 192.9 | 14.2483 | 2748.4898
401 | 金属结构刷油 | kg | 192.9 | 1.9644 | 378.9388
402 | 管道刷油 | m2 | 76.76 | 6.7518 | 518.2706
403 | 套管 | 个 | 2 | 1877.8589 | 3755.7177
404 | 套管 | 个 | 4 | 894.0105 | 3576.0419
405 | 套管 | 个 | 9 | 728.4474 | 6556.0267
406 | 套管 | 个 | 4 | 570.7913 | 2283.1652
407 | 套管 | 个 | 2 | 469.5935 | 939.1871
408 | 套管 | 个 | 2 | 373.0999 | 746.1997
409 | 低压法兰阀门 | 个 | 3 | 312.4684 | 937.4052
410 | 低压法兰阀门 | 个 | 3 | 159.4579 | 478.3737
411 | 低压法兰阀门 | 个 | 2 | 167 | 334
412 | 低压法兰阀门 | 个 | 2 | 159.64 | 319.28
413 | 低压法兰阀门 | 个 | 13 | 190.3317 | 2474.3121
414 | 低压法兰阀门 | 个 | 6 | 165.95 | 995.7
415 | 低压法兰阀门 | 个 | 3 | 166.9 | 500.7
416 | 低压法兰阀门 | 个 | 3 | 127.9611 | 383.8833
417 | 低压法兰阀门 | 个 | 4 | 148.09 | 592.36
418 | 低压法兰阀门 | 个 | 6 | 61.0235 | 366.141
419 | 低压法兰阀门 | 个 | 2 | 61.0235 | 122.047
420 | 低压法兰阀门 | 个 | 2 | 171.74 | 343.48
421 | 低压法兰阀门 | 个 | 4 | 78.03 | 312.12
422 | 低压法兰阀门 | 个 | 6 | 208.43 | 1250.58
423 | 低压法兰阀门 | 个 | 3 | 125.48 | 376.44
424 | 低压螺纹阀门 | 个 | 1 | 86.69 | 86.69
425 | 低压螺纹阀门 | 个 | 2 | 56.526 | 113.052
426 | 软接头(软管) | 个 | 6 | 143.36 | 860.16
427 | 软接头(软管) | 个 | 6 | 108.01 | 648.06
428 | 法兰 | 副 | 4 | 188.6984 | 754.7936
429 | 法兰 | 副 | 28 | 145.6032 | 4076.8896
430 | 法兰 | 副 | 9 | 98.9078 | 890.1702
431 | 法兰 | 副 | 8 | 52.079 | 416.632
432 | 低压碳钢管件 | 个 | 3 | 299.785 | 899.355
433 | 低压碳钢管件 | 个 | 4 | 298.5527 | 1194.2107
434 | 低压碳钢管件 | 个 | 6 | 221.8032 | 1330.819
435 | 低压碳钢管件 | 个 | 29 | 224.2142 | 6502.2129
436 | 低压碳钢管件 | 个 | 6 | 222.4557 | 1334.7341
437 | 低压碳钢管件 | 个 | 6 | 222.4557 | 1334.7341
438 | 低压碳钢管件 | 个 | 19 | 226.1382 | 4296.6264
439 | 低压碳钢管件 | 个 | 2 | 228.8814 | 457.7628
440 | 低压碳钢管件 | 个 | 11 | 155.7678 | 1713.446
441 | 低压碳钢管件 | 个 | 6 | 92.8969 | 557.3815
442 | 报警装置 | 组 | 4 | 994.2489 | 3976.9958
443 | 水位计安装 | 组 | 2 | 58.9094 | 117.8188
444 | 水位计安装 | 组 | 2 | 534.19 | 1068.38
445 | 给、排水附(配)件 | 个 | 3 | 2.63 | 7.89
446 | 给、排水附(配)件 | 个 | 1 | 212.0831 | 212.0831
447 | 给、排水附(配)件 | 个 | 1 | 695.6154 | 695.6154
448 | 钢制排水漏斗制作安装 | 个 | 2 | 259.1293 | 518.2587
449 | 压力仪表 | 台 | 12 | 218.8034 | 2625.6408
450 | 离心式泵 | 台 | 2 | 2070.8 | 4141.6
451 | 离心式泵 | 台 | 2 | 2070.8 | 4141.6
452 | 离心式泵 | 台 | 2 | 2070.8 | 4141.6
453 | 变频给水设备 | 套 | 1 | 5083.54 | 5083.54
通风空调
| 通风系统 |  |  | 0
454 | 轴流通风机 | 台 | 6 | 1735.38 | 10412.28
455 | 轴流通风机 | 台 | 1 | 172.01 | 172.01
456 | 轴流通风机 | 台 | 5 | 172.01 | 860.05
457 | 离心式通风机 | 台 | 1 | 427.96 | 427.96
458 | 离心式通风机 | 台 | 1 | 427.96 | 427.96
459 | 其他风机 | 台 | 6 | 36.65 | 219.9
460 | 空调器 | 台 | 6 | 323.95 | 1943.7
461 | 穿墙套管制作安装 | m2 | 2 | 113.8422 | 227.6843
462 | 通风管道绝热 | m3 | 52.36 | 545.1758 | 28545.4046
463 | 风管保护板 | m2 | 52.6 | 31.754 | 1670.2604
464 | 复合型风管 | m2 | 139.98 | 32.126 | 4496.9975
465 | 复合型风管 | m2 | 2473.54 | 41.363 | 102313.035
466 | 碳钢通风管道制作安装 | m2 | 14.075 | 161.8586 | 2278.1597
467 | 碳钢通风管道制作安装 | m2 | 966.25 | 106.6374 | 103038.4264
468 | 碳钢通风管道制作安装 | m2 | 672.75 | 108.3029 | 72860.7691
469 | 碳钢通风管道制作安装 | m2 | 491.3 | 104.5471 | 51364.0023
470 | 碳钢通风管道制作安装 | m2 | 720.825 | 110.1271 | 79382.3846
471 | 碳钢通风管道制作安装 | m2 | 475.825 | 128.1071 | 60956.5726
472 | 碳钢通风管道制作安装 | m2 | 240.75 | 128.1071 | 30841.7902
473 | 碳钢通风管道制作安装 | m2 | 109.5 | 134.2371 | 14698.9651
474 | 碳钢通风管道制作安装 | m2 | 22 | 171.2486 | 3767.4691
475 | 碳钢通风管道制作安装 | m2 | 88.25 | 130.9129 | 11553.0625
476 | 碳钢阀门 | 个 | 12 | 325.83 | 3909.96
477 | 碳钢阀门 | 个 | 6 | 322.68 | 1936.08
478 | 碳钢阀门 | 个 | 2 | 323.62 | 647.24
479 | 碳钢阀门 | 个 | 5 | 221.82 | 1109.1
480 | 碳钢阀门 | 个 | 1 | 317.32 | 317.32
481 | 碳钢阀门 | 个 | 4 | 453.95 | 1815.8
482 | 碳钢阀门 | 个 | 1 | 127.02 | 127.02
483 | 碳钢阀门 | 个 | 1 | 131.74 | 131.74
484 | 碳钢阀门 | 个 | 2 | 142.79 | 285.58
485 | 碳钢阀门 | 个 | 8 | 215.51 | 1724.08
486 | 碳钢阀门 | 个 | 8 | 218.04 | 1744.32
487 | 碳钢阀门 | 个 | 10 | 133.85 | 1338.5
488 | 碳钢阀门 | 个 | 8 | 98.54 | 788.32
489 | 碳钢阀门 | 个 | 8 | 99.91 | 799.28
490 | 碳钢阀门 | 个 | 2 | 114.75 | 229.5
491 | 碳钢阀门 | 个 | 2 | 120.95 | 241.9
492 | 碳钢阀门 | 个 | 1 | 143.24 | 143.24
493 | 碳钢阀门 | 个 | 1 | 176.16 | 176.16
494 | 碳钢阀门 | 个 | 5 | 125.23 | 626.15
495 | 碳钢阀门 | 个 | 10 | 105.67 | 1056.7
496 | 碳钢阀门 | 个 | 10 | 106.93 | 1069.3
497 | 铝及铝合金风口、散流器 | 个 | 5 | 31.43 | 157.15
498 | 铝及铝合金风口、散流器 | 个 | 3 | 84.45 | 253.35
499 | 铝及铝合金风口、散流器 | 个 | 3 | 87.61 | 262.83
500 | 铝及铝合金风口、散流器 | 个 | 3 | 130.57 | 391.71
501 | 铝及铝合金风口、散流器 | 个 | 4 | 177.8 | 711.2
502 | 铝及铝合金风口、散流器 | 个 | 4 | 36.91 | 147.64
503 | 铝及铝合金风口、散流器 | 个 | 132 | 83.52 | 11024.64
504 | 柔性接口 | m2 | 2.99 | 427.1417 | 1277.1538
505 | 静压箱 | 个 | 2 | 986.3 | 1972.6
506 | 静压箱 | 个 | 2 | 967.79 | 1935.58
507 | 静压箱 | 个 | 2 | 981.26 | 1962.52
508 | 设备支架 | kg | 100 | 16.43 | 1643
509 | 金属结构刷油 | kg | 5980.36 | 1.9644 | 11748.0058
510 | 玻璃隔断 | m2 | 120 | 664.3 | 79716
511 | 设备基础 | m3 | 1.2 | 82.2973 | 98.7568
512 | 通风工程检测、调试 | 系统 | 1 | 23948.74 | 23948.74
1#、2#零担货运中心
电气工程
513 | 配电箱 | 台 | 2 | 388.32 | 776.64
514 | 送配电装置系统 | 系统 | 2 | 333.56 | 667.12
515 | 荧光灯 | 套 | 44 | 25.8147 | 1135.8455
516 | 荧光灯 | 套 | 16 | 27.9287 | 446.8587
517 | 荧光灯 | 套 | 36 | 34.0324 | 1225.1664
518 | 荧光灯 | 套 | 16 | 37.2134 | 595.4144
519 | 普通灯具 | 套 | 12 | 29.5716 | 354.8592
520 | 照明开关 | 个 | 8 | 10.5661 | 84.5285
521 | 照明开关 | 个 | 22 | 10.7544 | 236.5975
522 | 插座 | 个 | 38 | 12.4439 | 472.8674
523 | 接线盒 | 个 | 64 | 5.0479 | 323.0669
524 | 接线盒 | 个 | 124 | 4.8179 | 597.4221
525 | 配管 | m | 68 | 9.8254 | 668.1262
526 | 配管 | m | 933.12 | 9.3279 | 8704.0174
527 | 电力电缆 | m | 37.2 | 30.8541 | 1147.7724
528 | 电力电缆 | m | 31.8 | 24.9221 | 792.5225
529 | 电力电缆头 | 个 | 2 | 230.3 | 460.6
530 | 电力电缆头 | 个 | 2 | 186.65 | 373.3
531 | 配线 | m | 2199.36 | 1.6012 | 3521.6944
532 | 配线 | m | 93.12 | 1.6139 | 150.2901
| 避雷、接地系统 |  |  | 0
533 | 均压环 | m | 851.564 | 5.26 | 4479.2266
534 | 避雷网 | m | 81.458 | 15.2619 | 1243.203
535 | 避雷网 | m | 283.855 | 29.9219 | 8493.4781
536 | 避雷引下线 | m | 144 | 21.52 | 3098.88
537 | 接地测试点 | 处 | 8 | 21.1241 | 168.9932
538 | 接地母线 | m | 53.452 | 14.1514 | 756.418
539 | 接地母线 | m | 77.8 | 14.1514 | 1100.975
540 | 接地母线 | m | 33.248 | 14.404 | 478.9034
541 | 接地母线 | m | 49.872 | 36.4014 | 1815.4081
542 | 等电位端子箱、测试板 | 台/块 | 2 | 80.44 | 160.88
543 | 等电位端子箱、测试板 | 台/块 | 2 | 15.2988 | 30.5975
544 | 配管 | m | 16 | 9.4743 | 151.5892
545 | 配线 | m | 16 | 8.0836 | 129.3375
546 | 接地装置 | 系统 | 2 | 891.03 | 1782.06
火灾报警工程
| 火灾自动报警系统 |  |  | 0
547 | 模块(模块箱) | 个 | 2 | 96.76 | 193.52
548 | 点型探测器 | 个 | 68 | 47.214 | 3210.552
549 | 点型探测器 | 个 | 8 | 47.4048 | 379.2384
550 | 消防广播(扬声器) | 个 | 12 | 59.02 | 708.24
551 | 模块(模块箱) | 个 | 4 | 296.04 | 1184.16
552 | 模块(模块箱) | 个 | 6 | 298.14 | 1788.84
553 | 模块(模块箱) | 个 | 4 | 250.072 | 1000.288
554 | 消防报警电话插孔(电话) | 个 | 4 | 41.842 | 167.368
555 | 声光报警器 | 个 | 12 | 97.54 | 1170.48
556 | 按钮 | 个 | 14 | 229.708 | 3215.912
557 | 按钮 | 个 | 8 | 229.546 | 1836.368
558 | 接线盒 | 个 | 112 | 4.9979 | 559.767
559 | 配管 | m | 68.36 | 9.0046 | 615.555
560 | 配管 | m | 208.36 | 9.8254 | 2047.2171
561 | 配管 | m | 372.72 | 9.3279 | 3476.6818
562 | 控制电缆 | m | 21.78 | 5.3946 | 117.4945
563 | 配线 | m | 1544.4 | 1.6139 | 2492.5689
564 | 配线 | m | 88.76 | 1.8216 | 161.681
565 | 配线 | m | 772.6 | 1.5597 | 1204.9902
566 | 防火控制装置调试 | 个/部 | 16 | 40.02 | 640.32
567 | 防火控制装置调试 | 个/部 | 4 | 64.54 | 258.16
水卫工程
| 生活给水系统 |  |  | 0
568 | 塑料管 | m | 7.8 | 23.5905 | 184.0061
569 | 塑料管 | m | 14.16 | 22.0243 | 311.8648
570 | 塑料管 | m | 25.98 | 20.9739 | 544.9022
571 | 复合管 | m | 8.2 | 36.7062 | 300.9906
572 | 套管 | 个 | 2 | 26.7896 | 53.5792
573 | 套管 | 个 | 2 | 229.6076 | 459.2153
574 | 打洞(孔) | 个 | 2 | 7.1604 | 14.3208
| 排水系统 |  |  | 0
575 | 塑料管 | m | 26.2 | 34.8718 | 913.6409
576 | 塑料管 | m | 5.12 | 31.5844 | 161.7123
577 | 塑料管 | m | 11.12 | 27.2834 | 303.3916
578 | 套管 | 个 | 2 | 65.8926 | 131.7851
579 | 套管 | 个 | 2 | 329.1974 | 658.3948
580 | 打洞(孔) | 个 | 2 | 10.6666 | 21.3332
581 | 打洞(孔) | 个 | 2 | 7.1604 | 14.3208
582 | 打洞(孔) | 个 | 2 | 33.04 | 66.08
583 | 打洞(孔) | 个 | 2 | 19.11 | 38.22
584 | 给、排水附(配)件 | 个 | 8 | 32.5972 | 260.7776
585 | 给、排水附(配)件 | 个 | 2 | 32.5972 | 65.1944
586 | 给、排水附(配)件 | 个 | 2 | 14.2723 | 28.5446
587 | 给、排水附(配)件 | 个/组 | 2 | 0.21 | 0.42
588 | 其他成品卫生器具 | 组 | 4 | 101.7083 | 406.833
589 | 小便器 | 组 | 10 | 117.7654 | 1177.6539
590 | 大便器 | 组 | 12 | 215.6341 | 2587.6097
591 | 大便器 | 组 | 2 | 163.0563 | 326.1126
592 | 洗脸盆 | 组 | 4 | 138.9168 | 555.667
593 | 管沟土方 | m | 18.6 | 38.89 | 723.354
594 | 管沟土方 | m | 8.3 | 36.13 | 299.879
| 雨水系统 |  |  | 0
595 | 塑料管 | m | 199 | 31.2563 | 6220.0057
596 | 塑料管 | m | 20.6 | 27.2834 | 562.0384
597 | 套管 | 个 | 20 | 329.1974 | 6583.9485
598 | 打洞(孔) | 个 | 20 | 10.6666 | 213.3324
599 | 打洞(孔) | 个 | 20 | 33.04 | 660.8
600 | 给、排水附(配)件 | 个/组 | 20 | 46.9 | 938
601 | 给、排水附(配)件 | 个/组 | 4 | 46.9 | 187.6
602 | 管沟土方 | m | 30 | 23.38 | 701.4
消防给水工程
| 消火栓给水系统 |  |  | 0
603 | 消火栓钢管 | m | 211.26 | 75.3372 | 15915.7395
604 | 消火栓钢管 | m | 86.8 | 47.1142 | 4089.5094
605 | 室内消火栓 | 套 | 14 | 247.86 | 3470.04
606 | 室内消火栓 | 套 | 2 | 62.8467 | 125.6934
607 | 灭火器 | 组 | 4 | 16.3359 | 65.3437
608 | 管道支架 | kg | 163.389 | 14.2483 | 2328.0094
609 | 金属结构刷油 | kg | 163.388 | 1.9644 | 320.9645
610 | 管道刷油 | m2 | 94.822 | 6.7518 | 640.2222
611 | 套管 | 个 | 2 | 65.8926 | 131.7851
612 | 套管 | 个 | 2 | 329.1974 | 658.3948
613 | 打洞(孔) | 个 | 2 | 10.6666 | 21.3332
614 | 螺纹阀门 | 个 | 2 | 35.4549 | 70.9098
615 | 螺纹阀门 | 个 | 2 | 42.1809 | 84.3618
616 | 焊接法兰阀门 | 个 | 6 | 150.8611 | 905.1666
617 | 法兰 | 副 | 6 | 98.9078 | 593.4468
618 | 压力仪表 | 台 | 2 | 218.8034 | 437.6068
619 | 水灭火控制装置调试 | 点 | 14 | 230.86 | 3232.04
| 自动喷淋系统 |  |  | 0
620 | 水喷淋钢管 | m | 24.06 | 98.7086 | 2374.9284
621 | 水喷淋钢管 | m | 9.8 | 75.3372 | 738.3047
622 | 水喷淋钢管 | m | 60.2 | 51.5549 | 3103.6026
623 | 水喷淋钢管 | m | 9.6 | 47.1142 | 452.296
624 | 水喷淋钢管 | m | 35.2 | 48.671 | 1713.2182
625 | 水喷淋钢管 | m | 77.4 | 45.8498 | 3548.7776
626 | 水喷淋钢管 | m | 147.4 | 34.3565 | 5064.1499
627 | 水喷淋钢管 | m | 150.4 | 29.5051 | 4437.5744
628 | 水喷淋(雾)喷头 | 个 | 144 | 23.7039 | 3413.3679
629 | 水流指示器 | 个 | 2 | 409.2965 | 818.593
630 | 减压孔板 | 个 | 2 | 157.5112 | 315.0224
631 | 末端试水装置 | 组 | 2 | 168.3784 | 336.7568
632 | 管道支架 | kg | 467.2 | 14.2483 | 6656.7882
633 | 金属结构刷油 | kg | 467.2 | 1.9644 | 917.7823
634 | 管道刷油 | m2 | 219.8 | 6.7518 | 1484.0527
635 | 套管 | 个 | 2 | 107.9867 | 215.9734
636 | 套管 | 个 | 4 | 65.8926 | 263.5703
637 | 螺纹阀门 | 个 | 2 | 35.4549 | 70.9098
638 | 螺纹阀门 | 个 | 2 | 42.1809 | 84.3618
639 | 螺纹阀门 | 个 | 2 | 85.3559 | 170.7118
640 | 焊接法兰阀门 | 个 | 2 | 219.35 | 438.7
641 | 法兰 | 副 | 4 | 145.6032 | 582.4128
642 | 钢制排水漏斗制作安装 | 个 | 2 | 171.572 | 343.144
643 | 水灭火控制装置调试 | 点 | 2 | 326.75 | 653.5
通风空调
644 | 其他风机 | 台 | 6 | 31.85 | 191.1
645 | 其他风机 | 台 | 2 | 31.85 | 63.7
646 | 碳钢通风管道制作安装 | m2 | 34 | 171.2486 | 5822.4522
647 | 铝及铝合金风口、散流器 | 个 | 2 | 31.43 | 62.86
648 | 金属结构刷油 | kg | 160.72 | 1.9644 | 315.7234
649 | 通风工程检测、调试 | 系统 | 1 | 383.9 | 383.9
多功能仓库
电气工程
650 | 配电箱 | 台 | 3 | 388.32 | 1164.96
651 | 配电箱 | 台 | 1 | 424.7 | 424.7
652 | 配电箱 | 台 | 2 | 192.79 | 385.58
653 | 配电箱 | 台 | 2 | 542.85 | 1085.7
654 | 配电箱 | 台 | 1 | 598.56 | 598.56
655 | 配电箱 | 台 | 1 | 602.77 | 602.77
656 | 送配电装置系统 | 系统 | 2 | 333.56 | 667.12
657 | 自动投入装置 | 系统/台 | 2 | 1321.97 | 2643.94
658 | 荧光灯 | 套 | 11 | 25.8147 | 283.9614
659 | 荧光灯 | 套 | 3 | 27.9287 | 83.786
660 | 荧光灯 | 套 | 12 | 34.0324 | 408.3888
661 | 荧光灯 | 套 | 3 | 37.2134 | 111.6402
662 | 普通灯具 | 套 | 6 | 29.5716 | 177.4296
663 | 工厂灯 | 套 | 36 | 33.0852 | 1191.0672
664 | 工厂灯 | 套 | 36 | 33.0852 | 1191.0672
665 | 普通灯具 | 套 | 12 | 26.1632 | 313.9584
666 | 工厂灯 | 套 | 12 | 34.811 | 417.732
667 | 照明开关 | 个 | 4 | 10.5661 | 42.2642
668 | 照明开关 | 个 | 13 | 10.7544 | 139.8076
669 | 插座 | 个 | 4 | 12.3631 | 49.4523
670 | 插座 | 个 | 12 | 12.4439 | 149.3266
671 | 接线盒 | 个 | 16 | 5.0479 | 80.7667
672 | 接线盒 | 个 | 108 | 4.8179 | 520.3354
673 | 配管 | m | 36.5 | 9.0046 | 328.6682
674 | 配管 | m | 79.56 | 9.8254 | 781.7076
675 | 配管 | m | 1350.3 | 9.3279 | 12595.4161
676 | 配管 | m | 12.5 | 53.3114 | 666.3925
677 | 配管 | m | 10 | 56.4653 | 564.6531
678 | 配管 | m | 32.5 | 39.7484 | 1291.8238
679 | 桥架 | m | 7.02 | 19.6518 | 137.9559
680 | 桥架 | m | 22.19 | 31.511 | 699.23
681 | 桥架 | m | 198.17 | 32.7854 | 6497.0906
682 | 铁构件 | kg | 181.23 | 17.53 | 3176.9619
683 | 电力电缆 | m | 18.3 | 30.8541 | 564.63
684 | 电力电缆 | m | 31.2 | 24.9221 | 777.5692
685 | 电力电缆 | m | 40.2 | 17.7669 | 714.2286
686 | 电力电缆 | m | 35.6 | 12.9204 | 459.9672
687 | 电力电缆 | m | 73.6 | 11.3665 | 836.5709
688 | 电力电缆 | m | 100.2 | 14.3486 | 1437.7335
689 | 电力电缆头 | 个 | 2 | 77.58 | 155.16
690 | 电力电缆头 | 个 | 4 | 96.97 | 387.88
691 | 电力电缆头 | 个 | 2 | 120.8 | 241.6
692 | 电力电缆头 | 个 | 2 | 186.65 | 373.3
693 | 电力电缆头 | 个 | 2 | 230.3 | 460.6
694 | 配线 | m | 17.696 | 1.6139 | 28.5603
695 | 配线 | m | 849.408 | 1.6012 | 1360.1027
696 | 配线 | m | 364.032 | 1.3587 | 494.6121
697 | 配线 | m | 37.63 | 1.3663 | 51.4148
| 避雷、接地系统 |  |  | 0
698 | 均压环 | m | 1122.376 | 5.26 | 5903.6978
699 | 避雷网 | m | 83.12 | 15.2619 | 1268.5683
700 | 避雷网 | m | 518.669 | 29.9219 | 15519.5568
701 | 避雷引下线 | m | 282.45 | 15.25 | 4307.3625
702 | 接地测试点 | 处 | 8 | 21.1241 | 168.9932
703 | 桩承台接地 | 基 | 29 | 357.62 | 10370.98
704 | 接地母线 | m | 133.63 | 14.1514 | 1891.0449
705 | 接地母线 | m | 38.9 | 14.1514 | 550.4875
706 | 接地母线 | m | 130.914 | 14.404 | 1885.682
707 | 接地母线 | m | 32.729 | 36.4014 | 1191.3798
708 | 接地母线 | m | 220.36 | 7.0357 | 1550.3813
709 | 等电位端子箱、测试板 | 台/块 | 2 | 80.44 | 160.88
710 | 等电位端子箱、测试板 | 台/块 | 2 | 15.2988 | 30.5975
711 | 配管 | m | 26 | 9.4743 | 246.3324
712 | 配线 | m | 26 | 8.0836 | 210.1734
713 | 接地装置 | 系统 | 1 | 891.03 | 891.03
集中型应急照明系统
714 | 配电箱 | 台 | 2 | 779.37 | 1558.74
715 | 装饰灯 | 套 | 66 | 34.2785 | 2262.381
716 | 装饰灯 | 套 | 24 | 37.5969 | 902.3256
717 | 装饰灯 | 套 | 66 | 37.6769 | 2486.6754
718 | 装饰灯 | 套 | 8 | 37.6769 | 301.4152
719 | 装饰灯 | 套 | 6 | 34.2785 | 205.671
720 | 装饰灯 | 套 | 2 | 34.2785 | 68.557
721 | 装饰灯 | 套 | 6 | 35.0194 | 210.1164
722 | 装饰灯 | 套 | 6 | 35.0194 | 210.1164
723 | 装饰灯 | 套 | 3 | 37.6769 | 113.0307
724 | 接线盒 | 个 | 186 | 4.8079 | 894.2731
725 | 配管 | m | 62.331 | 12.004 | 748.2205
726 | 配管 | m | 1146.898 | 9.3279 | 10698.1097
727 | 配管 | m | 10 | 59.5531 | 595.5305
728 | 小电器 | 个 | 10 | 2.2131 | 22.1315
729 | 接线盒 | 个 | 10 | 7.0211 | 70.2107
730 | 配线 | m | 70.784 | 1.6139 | 114.2411
731 | 配线 | m | 455.04 | 1.5597 | 709.7059
732 | 配线 | m | 1262.88 | 1.8892 | 2385.8582
火灾报警工程
| 火灾自动报警系统 |  |  | 0
733 | 模块(模块箱) | 个 | 6 | 96.76 | 580.56
734 | 点型探测器 | 个 | 317 | 47.214 | 14966.838
735 | 点型探测器 | 个 | 76 | 47.4048 | 3602.7648
736 | 消防广播(扬声器) | 个 | 52 | 59.02 | 3069.04
737 | 模块(模块箱) | 个 | 12 | 296.04 | 3552.48
738 | 模块(模块箱) | 个 | 36 | 298.14 | 10733.04
739 | 模块(模块箱) | 个 | 30 | 250.072 | 7502.16
740 | 模块(模块箱) | 个 | 2 | 99.17 | 198.34
741 | 消防报警电话插孔(电话) | 个 | 8 | 41.842 | 334.736
742 | 声光报警器 | 个 | 34 | 97.54 | 3316.36
743 | 按钮 | 个 | 18 | 229.708 | 4134.744
744 | 按钮 | 个 | 34 | 229.546 | 7804.564
745 | 接线盒 | 个 | 644.4 | 4.9979 | 3220.6596
746 | 配管 | m | 251.389 | 9.0046 | 2263.6594
747 | 配管 | m | 657.751 | 9.8254 | 6462.6565
748 | 配管 | m | 64.239 | 10.8515 | 697.0863
749 | 配管 | m | 36.708 | 12.2649 | 450.221
750 | 配管 | m | 670.37 | 8.4517 | 5665.7956
751 | 配管 | m | 1278.96 | 9.3279 | 11929.9662
752 | 配管 | m | 4 | 50.8784 | 203.5137
753 | 配管 | m | 28.4 | 39.7484 | 1128.8552
754 | 配管 | m | 7.2 | 47.7031 | 343.462
755 | 小电器 | 个 | 39.6 | 2.2131 | 87.6406
756 | 控制电缆 | m | 95.912 | 5.3946 | 517.4072
757 | 控制电缆 | m | 47.956 | 5.8674 | 281.3794
758 | 控制电缆 | m | 53.2 | 5.3996 | 287.2599
759 | 控制电缆 | m | 87.956 | 5.8092 | 510.9513
760 | 控制电缆 | m | 38.06 | 8.7971 | 334.8159
761 | 控制电缆头 | 个 | 2.4 | 73.32 | 175.968
762 | 配线 | m | 2781.726 | 1.6139 | 4489.5389
763 | 配线 | m | 82.63 | 1.3663 | 112.8994
764 | 配线 | m | 258.626 | 1.8216 | 471.1007
765 | 配线 | m | 77.588 | 1.6187 | 125.5908
766 | 配线 | m | 1587.674 | 1.5597 | 2476.2253
767 | 配线 | m | 94.167 | 1.3836 | 130.2861
768 | 桥架 | m | 26.528 | 36.1989 | 960.2839
769 | 铁构件 | kg | 174.24 | 17.53 | 3054.4272
770 | 防火堵洞 | 处 | 4 | 6.5412 | 26.165
771 | 防火堵洞 | 处 | 4 | 8.4113 | 33.645
772 | 防火控制装置调试 | 个/部 | 4 | 22.25 | 89
773 | 防火控制装置调试 | 个/部 | 5 | 24.27 | 121.35
774 | 防火控制装置调试 | 个/部 | 7 | 132.32 | 926.24
775 | 防火控制装置调试 | 个/部 | 2 | 199.74 | 399.48
776 | 防火控制装置调试 | 个/部 | 2 | 193.31 | 386.62
777 | 防火控制装置调试 | 个/部 | 3 | 84.17 | 252.51
778 | 防火控制装置调试 | 个/部 | 3 | 59.82 | 179.46
779 | 防火控制装置调试 | 个/部 | 87 | 40.02 | 3481.74
780 | 防火控制装置调试 | 个/部 | 12 | 64.54 | 774.48
| 防火门监控系统 |  |  | 0
781 | 远程控制箱(柜) | 台 | 1 | 1307.93 | 1307.93
782 | 模块(模块箱) | 个/台 | 4 | 260.2 | 1040.8
783 | 模块(模块箱) | 个/台 | 4 | 260.2 | 1040.8
784 | 出入口执行机构设备 | 台 | 4 | 31.61 | 126.44
785 | 出入口执行机构设备 | 台 | 4 | 49.87 | 199.48
786 | 接线盒 | 个 | 8 | 4.9979 | 39.9834
787 | 配管 | m | 182.468 | 9.3279 | 1702.0369
788 | 配线 | m | 364.936 | 1.6139 | 588.9848
789 | 配线 | m | 182.468 | 1.5597 | 284.5873
| 电气火灾监控报警系统 |  |  | 0
790 | 模块(模块箱) | 个/台 | 4 | 250.072 | 1000.288
791 | 配管 | m | 46.38 | 9.0046 | 417.6337
792 | 配管 | m | 3.2 | 32.2015 | 103.0448
793 | 小电器 | 个/套/台/ | 4 | 2.2131 | 8.8526
794 | 接线盒 | 个 | 4 | 4.9979 | 19.9917
795 | 配线 | m | 46.38 | 1.5597 | 72.3368
796 | 配线 | m | 13.914 | 1.3836 | 19.2509
| 消防设备电源监控系统 |  |  | 0
797 | 模块(模块箱) | 个/台 | 4 | 262.61 | 1050.44
798 | 配管 | m | 55.592 | 9.8254 | 546.2128
799 | 配管 | m | 4.8 | 32.2015 | 154.5673
800 | 小电器 | 套 | 4 | 2.2131 | 8.8526
801 | 接线盒 | 个 | 4 | 4.9979 | 19.9917
802 | 配线 | m | 111.184 | 1.6139 | 179.4443
803 | 配线 | m | 32.408 | 1.3663 | 44.2799
804 | 配线 | m | 55.592 | 1.5597 | 86.7044
805 | 配线 | m | 16.204 | 1.3836 | 22.4193
水卫工程
| 生活给水系统 |  |  | 0
806 | 塑料管 | m | 11.7 | 23.5905 | 276.0091
807 | 塑料管 | m | 21.24 | 22.0243 | 467.7972
808 | 塑料管 | m | 38.97 | 20.9739 | 817.3533
809 | 复合管 | m | 39.32 | 44.167 | 1736.6463
810 | 复合管 | m | 10.8 | 41.4235 | 447.3741
811 | 复合管 | m | 10.8 | 46.7579 | 504.9853
812 | 复合管 | m | 9.9 | 36.7062 | 363.3911
813 | 套管 | 个 | 9 | 26.7896 | 241.1064
814 | 套管 | 个 | 3 | 229.6076 | 688.8229
815 | 打洞(孔) | 个 | 9 | 7.1604 | 64.4436
816 | 给、排水附(配)件 | 个 | 9 | 5.7626 | 51.8638
| 排水系统 |  |  | 0
817 | 塑料管 | m | 13.5 | 48.8216 | 659.0916
818 | 塑料管 | m | 109.5 | 36.9173 | 4042.4412
819 | 塑料管 | m | 35.1 | 31.5844 | 1108.6139
820 | 塑料管 | m | 50.04 | 27.2834 | 1365.2623
821 | 套管 | 个 | 9 | 65.8926 | 593.0331
822 | 套管 | 个 | 3 | 329.1974 | 987.5923
823 | 套管 | 个 | 3 | 433.0989 | 1299.2967
824 | 打洞(孔) | 个 | 9 | 10.6666 | 95.9996
825 | 打洞(孔) | 个 | 18 | 7.1604 | 128.8873
826 | 打洞(孔) | 个 | 9 | 33.04 | 297.36
827 | 打洞(孔) | 个 | 18 | 19.11 | 343.98
828 | 给、排水附(配)件 | 个 | 9 | 32.5972 | 293.3748
829 | 给、排水附(配)件 | 个 | 9 | 32.5972 | 293.3748
830 | 给、排水附(配)件 | 个 | 3 | 14.2723 | 42.817
831 | 给、排水附(配)件 | 个 | 3 | 19.0982 | 57.2947
832 | 给、排水附(配)件 | 个/组 | 3 | 0.21 | 0.63
833 | 给、排水附(配)件 | 个/组 | 9 | 0.73 | 6.57
834 | 其他成品卫生器具 | 组 | 9 | 101.7083 | 915.3743
835 | 小便器 | 组 | 3 | 117.7654 | 353.2962
836 | 大便器 | 组 | 18 | 215.6341 | 3881.4146
837 | 大便器 | 组 | 3 | 163.0563 | 489.1689
838 | 洗脸盆 | 组 | 9 | 138.9168 | 1250.2508
839 | 管沟土方 | m | 13.5 | 44.43 | 599.805
840 | 管沟土方 | m | 13.95 | 38.89 | 542.5155
841 | 管沟土方 | m | 9.15 | 36.13 | 330.5895
842 | 管沟土方 | m | 13.95 | 23.38 | 326.151
843 | 管沟土方 | m | 9.15 | 21.7 | 198.555
| 雨水系统 |  |  | 0
844 | 塑料管 | m | 285.6 | 34.5383 | 9864.1381
845 | 塑料管 | m | 16.3 | 27.2834 | 444.7197
846 | 套管 | 个 | 24 | 65.8926 | 1581.4217
847 | 套管 | 个 | 12 | 329.1974 | 3950.3691
848 | 打洞(孔) | 个 | 24 | 10.6666 | 255.9988
849 | 打洞(孔) | 个 | 6 | 7.1604 | 42.9624
850 | 打洞(孔) | 个 | 24 | 33.04 | 792.96
851 | 打洞(孔) | 个 | 6 | 19.11 | 114.66
852 | 给、排水附(配)件 | 个/组 | 12 | 46.9 | 562.8
853 | 给、排水附(配)件 | 个/组 | 2 | 46.9 | 93.8
854 | 管沟土方 | m | 18 | 23.38 | 420.84
消防给水工程
| 消火栓给水系统 |  |  | 0
855 | 消火栓钢管 | m | 19.028 | 98.7086 | 1878.2268
856 | 消火栓钢管 | m | 471.85 | 75.3372 | 35547.8637
857 | 消火栓钢管 | m | 197.1 | 47.1142 | 9286.2017
858 | 室内消火栓 | 套 | 9 | 247.86 | 2230.74
859 | 室内消火栓 | 套 | 9 | 250.38 | 2253.42
860 | 室内消火栓 | 套 | 1 | 62.8467 | 62.8467
861 | 灭火器 | 组 | 23 | 16.3359 | 375.7262
862 | 管道支架 | kg | 410.8 | 14.2483 | 5853.1862
0
863 | 金属结构刷油 | kg | 410.8 | 1.9644 | 806.9883
864 | 管道刷油 | m2 | 291.62 | 6.7518 | 1968.9693
865 | 套管 | 个 | 18 | 90.4218 | 1627.593
866 | 套管 | 个 | 9 | 329.1974 | 2962.7768
867 | 打洞(孔) | 个 | 18 | 10.6666 | 191.9991
868 | 螺纹阀门 | 个 | 2 | 35.4549 | 70.9098
869 | 螺纹阀门 | 个 | 2 | 42.1809 | 84.3618
870 | 焊接法兰阀门 | 个 | 12 | 150.8611 | 1810.3332
871 | 焊接法兰阀门 | 个 | 3 | 250.0417 | 750.1251
872 | 法兰 | 副 | 12 | 98.9078 | 1186.8936
873 | 法兰 | 副 | 3 | 145.6032 | 436.8096
874 | 压力仪表 | 台 | 2 | 218.8034 | 437.6068
875 | 水灭火控制装置调试 | 点 | 18 | 230.86 | 4155.48
| 自动喷淋系统 |  |  | 0
876 | 水喷淋钢管 | m | 122.09 | 98.7086 | 12051.3302
877 | 水喷淋钢管 | m | 18.6 | 75.3372 | 1401.2722
878 | 水喷淋钢管 | m | 35.4 | 51.5549 | 1825.0421
879 | 水喷淋钢管 | m | 18.15 | 47.1142 | 855.1221
880 | 水喷淋钢管 | m | 22.36 | 48.671 | 1088.2829
881 | 水喷淋钢管 | m | 195.45 | 45.8498 | 8961.3512
882 | 水喷淋钢管 | m | 444 | 34.3565 | 15254.2914
883 | 水喷淋钢管 | m | 553.5 | 29.5051 | 16331.1001
884 | 水喷淋(雾)喷头 | 个 | 417 | 23.7039 | 9884.5446
885 | 水流指示器 | 个 | 3 | 409.2965 | 1227.8895
886 | 减压孔板 | 个 | 3 | 157.5112 | 472.5336
887 | 末端试水装置 | 组 | 3 | 168.3784 | 505.1352
888 | 管道支架 | kg | 803.233 | 14.2483 | 11444.6746
889 | 金属结构刷油 | kg | 803.233 | 1.9644 | 1577.896
890 | 管道刷油 | m2 | 536.36 | 6.7518 | 3621.4127
891 | 套管 | 个 | 6 | 107.9867 | 647.9201
892 | 套管 | 个 | 3 | 65.8926 | 197.6777
893 | 套管 | 个 | 2 | 50.1442 | 100.2883
894 | 螺纹阀门 | 个 | 2 | 35.4549 | 70.9098
895 | 螺纹阀门 | 个 | 2 | 42.1809 | 84.3618
896 | 螺纹阀门 | 个 | 6 | 85.3559 | 512.1354
897 | 焊接法兰阀门 | 个 | 6 | 219.35 | 1316.1
898 | 法兰 | 副 | 12 | 145.6032 | 1747.2384
899 | 钢制排水漏斗制作安装 | 个 | 3 | 171.572 | 514.716
900 | 水灭火控制装置调试 | 点 | 3 | 326.75 | 980.25
通风空调
901 | 其他风机 | 台 | 6 | 31.85 | 191.1
902 | 碳钢通风管道制作安装 | m2 | 22 | 171.2486 | 3767.4691
903 | 铝及铝合金风口、散流器 | 个 | 6 | 31.43 | 188.58
904 | 金属结构刷油 | kg | 180.36 | 1.9644 | 354.3048
905 | 玻璃隔断 | m2 | 59.1 | 664.3 | 39260.13
906 | 通风工程检测、调试 | 系统 | 1 | 256.3 | 256.3
农产品交易中心
电气工程
907 | 配电箱 | 台 | 1 | 543.73 | 543.73
908 | 配电箱 | 台 | 1 | 627.2 | 627.2
909 | 配电箱 | 台 | 1 | 424.7 | 424.7
910 | 配电箱 | 台 | 1 | 192.79 | 192.79
911 | 配电箱 | 台 | 1 | 542.85 | 542.85
912 | 配电箱 | 台 | 1 | 598.56 | 598.56
913 | 配电箱 | 台 | 1 | 598.56 | 598.56
914 | 配电箱 | 台 | 1 | 602.77 | 602.77
915 | 配电箱 | 台 | 26 | 287.4 | 7472.4
916 | 送配电装置系统 | 系统 | 2 | 333.56 | 667.12
917 | 自动投入装置 | 系统/台 | 2 | 1321.97 | 2643.94
918 | 荧光灯 | 套 | 11 | 25.8147 | 283.9614
919 | 荧光灯 | 套 | 3 | 27.9287 | 83.786
920 | 荧光灯 | 套 | 12 | 34.0324 | 408.3888
921 | 荧光灯 | 套 | 3 | 37.2134 | 111.6402
922 | 普通灯具 | 套 | 6 | 29.5716 | 177.4296
923 | 普通灯具 | 套 | 38 | 26.0645 | 990.451
924 | 普通灯具 | 套 | 8 | 26.1632 | 209.3056
925 | 工厂灯 | 套 | 18 | 33.0852 | 595.5336
926 | 工厂灯 | 套 | 18 | 33.0852 | 595.5336
927 | 普通灯具 | 套 | 6 | 26.1632 | 156.9792
928 | 工厂灯 | 套 | 12 | 34.811 | 417.732
929 | 照明开关 | 个 | 26 | 10.5661 | 274.7176
930 | 照明开关 | 个 | 26 | 10.7544 | 279.6153
931 | 插座 | 个 | 26 | 12.3631 | 321.4398
932 | 插座 | 个 | 130 | 12.4439 | 1617.7044
933 | 接线盒 | 个 | 208 | 5.0479 | 1049.9674
934 | 接线盒 | 个 | 168 | 4.8179 | 809.4106
935 | 配管 | m | 1350.3 | 9.3279 | 12595.4161
936 | 配管 | m | 16.5 | 9.0046 | 148.576
937 | 配管 | m | 63.32 | 9.8254 | 622.1434
938 | 配管 | m | 202.33 | 18.7484 | 3793.3556
939 | 配管 | m | 12.5 | 28.6788 | 358.4848
940 | 配管 | m | 6 | 53.3114 | 319.8684
941 | 配管 | m | 10.3 | 56.4653 | 581.5927
942 | 配管 | m | 32.5 | 39.7484 | 1291.8238
943 | 桥架 | m | 7.02 | 19.6518 | 137.9559
944 | 桥架 | m | 328.87 | 31.511 | 10363.0357
945 | 桥架 | m | 317.15 | 32.7854 | 10397.9023
946 | 铁构件 | kg | 191.23 | 17.53 | 3352.2619
947 | 电力电缆 | m | 100.2 | 39.1989 | 3927.7308
948 | 电力电缆 | m | 18.3 | 30.8541 | 564.63
949 | 电力电缆 | m | 31.2 | 24.9221 | 777.5692
950 | 电力电缆 | m | 15.6 | 22.3068 | 347.9856
951 | 电力电缆 | m | 20.2 | 17.7669 | 358.891
952 | 电力电缆 | m | 5.6 | 12.9204 | 72.3544
953 | 电力电缆 | m | 23.6 | 11.3665 | 268.2483
954 | 电力电缆 | m | 10.3 | 14.3486 | 147.791
955 | 电力电缆 | m | 1229.939 | 11.52 | 14168.8862
956 | 电力电缆头 | 个 | 52 | 77.58 | 4034.16
957 | 电力电缆头 | 个 | 2 | 96.97 | 193.94
958 | 电力电缆头 | 个 | 2 | 120.8 | 241.6
959 | 电力电缆头 | 个 | 2 | 186.65 | 373.3
960 | 电力电缆头 | 个 | 2 | 230.3 | 460.6
961 | 电力电缆头 | 个 | 2 | 272.9 | 545.8
962 | 配线 | m | 59.22 | 1.6139 | 95.5775
963 | 配线 | m | 2842.56 | 1.6012 | 4551.6094
964 | 配线 | m | 164.032 | 1.3587 | 222.8711
965 | 配线 | m | 27.63 | 1.3663 | 37.7516
| 避雷、接地系统 |  |  | 0
966 | 均压环 | m | 517.027 | 5.26 | 2719.562
967 | 避雷网 | m | 169.357 | 15.2619 | 2584.7079
968 | 避雷网 | m | 347.67 | 29.9219 | 10402.9435
969 | 避雷引下线 | m | 265.23 | 15.46 | 4100.4558
970 | 接地测试点 | 处 | 8 | 21.1241 | 168.9932
971 | 桩承台接地 | 基 | 10 | 357.62 | 3576.2
972 | 接地母线 | m | 133.63 | 14.1514 | 1891.0449
973 | 接地母线 | m | 38.9 | 14.1514 | 550.4875
974 | 接地母线 | m | 130.914 | 14.404 | 1885.682
975 | 接地母线 | m | 32.729 | 36.4014 | 1191.3798
976 | 接地母线 | m | 646.02 | 7.0357 | 4545.1868
977 | 等电位端子箱、测试板 | 台/块 | 2 | 80.44 | 160.88
978 | 等电位端子箱、测试板 | 台/块 | 2 | 15.2988 | 30.5975
979 | 配管 | m | 26 | 9.4743 | 246.3324
980 | 配线 | m | 26 | 8.0836 | 210.1734
981 | 接地装置 | 系统 | 1 | 891.03 | 891.03
集中型应急照明系统
982 | 配电箱 | 台 | 2 | 779.37 | 1558.74
983 | 装饰灯 | 套 | 66 | 34.2785 | 2262.381
984 | 装饰灯 | 套 | 24 | 37.5969 | 902.3256
985 | 装饰灯 | 套 | 66 | 37.6769 | 2486.6754
986 | 装饰灯 | 套 | 8 | 37.6769 | 301.4152
987 | 装饰灯 | 套 | 6 | 34.2785 | 205.671
988 | 装饰灯 | 套 | 2 | 34.2785 | 68.557
989 | 装饰灯 | 套 | 6 | 35.0194 | 210.1164
990 | 装饰灯 | 套 | 6 | 35.0194 | 210.1164
991 | 装饰灯 | 套 | 3 | 37.6769 | 113.0307
992 | 接线盒 | 个 | 186 | 4.8079 | 894.2731
993 | 配管 | m | 74.971 | 12.004 | 899.9508
994 | 配管 | m | 1099.8 | 9.3279 | 10258.7859
995 | 接线盒 | 个 | 10 | 7.0211 | 70.2107
0
996 | 配线 | m | 1162.88 | 1.8892 | 2196.9362
火灾报警工程
| 火灾自动报警系统 |  |  | 0
997 | 模块(模块箱) | 个 | 2 | 96.76 | 193.52
998 | 声光报警器 | 个 | 8 | 97.54 | 780.32
999 | 按钮 | 个 | 14 | 229.708 | 3215.912
1000 | 按钮 | 个 | 8 | 229.546 | 1836.368
1001 | 接线盒 | 个 | 30 | 4.9979 | 149.9376
1002 | 配管 | m | 11.3 | 9.0046 | 101.7521
1003 | 配管 | m | 77.376 | 9.8254 | 760.249
1004 | 配管 | m | 60.37 | 8.4517 | 510.2318
1005 | 配管 | m | 246.33 | 9.3279 | 2297.733
1006 | 小电器 | 个 | 14 | 2.2131 | 30.984
1007 | 控制电缆 | m | 15.912 | 5.3946 | 85.8389
1008 | 控制电缆头 | 个 | 2 | 38.0037 | 76.0074
1009 | 配线 | m | 145.347 | 1.6139 | 234.5813
1010 | 配线 | m | 13.626 | 1.8216 | 24.8205
1011 | 配线 | m | 336.21 | 1.5597 | 524.3719
1012 | 防火控制装置调试 | 个/部 | 8 | 9.2389 | 73.911
水卫工程
| 生活给水系统 |  |  | 0
1013 | 塑料管 | m | 10.7 | 23.5905 | 252.4186
1014 | 塑料管 | m | 26.24 | 22.0243 | 577.9189
1015 | 塑料管 | m | 48.97 | 20.9739 | 1027.0924
1016 | 复合管 | m | 24.6 | 44.1652 | 1086.4642
1017 | 复合管 | m | 12 | 41.4226 | 497.0718
1018 | 套管 | 个 | 9 | 26.7896 | 241.1064
1019 | 套管 | 个 | 3 | 229.6076 | 688.8229
1020 | 打洞(孔) | 个 | 9 | 7.1604 | 64.4436
| 排水系统 |  |  | 0
1021 | 塑料管 | m | 13.5 | 48.8216 | 659.0916
1022 | 塑料管 | m | 85.3 | 36.0359 | 3073.8638
1023 | 塑料管 | m | 27 | 31.5844 | 852.7799
1024 | 塑料管 | m | 53.78 | 27.2834 | 1467.3023
1025 | 套管 | 个 | 4 | 65.8926 | 263.5703
1026 | 套管 | 个 | 2 | 329.1974 | 658.3948
1027 | 套管 | 个 | 1 | 433.0989 | 433.0989
1028 | 打洞(孔) | 个 | 10 | 10.6666 | 106.6662
1029 | 打洞(孔) | 个 | 21 | 7.1604 | 150.3685
1030 | 打洞(孔) | 个 | 10 | 33.04 | 330.4
1031 | 打洞(孔) | 个 | 21 | 19.11 | 401.31
1032 | 给、排水附(配)件 | 个 | 12 | 32.5972 | 391.1664
1033 | 给、排水附(配)件 | 个 | 4 | 32.5972 | 130.3888
1034 | 给、排水附(配)件 | 个 | 3 | 14.2723 | 42.817
1035 | 给、排水附(配)件 | 个/组 | 2 | 0.21 | 0.42
1036 | 给、排水附(配)件 | 个/组 | 2 | 0.73 | 1.46
1037 | 其他成品卫生器具 | 组 | 4 | 101.7082 | 406.8328
1038 | 小便器 | 组 | 11 | 117.7654 | 1295.4193
1039 | 大便器 | 组 | 16 | 215.5324 | 3448.5191
1040 | 大便器 | 组 | 2 | 163.0563 | 326.1126
1041 | 洗脸盆 | 组 | 12 | 138.9168 | 1667.0011
1042 | 管沟土方 | m | 13.5 | 44.43 | 599.805
1043 | 管沟土方 | m | 13.95 | 38.89 | 542.5155
1044 | 管沟土方 | m | 9.15 | 36.13 | 330.5895
1045 | 管沟土方 | m | 13.95 | 23.38 | 326.151
1046 | 管沟土方 | m | 9.15 | 21.7 | 198.555
| 雨水系统 |  |  | 0
1047 | 塑料管 | m | 173.8 | 32.8241 | 5704.8309
1048 | 塑料管 | m | 6.3 | 27.2834 | 171.8855
1049 | 套管 | 个 | 11 | 65.8926 | 724.8183
1050 | 套管 | 个 | 11 | 329.1974 | 3621.1717
1051 | 打洞(孔) | 个 | 11 | 10.6666 | 117.3328
1052 | 打洞(孔) | 个 | 2 | 7.1604 | 14.3208
1053 | 打洞(孔) | 个 | 11 | 33.04 | 363.44
1054 | 打洞(孔) | 个 | 2 | 19.11 | 38.22
1055 | 给、排水附(配)件 | 个/组 | 11 | 46.9 | 515.9
1056 | 给、排水附(配)件 | 个/组 | 2 | 46.9 | 93.8
1057 | 管沟土方 | m | 16.5 | 23.38 | 385.77
消防给水工程
| 消火栓给水系统 |  |  | 0
1058 | 消火栓钢管 | m | 120.13 | 98.7086 | 11857.8614
1059 | 消火栓钢管 | m | 11.85 | 75.3372 | 892.746
1060 | 消火栓钢管 | m | 28.2 | 47.1142 | 1328.6194
1061 | 室内消火栓 | 套 | 7 | 247.86 | 1735.02
1062 | 室内消火栓 | 套 | 7 | 250.38 | 1752.66
1063 | 室内消火栓 | 套 | 1 | 62.8467 | 62.8467
1064 | 灭火器 | 组 | 6 | 16.3359 | 98.0155
1065 | 管道支架 | kg | 159.181 | 14.2483 | 2268.0527
1066 | 金属结构刷油 | kg | 159.181 | 1.9644 | 312.7001
1067 | 管道刷油 | m2 | 71.567 | 6.7518 | 483.2084
1068 | 套管 | 个 | 7 | 65.8926 | 461.248
1069 | 套管 | 个 | 1 | 329.1974 | 329.1974
1070 | 打洞(孔) | 个 | 7 | 10.6666 | 74.6663
1071 | 螺纹阀门 | 个 | 1 | 35.4549 | 35.4549
1072 | 螺纹阀门 | 个 | 1 | 42.1809 | 42.1809
1073 | 焊接法兰阀门 | 个 | 1 | 150.8611 | 150.8611
1074 | 焊接法兰阀门 | 个 | 3 | 250.0417 | 750.1251
1075 | 法兰 | 副 | 1 | 98.9078 | 98.9078
1076 | 法兰 | 副 | 3 | 145.6032 | 436.8096
1077 | 压力仪表 | 台 | 1 | 218.8034 | 218.8034
1078 | 水灭火控制装置调试 | 点 | 14 | 230.86 | 3232.04
通风空调
1079 | 其他风机 | 台 | 6 | 31.85 | 191.1
1080 | 碳钢通风管道制作安装 | m2 | 22 | 171.2486 | 3767.4691
1081 | 铝及铝合金风口、散流器 | 个 | 6 | 31.43 | 188.58
1082 | 金属结构刷油 | kg | 180.36 | 1.9644 | 354.3048
1083 | 通风工程检测、调试 | 系统 | 1 | 256.3 | 256.3
1#冷藏库
电气工程
1084 | 配电箱 | 台 | 3 | 388.32 | 1164.96
1085 | 配电箱 | 台 | 2 | 528.56 | 1057.12
1086 | 配电箱 | 台 | 1 | 318.94 | 318.94
1087 | 送配电装置系统 | 系统 | 2 | 333.56 | 667.12
1088 | 自动投入装置 | 系统/台 | 2 | 1321.97 | 2643.94
1089 | 荧光灯 | 套 | 2 | 25.8147 | 51.6293
1090 | 荧光灯 | 套 | 2 | 27.9287 | 55.8573
1091 | 荧光灯 | 套 | 2 | 34.0324 | 68.0648
1092 | 荧光灯 | 套 | 2 | 37.2134 | 74.4268
1093 | 普通灯具 | 套 | 6 | 29.5716 | 177.4296
1094 | 工厂灯 | 套 | 56 | 33.0852 | 1852.7712
1095 | 普通灯具 | 套 | 6 | 26.1632 | 156.9792
1096 | 工厂灯 | 套 | 3 | 34.811 | 104.433
1097 | 照明开关 | 个 | 4 | 10.5661 | 42.2642
1098 | 照明开关 | 个 | 13 | 10.7544 | 139.8076
1099 | 插座 | 个 | 4 | 12.3631 | 49.4523
1100 | 插座 | 个 | 12 | 12.4439 | 149.3266
1101 | 接线盒 | 个 | 16 | 5.0479 | 80.7667
1102 | 接线盒 | 个 | 108 | 4.8179 | 520.3354
1103 | 配管 | m | 36.5 | 9.0046 | 328.6682
1104 | 配管 | m | 79.56 | 9.8254 | 781.7076
1105 | 配管 | m | 950.3 | 9.3279 | 8864.2701
1106 | 配管 | m | 12.5 | 53.3114 | 666.3925
1107 | 配管 | m | 10 | 56.4653 | 564.6531
1108 | 配管 | m | 32.5 | 39.7484 | 1291.8238
1109 | 桥架 | m | 22.19 | 31.511 | 699.23
1110 | 桥架 | m | 18.17 | 32.7854 | 595.7114
1111 | 铁构件 | kg | 181.23 | 17.53 | 3176.9619
1112 | 电力电缆 | m | 46.3 | 75.5511 | 3498.0151
1113 | 电力电缆 | m | 31.2 | 24.9221 | 777.5692
1114 | 电力电缆 | m | 40.2 | 17.7669 | 714.2286
1115 | 电力电缆 | m | 35.6 | 12.9204 | 459.9672
1116 | 电力电缆 | m | 23.6 | 11.3665 | 268.2483
1117 | 电力电缆 | m | 10.2 | 14.3486 | 146.3561
1118 | 电力电缆头 | 个 | 2 | 77.58 | 155.16
1119 | 电力电缆头 | 个 | 4 | 96.97 | 387.88
1120 | 电力电缆头 | 个 | 2 | 120.8 | 241.6
1121 | 电力电缆头 | 个 | 2 | 186.65 | 373.3
1122 | 电力电缆头 | 个 | 2 | 556.7 | 1113.4
1123 | 配线 | m | 12.64 | 1.6139 | 20.4002
1124 | 配线 | m | 606.72 | 1.6012 | 971.5019
1125 | 配线 | m | 364.032 | 1.3587 | 494.6121
1126 | 配线 | m | 37.63 | 1.3663 | 51.4148
| 避雷、接地系统 |  |  | 0
1127 | 均压环 | m | 440.536 | 5.26 | 2317.2194
1128 | 避雷网 | m | 41.56 | 15.2619 | 634.2841
1129 | 避雷网 | m | 261.828 | 29.9219 | 7834.3886
1130 | 避雷引下线 | m | 215.2 | 15.25 | 3281.8
1131 | 接地测试点 | 处 | 4 | 21.1241 | 84.4966
1132 | 接地母线 | m | 40.089 | 14.1514 | 567.3135
1133 | 接地母线 | m | 38.9 | 14.1514 | 550.4875
1134 | 接地母线 | m | 33.248 | 14.404 | 478.9034
1135 | 接地母线 | m | 24.936 | 36.4014 | 907.7041
1136 | 等电位端子箱、测试板 | 台/块 | 2 | 80.44 | 160.88
1137 | 等电位端子箱、测试板 | 台/块 | 2 | 15.2988 | 30.5975
1138 | 配管 | m | 16 | 9.4743 | 151.5892
1139 | 配线 | m | 16 | 8.0836 | 129.3375
1140 | 接地装置 | 系统 | 1 | 891.03 | 891.03
火灾报警工程
| 火灾自动报警系统 |  |  | 0
1141 | 模块(模块箱) | 个 | 2 | 296.04 | 592.08
1142 | 模块(模块箱) | 个 | 1 | 99.17 | 99.17
1143 | 消防报警电话插孔(电话) | 个 | 1 | 41.842 | 41.842
1144 | 声光报警器 | 个 | 2 | 97.54 | 195.08
1145 | 按钮 | 个 | 6 | 229.708 | 1378.248
1146 | 按钮 | 个 | 2 | 229.546 | 459.092
1147 | 接线盒 | 个 | 10 | 4.9979 | 49.9792
1148 | 配管 | m | 21.39 | 9.0046 | 192.6086
1149 | 配管 | m | 17.376 | 9.8254 | 170.7259
1150 | 配管 | m | 47.593 | 8.4517 | 402.2439
1151 | 配管 | m | 211.584 | 9.3279 | 1973.627
1152 | 控制电缆 | m | 38.06 | 5.2645 | 200.3666
1153 | 控制电缆头 | 个 | 2 | 73.32 | 146.64
1154 | 配线 | m | 927.242 | 1.6139 | 1496.513
1155 | 配线 | m | 258.626 | 1.8216 | 471.1007
1156 | 配线 | m | 587.6 | 1.5597 | 916.4539
1157 | 防火控制装置调试 | 个/部 | 2 | 40.02 | 80.04
1158 | 防火控制装置调试 | 个/部 | 1 | 64.54 | 64.54
水卫工程
| 生活给水系统 |  |  | 0
1159 | 塑料管 | m | 11.7 | 23.5905 | 276.0091
1160 | 塑料管 | m | 21.24 | 22.0252 | 467.8152
1161 | 塑料管 | m | 38.97 | 20.9739 | 817.3533
1162 | 复合管 | m | 10.8 | 41.4226 | 447.3646
1163 | 复合管 | m | 10.8 | 46.7579 | 504.9853
1164 | 复合管 | m | 9.9 | 36.7062 | 363.3911
1165 | 套管 | 个 | 9 | 26.7896 | 241.1064
1166 | 套管 | 个 | 3 | 229.6076 | 688.8229
1167 | 打洞(孔) | 个 | 9 | 7.1604 | 64.4436
1168 | 给、排水附(配)件 | 个 | 9 | 5.7626 | 51.8638
| 排水系统 |  |  | 0
1169 | 塑料管 | m | 13.5 | 48.8216 | 659.0916
1170 | 塑料管 | m | 99.5 | 36.917 | 3673.2425
1171 | 塑料管 | m | 35.1 | 31.5864 | 1108.6833
1172 | 塑料管 | m | 40.04 | 27.2834 | 1092.4281
1173 | 套管 | 个 | 9 | 65.8926 | 593.0331
1174 | 套管 | 个 | 3 | 329.1974 | 987.5923
1175 | 套管 | 个 | 3 | 433.0989 | 1299.2967
1176 | 打洞(孔) | 个 | 9 | 10.6666 | 95.9996
1177 | 打洞(孔) | 个 | 18 | 7.1604 | 128.8873
1178 | 打洞(孔) | 个 | 9 | 33.04 | 297.36
1179 | 打洞(孔) | 个 | 18 | 19.11 | 343.98
1180 | 给、排水附(配)件 | 个 | 9 | 32.5972 | 293.3748
1181 | 给、排水附(配)件 | 个 | 9 | 32.5972 | 293.3748
1182 | 给、排水附(配)件 | 个 | 3 | 14.2723 | 42.817
1183 | 给、排水附(配)件 | 个 | 3 | 19.0982 | 57.2947
1184 | 给、排水附(配)件 | 个/组 | 3 | 0.21 | 0.63
1185 | 给、排水附(配)件 | 个/组 | 9 | 0.73 | 6.57
1186 | 其他成品卫生器具 | 组 | 9 | 101.7083 | 915.3743
1187 | 小便器 | 组 | 3 | 117.7654 | 353.2962
1188 | 大便器 | 组 | 18 | 215.6341 | 3881.4146
1189 | 大便器 | 组 | 3 | 163.0563 | 489.1689
1190 | 洗脸盆 | 组 | 9 | 138.9168 | 1250.2508
1191 | 管沟土方 | m | 13.5 | 44.43 | 599.805
1192 | 管沟土方 | m | 13.95 | 38.89 | 542.5155
1193 | 管沟土方 | m | 9.15 | 36.13 | 330.5895
1194 | 管沟土方 | m | 13.95 | 23.38 | 326.151
1195 | 管沟土方 | m | 9.15 | 21.7 | 198.555
| 雨水系统 |  |  | 0
1196 | 塑料管 | m | 95.2 | 34.5383 | 3288.046
1197 | 塑料管 | m | 16.3 | 27.2834 | 444.7197
1198 | 套管 | 个 | 8 | 65.8926 | 527.1406
1199 | 套管 | 个 | 8 | 329.1974 | 2633.5794
1200 | 打洞(孔) | 个 | 8 | 10.6666 | 85.3329
1201 | 打洞(孔) | 个 | 4 | 7.1604 | 28.6416
1202 | 打洞(孔) | 个 | 8 | 33.04 | 264.32
1203 | 打洞(孔) | 个 | 4 | 19.11 | 76.44
1204 | 给、排水附(配)件 | 个/组 | 4 | 46.9 | 187.6
1205 | 给、排水附(配)件 | 个/组 | 2 | 46.9 | 93.8
1206 | 管沟土方 | m | 6 | 23.38 | 140.28
消防给水工程
| 消火栓给水系统 |  |  | 0
1207 | 消火栓钢管 | m | 19.028 | 98.7086 | 1878.2268
1208 | 消火栓钢管 | m | 231.85 | 75.3372 | 17466.9327
1209 | 消火栓钢管 | m | 35.7 | 47.1142 | 1681.9757
1210 | 室内消火栓 | 套 | 3 | 247.86 | 743.58
1211 | 室内消火栓 | 套 | 3 | 250.38 | 751.14
1212 | 室内消火栓 | 套 | 1 | 62.8467 | 62.8467
1213 | 灭火器 | 组 | 4 | 16.3359 | 65.3437
1214 | 管道支架 | kg | 310.8 | 14.2483 | 4428.36
1215 | 金属结构刷油 | kg | 310.8 | 1.9644 | 610.5452
1216 | 管道刷油 | m2 | 191.62 | 6.7518 | 1293.7861
1217 | 套管 | 个 | 6 | 65.8926 | 395.3554
1218 | 套管 | 个 | 1 | 329.1974 | 329.1974
1219 | 打洞(孔) | 个 | 6 | 10.6666 | 63.9997
1220 | 螺纹阀门 | 个 | 1 | 35.4549 | 35.4549
1221 | 螺纹阀门 | 个 | 1 | 42.1809 | 42.1809
1222 | 焊接法兰阀门 | 个 | 3 | 150.8611 | 452.5833
1223 | 法兰 | 副 | 12 | 98.9078 | 1186.8936
1224 | 压力仪表 | 台 | 1 | 218.8034 | 218.8034
1225 | 水灭火控制装置调试 | 点 | 6 | 230.86 | 1385.16
通风空调
1226 | 其他风机 | 台 | 6 | 31.85 | 191.1
1227 | 碳钢通风管道制作安装 | m2 | 22 | 171.2486 | 3767.4691
1228 | 铝及铝合金风口、散流器 | 个 | 6 | 31.43 | 188.58
1229 | 金属结构刷油 | kg | 180.36 | 1.9644 | 354.3048
1230 | 通风工程检测、调试 | 系统 | 1 | 256.3 | 256.3
2#冷藏库
电气工程
1231 | 配电箱 | 台 | 1 | 424.7 | 424.7
1232 | 配电箱 | 台 | 2 | 424.7 | 849.4
1233 | 配电箱 | 台 | 2 | 542.85 | 1085.7
1234 | 配电箱 | 台 | 1 | 388.32 | 388.32
1235 | 配电箱 | 台 | 1 | 528.56 | 528.56
1236 | 配电箱 | 台 | 2 | 318.94 | 637.88
1237 | 送配电装置系统 | 系统 | 2 | 333.56 | 667.12
1238 | 自动投入装置 | 系统/台 | 2 | 1321.97 | 2643.94
1239 | 荧光灯 | 套 | 4 | 25.8147 | 103.2587
1240 | 荧光灯 | 套 | 4 | 27.9287 | 111.7147
1241 | 荧光灯 | 套 | 4 | 34.0324 | 136.1296
1242 | 荧光灯 | 套 | 4 | 37.2134 | 148.8536
1243 | 普通灯具 | 套 | 12 | 29.5716 | 354.8592
1244 | 工厂灯 | 套 | 112 | 33.0852 | 3705.5424
1245 | 普通灯具 | 套 | 12 | 26.1632 | 313.9584
1246 | 工厂灯 | 套 | 6 | 34.811 | 208.866
1247 | 照明开关 | 个 | 8 | 10.5661 | 84.5285
1248 | 照明开关 | 个 | 26 | 10.7544 | 279.6153
1249 | 插座 | 个 | 8 | 12.3631 | 98.9046
1250 | 插座 | 个 | 24 | 12.4439 | 298.6531
1251 | 接线盒 | 个 | 32 | 5.0479 | 161.5334
1252 | 接线盒 | 个 | 216 | 4.8179 | 1040.6707
1253 | 配管 | m | 73 | 9.0046 | 657.3364
1254 | 配管 | m | 159.12 | 9.8254 | 1563.4152
1255 | 配管 | m | 2700.6 | 9.3279 | 25190.8322
1256 | 配管 | m | 25 | 53.3114 | 1332.7849
1257 | 配管 | m | 20 | 56.4653 | 1129.3062
1258 | 配管 | m | 65 | 39.7484 | 2583.6476
1259 | 桥架 | m | 44.38 | 31.511 | 1398.46
1260 | 桥架 | m | 36.34 | 32.7854 | 1191.4229
1261 | 铁构件 | kg | 362.46 | 17.53 | 6353.9238
1262 | 电力电缆 | m | 16.3 | 104.3101 | 1700.2544
1263 | 电力电缆 | m | 46.3 | 75.5511 | 3498.0151
1264 | 电力电缆 | m | 26.3 | 60.3524 | 1587.2686
1265 | 电力电缆 | m | 38.36 | 30.8541 | 1183.5631
1266 | 电力电缆 | m | 31.2 | 24.9221 | 777.5692
1267 | 电力电缆 | m | 40.2 | 17.7669 | 714.2286
1268 | 电力电缆 | m | 35.6 | 12.9204 | 459.9672
1269 | 电力电缆 | m | 23.6 | 11.3665 | 268.2483
1270 | 电力电缆 | m | 10.2 | 14.3486 | 146.3561
1271 | 电力电缆头 | 个 | 2 | 77.58 | 155.16
1272 | 电力电缆头 | 个 | 2 | 96.97 | 193.94
1273 | 电力电缆头 | 个 | 2 | 120.8 | 241.6
1274 | 电力电缆头 | 个 | 2 | 186.65 | 373.3
1275 | 电力电缆头 | 个 | 2 | 230.3 | 460.6
1276 | 电力电缆头 | 个 | 2 | 556.7 | 1113.4
1277 | 配线 | m | 25.28 | 1.6139 | 40.8004
1278 | 配线 | m | 1213.44 | 1.6012 | 1943.0038
1279 | 配线 | m | 728.064 | 1.3587 | 989.2242
1280 | 配线 | m | 75.26 | 1.3663 | 102.8296
| 避雷、接地系统 |  |  | 0
1281 | 均压环 | m | 881.072 | 5.26 | 4634.4387
1282 | 避雷网 | m | 83.12 | 15.2619 | 1268.5683
1283 | 避雷网 | m | 523.656 | 29.9219 | 15668.7772
1284 | 避雷引下线 | m | 376.6 | 15.25 | 5743.15
1285 | 接地测试点 | 处 | 8 | 21.1241 | 168.9932
1286 | 接地母线 | m | 40.089 | 14.1514 | 567.3135
1287 | 接地母线 | m | 38.9 | 14.1514 | 550.4875
1288 | 接地母线 | m | 33.248 | 14.404 | 478.9034
1289 | 接地母线 | m | 24.936 | 36.4014 | 907.7041
1290 | 等电位端子箱、测试板 | 台/块 | 2 | 80.44 | 160.88
1291 | 等电位端子箱、测试板 | 台/块 | 2 | 15.2988 | 30.5975
1292 | 配管 | m | 16 | 9.4743 | 151.5892
1293 | 配线 | m | 16 | 8.0836 | 129.3375
1294 | 接地装置 | 系统 | 1 | 891.03 | 891.03
火灾报警工程
| 火灾自动报警系统 |  |  | 0
1295 | 模块(模块箱) | 个 | 4 | 296.04 | 1184.16
1296 | 模块(模块箱) | 个 | 2 | 99.17 | 198.34
1297 | 消防报警电话插孔(电话) | 个 | 2 | 41.842 | 83.684
1298 | 声光报警器 | 个 | 4 | 97.54 | 390.16
1299 | 按钮 | 个 | 23 | 229.708 | 5283.284
1300 | 按钮 | 个 | 4 | 229.546 | 918.184
1301 | 接线盒 | 个 | 20 | 4.9979 | 99.9584
1302 | 配管 | m | 42.78 | 9.0046 | 385.2171
1303 | 配管 | m | 34.752 | 9.8254 | 341.4518
1304 | 配管 | m | 95.186 | 8.4517 | 804.4877
1305 | 配管 | m | 423.168 | 9.3279 | 3947.254
1306 | 控制电缆 | m | 76.121 | 5.2645 | 400.7384
1307 | 控制电缆头 | 个 | 4 | 73.32 | 293.28
1308 | 配线 | m | 1854.484 | 1.6139 | 2993.0259
1309 | 配线 | m | 517.251 | 1.8216 | 942.1996
1310 | 配线 | m | 1175.2 | 1.5597 | 1832.9077
1311 | 防火控制装置调试 | 个/部 | 4 | 40.02 | 160.08
1312 | 防火控制装置调试 | 个/部 | 2 | 64.54 | 129.08
水卫工程
| 生活给水系统 |  |  | 0
1313 | 塑料管 | m | 23.4 | 23.5905 | 552.0182
1314 | 塑料管 | m | 42.48 | 22.0243 | 935.5943
1315 | 塑料管 | m | 77.94 | 20.9739 | 1634.7066
1316 | 复合管 | m | 21.6 | 41.4226 | 894.7292
1317 | 复合管 | m | 21.6 | 46.7579 | 1009.9707
1318 | 复合管 | m | 19.8 | 36.7062 | 726.7821
1319 | 套管 | 个 | 18 | 26.7896 | 482.2128
1320 | 套管 | 个 | 6 | 229.6076 | 1377.6458
1321 | 打洞(孔) | 个 | 18 | 7.1604 | 128.8873
1322 | 给、排水附(配)件 | 个 | 18 | 5.7626 | 103.7276
| 排水系统 |  |  | 0
1323 | 塑料管 | m | 27 | 48.8216 | 1318.1832
1324 | 塑料管 | m | 199 | 36.9173 | 7346.5392
1325 | 塑料管 | m | 70.2 | 31.5844 | 2217.2277
1326 | 塑料管 | m | 80.08 | 27.2834 | 2184.8562
1327 | 套管 | 个 | 18 | 65.8926 | 1186.0663
1328 | 套管 | 个 | 6 | 329.1974 | 1975.1845
1329 | 套管 | 个 | 6 | 433.0989 | 2598.5934
1330 | 打洞(孔) | 个 | 18 | 10.6666 | 191.9991
1331 | 打洞(孔) | 个 | 36 | 7.1604 | 257.7746
1332 | 打洞(孔) | 个 | 18 | 33.04 | 594.72
1333 | 打洞(孔) | 个 | 36 | 19.11 | 687.96
1334 | 给、排水附(配)件 | 个 | 18 | 32.5972 | 586.7496
1335 | 给、排水附(配)件 | 个 | 18 | 32.5972 | 586.7496
1336 | 给、排水附(配)件 | 个 | 6 | 14.2723 | 85.6339
1337 | 给、排水附(配)件 | 个 | 6 | 19.0982 | 114.5894
1338 | 给、排水附(配)件 | 个/组 | 6 | 0.21 | 1.26
1339 | 给、排水附(配)件 | 个/组 | 18 | 0.73 | 13.14
1340 | 其他成品卫生器具 | 组 | 18 | 101.7083 | 1830.7487
1341 | 小便器 | 组 | 6 | 117.7654 | 706.5924
1342 | 大便器 | 组 | 36 | 215.6341 | 7762.8291
1343 | 大便器 | 组 | 6 | 163.0563 | 978.3377
1344 | 洗脸盆 | 组 | 18 | 138.9168 | 2500.5017
1345 | 管沟土方 | m | 27 | 44.43 | 1199.61
1346 | 管沟土方 | m | 27.9 | 38.89 | 1085.031
1347 | 管沟土方 | m | 18.3 | 36.13 | 661.179
1348 | 管沟土方 | m | 27.9 | 23.38 | 652.302
1349 | 管沟土方 | m | 18.3 | 21.7 | 397.11
| 雨水系统 |  |  | 0
1350 | 塑料管 | m | 190.4 | 34.5383 | 6576.0921
1351 | 塑料管 | m | 32.6 | 27.2834 | 889.4395
1352 | 套管 | 个 | 16 | 65.8926 | 1054.2812
1353 | 套管 | 个 | 16 | 329.1974 | 5267.1588
1354 | 打洞(孔) | 个 | 16 | 10.6666 | 170.6659
1355 | 打洞(孔) | 个 | 8 | 7.1604 | 57.2832
1356 | 打洞(孔) | 个 | 16 | 33.04 | 528.64
1357 | 打洞(孔) | 个 | 8 | 19.11 | 152.88
1358 | 给、排水附(配)件 | 个/组 | 8 | 46.9 | 375.2
1359 | 给、排水附(配)件 | 个/组 | 4 | 46.9 | 187.6
1360 | 管沟土方 | m | 12 | 23.38 | 280.56
消防给水工程
| 消火栓给水系统 |  |  | 0
1361 | 消火栓钢管 | m | 38.056 | 98.7086 | 3756.4536
1362 | 消火栓钢管 | m | 463.7 | 75.3372 | 34933.8654
1363 | 消火栓钢管 | m | 71.4 | 47.1142 | 3363.9513
1364 | 室内消火栓 | 套 | 6 | 247.86 | 1487.16
1365 | 室内消火栓 | 套 | 6 | 250.38 | 1502.28
1366 | 室内消火栓 | 套 | 2 | 62.8467 | 125.6934
1367 | 灭火器 | 组 | 8 | 16.3359 | 130.6874
1368 | 管道支架 | kg | 621.6 | 14.2483 | 8856.72
1369 | 金属结构刷油 | kg | 621.6 | 1.9644 | 1221.0904
1370 | 管道刷油 | m2 | 383.24 | 6.7518 | 2587.5722
1371 | 套管 | 个 | 12 | 65.8926 | 790.7109
1372 | 套管 | 个 | 2 | 329.1974 | 658.3948
1373 | 打洞(孔) | 个 | 12 | 10.6666 | 127.9994
1374 | 螺纹阀门 | 个 | 2 | 35.4549 | 70.9098
1375 | 螺纹阀门 | 个 | 2 | 42.1809 | 84.3618
1376 | 焊接法兰阀门 | 个 | 6 | 150.8611 | 905.1666
1377 | 法兰 | 副 | 24 | 98.9078 | 2373.7872
1378 | 压力仪表 | 台 | 2 | 218.8034 | 437.6068
1379 | 水灭火控制装置调试 | 点 | 12 | 230.86 | 2770.32
通风空调
1380 | 其他风机 | 台 | 12 | 31.85 | 382.2
1381 | 碳钢通风管道制作安装 | m2 | 44 | 171.2486 | 7534.9381
1382 | 铝及铝合金风口、散流器 | 个 | 12 | 31.43 | 377.16
1383 | 金属结构刷油 | kg | 360.72 | 1.9644 | 708.6096
1384 | 通风工程检测、调试 | 系统 | 1 | 512.6 | 512.6
配电房安装工程
电气工程
1385 | 配电箱 | 台 | 1 | 598.56 | 598.56
1386 | 送配电装置系统 | 系统 | 1 | 333.56 | 333.56
1387 | 自动投入装置 | 系统/台 | 1 | 1321.97 | 1321.97
1388 | 荧光灯 | 套 | 6 | 25.8147 | 154.888
1389 | 荧光灯 | 套 | 6 | 34.0324 | 204.1944
1390 | 荧光灯 | 套 | 18 | 27.9287 | 502.7161
1391 | 荧光灯 | 套 | 18 | 37.2134 | 669.8412
1392 | 普通灯具 | 套 | 1 | 29.2455 | 29.2455
1393 | 照明开关 | 个 | 2 | 10.5661 | 21.1321
1394 | 照明开关 | 个 | 3 | 10.7544 | 32.2633
1395 | 插座 | 个 | 10 | 12.4439 | 124.4388
1396 | 接线盒 | 个 | 15 | 5.0479 | 75.7188
1397 | 接线盒 | 个 | 48 | 4.8179 | 231.2602
1398 | 接线盒 | 个 | 5 | 4.8079 | 24.0396
1399 | 配管 | m | 105.6 | 9.8254 | 1037.5606
1400 | 配管 | m | 23.6 | 20.1863 | 476.3966
1401 | 配管 | m | 15.3 | 45.7619 | 700.1564
1402 | 配管 | m | 10.6 | 53.3114 | 565.1008
1403 | 配管 | m | 15.3 | 56.4653 | 863.9193
1404 | 桥架 | m | 12.6 | 72.8258 | 917.6051
1405 | 桥架 | m | 10.3 | 90.5296 | 932.4549
1406 | 配线 | m | 316.8 | 1.6012 | 507.2716
1407 | 配线 | m | 46.8 | 1.6139 | 75.5324
集中型应急照明系统
1408 | 配电箱 | 台 | 1 | 779.37 | 779.37
1409 | 装饰灯 | 套 | 3 | 34.2785 | 102.8355
1410 | 装饰灯 | 套 | 8 | 37.5969 | 300.7752
1411 | 装饰灯 | 套 | 8 | 37.6769 | 301.4152
1412 | 装饰灯 | 套 | 2 | 37.6769 | 75.3538
1413 | 装饰灯 | 套 | 3 | 34.2785 | 102.8355
1414 | 装饰灯 | 套 | 1 | 34.2785 | 34.2785
1415 | 接线盒 | 个 | 25 | 4.8079 | 120.198
1416 | 配管 | m | 86.36 | 9.3279 | 805.5544
1417 | 配管 | m | 66.36 | 12.004 | 796.5845
1418 | 配线 | m | 172.72 | 1.6139 | 278.7597
1419 | 配线 | m | 86.36 | 1.5597 | 134.6919
1420 | 配线 | m | 186.36 | 1.8892 | 352.075
火灾报警工程
| 火灾自动报警系统 |  |  | 0
1421 | 模块(模块箱) | 个 | 1 | 96.76 | 96.76
1422 | 点型探测器 | 个 | 14 | 47.214 | 660.996
1423 | 点型探测器 | 个 | 6 | 47.4048 | 284.4288
1424 | 消防广播(扬声器) | 个 | 3 | 59.02 | 177.06
1425 | 模块(模块箱) | 个 | 2 | 296.04 | 592.08
1426 | 模块(模块箱) | 个 | 2 | 298.14 | 596.28
1427 | 模块(模块箱) | 个 | 2 | 250.072 | 500.144
1428 | 消防报警电话插孔(电话) | 个 | 1 | 41.842 | 41.842
1429 | 声光报警器 | 个 | 4 | 97.54 | 390.16
1430 | 按钮 | 个 | 2 | 229.708 | 459.416
1431 | 按钮 | 个 | 4 | 229.546 | 918.184
1432 | 接线盒 | 个 | 42 | 4.9979 | 209.9126
1433 | 配管 | m | 34.18 | 9.0046 | 307.7775
1434 | 配管 | m | 194.18 | 9.8254 | 1907.8932
1435 | 控制电缆 | m | 19.89 | 5.3946 | 107.2987
1436 | 配线 | m | 388.36 | 1.6139 | 626.7897
1437 | 配线 | m | 34.18 | 1.8216 | 62.2606
1438 | 配线 | m | 228.36 | 1.5597 | 356.163
1439 | 防火控制装置调试 | 个/部 | 7 | 40.02 | 280.14
1440 | 防火控制装置调试 | 个/部 | 1 | 64.54 | 64.54
水卫工程
| 雨水系统 |  |  | 0
1441 | 塑料管 | m | 12.6 | 31.2563 | 393.8295
1442 | 打洞(孔) | 个 | 2 | 10.6666 | 21.3332
1443 | 打洞(孔) | 个 | 2 | 33.04 | 66.08
1444 | 给、排水附(配)件 | 个/组 | 2 | 46.9 | 93.8
消防给水工程
| 消火栓给水系统 |  |  | 0
1445 | 消火栓钢管 | m | 5.6 | 47.1142 | 263.8393
1446 | 灭火器 | 组 | 2 | 16.3359 | 32.6718
1447 | 管道刷油 | m2 | 1.407 | 6.7518 | 9.4998
1448 | 室内消火栓 | 套 | 2 | 247.86 | 495.72
1449 | 水灭火控制装置调试 | 点 | 2 | 230.86 | 461.72
| 自动喷淋系统 |  |  | 0
1450 | 水喷淋钢管 | m | 23.97 | 48.671 | 1166.6432
1451 | 水喷淋钢管 | m | 4 | 45.8498 | 183.3994
1452 | 水喷淋钢管 | m | 8.16 | 34.3565 | 280.3491
1453 | 水喷淋钢管 | m | 23.97 | 29.5051 | 707.2384
1454 | 水喷淋(雾)喷头 | 个 | 12 | 23.7039 | 284.4473
1455 | 水流指示器 | 个 | 1 | 409.2965 | 409.2965
1456 | 减压孔板 | 个 | 1 | 157.5112 | 157.5112
1457 | 管道支架 | kg | 15.63 | 14.2483 | 222.7003
1458 | 金属结构刷油 | kg | 15.63 | 1.9644 | 30.7041
1459 | 管道刷油 | m2 | 20.32 | 6.7518 | 137.1972
1460 | 螺纹阀门 | 个 | 1 | 35.4549 | 35.4549
1461 | 螺纹阀门 | 个 | 1 | 42.1809 | 42.1809
1462 | 螺纹阀门 | 个 | 1 | 85.3559 | 85.3559
1463 | 焊接法兰阀门 | 个 | 1 | 219.35 | 219.35
1464 | 法兰 | 副 | 1 | 145.6032 | 145.6032
1465 | 水灭火控制装置调试 | 点 | 1 | 326.75 | 326.75
通风空调
| 通风系统 |  |  | 0
1466 | 离心式通风机 | 台 | 1 | 427.96 | 427.96
1467 | 轴流通风机 | 台 | 5 | 172.01 | 860.05
1468 | 轴流通风机 | 台 | 5 | 172.01 | 860.05
1469 | 其他风机 | 台 | 1 | 31.85 | 31.85
1470 | 穿墙套管制作安装 | m2 | 0.3 | 113.8422 | 34.1527
1471 | 通风管道绝热 | m3 | 2.3 | 545.1758 | 1253.9043
1472 | 碳钢通风管道制作安装 | m2 | 33.69 | 108.3029 | 3648.7244
1473 | 碳钢通风管道制作安装 | m2 | 22.71 | 104.5471 | 2374.2652
1474 | 碳钢通风管道制作安装 | m2 | 9.63 | 128.1071 | 1233.6716
1475 | 碳钢阀门 | 个 | 1 | 142.79 | 142.79
1476 | 碳钢阀门 | 个 | 1 | 106.93 | 106.93
1477 | 铝及铝合金风口、散流器 | 个 | 2 | 84.45 | 168.9
1478 | 设备支架 | kg | 15 | 16.43 | 246.45
1479 | 金属结构刷油 | kg | 105.2 | 1.9644 | 206.6582
1480 | 通风工程检测、调试 | 系统 | 1 | 482.31 | 482.31
农产品直播孵化基地
电气工程
1481 | 配电箱 | 台 | 9 | 604.21 | 5437.89
1482 | 配电箱 | 台 | 15 | 306.16 | 4592.4
1483 | 送配电装置系统 | 系统 | 9 | 342.62 | 3083.58
1484 | 荧光灯 | 套 | 120 | 27.2547 | 3270.5604
1485 | 荧光灯 | 套 | 6 | 30.0587 | 180.352
1486 | 荧光灯 | 套 | 15 | 36.5624 | 548.436
1487 | 荧光灯 | 套 | 9 | 40.7634 | 366.8706
1488 | 普通灯具 | 套 | 15 | 32.4716 | 487.074
1489 | 普通灯具 | 套 | 15 | 27.8545 | 417.8175
1490 | 工厂灯 | 套 | 15 | 36.681 | 550.215
1491 | 照明开关 | 个 | 15 | 10.9661 | 164.4909
1492 | 照明开关 | 个 | 30 | 11.2244 | 336.733
1493 | 插座 | 个 | 75 | 12.9639 | 972.291
1494 | 插座 | 个 | 30 | 12.8731 | 386.1921
1495 | 接线盒 | 个 | 120 | 5.2179 | 626.1504
1496 | 接线盒 | 个 | 195 | 4.9879 | 972.6444
1497 | 配管 | m | 716.1 | 9.7279 | 6966.1241
1498 | 配管 | m | 99.9 | 10.3054 | 1029.5079
1499 | 配管 | m | 159.96 | 19.7584 | 3160.5472
1500 | 电力电缆 | m | 45.96 | 20.0269 | 920.4355
1501 | 电力电缆 | m | 256.209 | 12.54 | 3212.8586
1502 | 电力电缆头 | 个 | 30 | 79.69 | 2390.7
1503 | 电力电缆头 | 个 | 6 | 99.58 | 597.48
1504 | 配线 | m | 258.3 | 1.7239 | 445.2937
1505 | 配线 | m | 2148.3 | 1.7112 | 3676.2483
| 避雷、接地系统 |  |  | 0
1506 | 均压环 | m | 307.05 | 5.42 | 1664.211
1507 | 避雷网 | m | 32.55 | 15.9419 | 518.9085
1508 | 避雷网 | m | 217.05 | 30.9919 | 6726.7897
1509 | 避雷引下线 | m | 172.8 | 18.48 | 3193.344
1510 | 接地测试点 | 处 | 12 | 21.7241 | 260.6897
1511 | 接地母线 | m | 40.89 | 14.7514 | 603.1827
1512 | 接地母线 | m | 18.702 | 37.6114 | 703.4075
1513 | 等电位端子箱、测试板 | 台/块 | 3 | 86.29 | 258.87
1514 | 等电位端子箱、测试板 | 台/块 | 3 | 16.4887 | 49.4663
1515 | 配管 | m | 30 | 9.7843 | 293.5297
1516 | 配线 | m | 30 | 8.6236 | 258.7078
1517 | 接地装置 | 系统 | 3 | 915.21 | 2745.63
弱电工程
| 有线电视系统 |  |  | 0
1518 | 分线接线箱(盒) | 个 | 3 | 101.79 | 305.37
1519 | 分线接线箱(盒) | 个 | 15 | 106 | 1590
1520 | 分线接线箱(盒) | 个 | 3 | 106 | 318
1521 | 分线接线箱(盒) | 个 | 15 | 106 | 1590
1522 | 配管 | m | 91.8 | 8.7421 | 802.5239
1523 | 配管 | m | 153.9 | 9.8254 | 1512.1267
1524 | 接线盒 | 个 | 30 | 5.0479 | 151.4376
| 电话及宽带系统 |  |  | 0
1525 | 分线接线箱(盒) | 个 | 3 | 106 | 318
1526 | 分线接线箱(盒) | 个 | 15 | 106 | 1590
1527 | 配管 | m | 91.8 | 8.7421 | 802.5239
1528 | 配管 | m | 153.9 | 9.8254 | 1512.1267
1529 | 接线盒 | 个 | 30 | 5.0479 | 151.4376
水卫工程
| 生活给水系统 |  |  | 0
1530 | 塑料管 | m | 41.1 | 24.5205 | 1007.7935
1531 | 塑料管 | m | 63.72 | 22.8143 | 1453.7303
1532 | 塑料管 | m | 56.91 | 21.6739 | 1233.4622
1533 | 复合管 | m | 41.4 | 43.7426 | 1810.9456
1534 | 复合管 | m | 41.4 | 49.0879 | 2032.2392
1535 | 复合管 | m | 29.7 | 38.4962 | 1143.3362
1536 | 套管 | 个 | 27 | 27.8696 | 752.4792
1537 | 套管 | 个 | 9 | 236.2676 | 2126.4087
1538 | 打洞(孔) | 个 | 27 | 7.3704 | 199.0009
| 排水系统 |  |  | 0
1539 | 塑料管 | m | 178.5 | 38.6723 | 6903.0048
1540 | 塑料管 | m | 31.5 | 32.7944 | 1033.0249
1541 | 塑料管 | m | 79.5 | 28.2334 | 2244.5568
1542 | 套管 | 个 | 15 | 68.4326 | 1026.4886
1543 | 套管 | 个 | 15 | 339.0274 | 5085.4114
1544 | 打洞(孔) | 个 | 15 | 10.9866 | 164.7993
1545 | 打洞(孔) | 个 | 15 | 7.3704 | 110.5561
1546 | 打洞(孔) | 个 | 15 | 33.92 | 508.8
1547 | 打洞(孔) | 个 | 30 | 19.63 | 588.9
1548 | 给、排水附(配)件 | 个 | 15 | 33.6672 | 505.008
1549 | 给、排水附(配)件 | 个/组 | 15 | 0.28 | 4.2
1550 | 给、排水附(配)件 | 个/组 | 15 | 0.97 | 14.55
1551 | 小便器 | 组 | 15 | 135.3854 | 2030.7809
1552 | 大便器 | 组 | 15 | 193.5167 | 2902.7503
1553 | 洗脸盆 | 组 | 15 | 150.5668 | 2258.5014
1554 | 管沟土方 | m | 22.5 | 45.64 | 1026.9
1555 | 管沟土方 | m | 22.5 | 39.95 | 898.875
| 雨水系统 |  |  | 0
1556 | 塑料管 | m | 140.4 | 34.8473 | 4892.5659
1557 | 套管 | 个 | 12 | 68.4326 | 821.1909
1558 | 套管 | 个 | 12 | 339.0274 | 4068.3291
1559 | 打洞(孔) | 个 | 12 | 10.9866 | 131.8394
1560 | 打洞(孔) | 个 | 12 | 33.92 | 407.04
1561 | 给、排水附(配)件 | 个/组 | 12 | 49.55 | 594.6
1562 | 给、排水附(配)件 | 个/组 | 6 | 49.55 | 297.3
1563 | 管沟土方 | m | 18 | 24.02 | 432.36
1564 | 灭火器 | 组 | 15 | 20.9559 | 314.3388
抗震支架工程
电气工程
1565 | 管道支架 | 套 | 46 | 124.57 | 5730.22
1566 | 管道支架 | 套 | 43 | 124.99 | 5374.57
1567 | 管道支架 | 套 | 10 | 129.19 | 1291.9
1568 | 管道支架 | 套 | 2 | 130.78 | 261.56
1569 | 管道支架 | 套 | 2 | 130.78 | 261.56
1570 | 管道支架 | 套 | 11 | 158.27 | 1740.97
1571 | 管道支架 | 套 | 10 | 158.89 | 1588.9
1572 | 管道支架 | 套 | 1 | 165.2 | 165.2
1573 | 管道支架 | 套 | 8 | 164.04 | 1312.32
1574 | 管道支架 | 套 | 1 | 164.04 | 164.04
水卫工程
1575 | 管道支架 | 套 | 35 | 108.02 | 3780.7
1576 | 管道支架 | 套 | 21 | 108.55 | 2279.55
1577 | 管道支架 | 套 | 19 | 110.23 | 2094.37
1578 | 管道支架 | 套 | 2 | 110.65 | 221.3
1579 | 管道支架 | 套 | 42 | 114.12 | 4793.04
1580 | 管道支架 | 套 | 4 | 164 | 656
1581 | 管道支架 | 套 | 1 | 177.15 | 177.15
1582 | 管道支架 | 套 | 2 | 212.25 | 424.5
1583 | 管道支架 | 套 | 1 | 226.97 | 226.97
1584 | 管道支架 | 套 | 1 | 167.88 | 167.88
1585 | 管道支架 | 套 | 2 | 199.43 | 398.86
1586 | 管道支架 | 套 | 2 | 154.12 | 308.24
1587 | 管道支架 | 套 | 3 | 177.15 | 531.45
1588 | 管道支架 | 套 | 1 | 199.43 | 199.43
1589 | 管道支架 | 套 | 4 | 226.97 | 907.88
1590 | 管道支架 | 套 | 2 | 164 | 328
1591 | 管道支架 | 套 | 1 | 234.33 | 234.33
1592 | 管道支架 | 套 | 1 | 154.12 | 154.12
1593 | 管道支架 | 套 | 1 | 164 | 164
1594 | 管道支架 | 套 | 2 | 167.88 | 335.76
1595 | 管道支架 | 套 | 6 | 177.15 | 1062.9
1596 | 管道支架 | 套 | 2 | 197.53 | 395.06
1597 | 管道支架 | 套 | 2 | 199.43 | 398.86
1598 | 管道支架 | 套 | 2 | 212.25 | 424.5
1599 | 管道支架 | 套 | 1 | 219.61 | 219.61
1600 | 管道支架 | 套 | 1 | 164 | 164
1601 | 管道支架 | 套 | 2 | 154.12 | 308.24
1602 | 管道支架 | 套 | 1 | 167.88 | 167.88
1603 | 管道支架 | 套 | 58 | 156.61 | 9083.38
1604 | 管道支架 | 套 | 14 | 157.34 | 2202.76
1605 | 管道支架 | 套 | 17 | 158.39 | 2692.63
1606 | 管道支架 | 套 | 2 | 159.65 | 319.3
1607 | 管道支架 | 套 | 30 | 164.7 | 4941
1608 | 管道支架 | 套 | 3 | 202.76 | 608.28
1609 | 管道支架 | 套 | 1 | 216.53 | 216.53
1610 | 管道支架 | 套 | 2 | 252.59 | 505.18
1611 | 管道支架 | 套 | 1 | 203.49 | 203.49
1612 | 管道支架 | 套 | 2 | 239.87 | 479.74
1613 | 管道支架 | 套 | 2 | 216.53 | 433.06
1614 | 管道支架 | 套 | 6 | 267.3 | 1603.8
1615 | 管道支架 | 套 | 2 | 202.76 | 405.52
1616 | 管道支架 | 套 | 2 | 274.66 | 549.32
1617 | 管道支架 | 套 | 1 | 185.21 | 185.21
1618 | 管道支架 | 套 | 1 | 203.49 | 203.49
1619 | 管道支架 | 套 | 3 | 216.53 | 649.59
1620 | 管道支架 | 套 | 1 | 239.87 | 239.87
1621 | 管道支架 | 套 | 2 | 252.59 | 505.18
1622 | 管道支架 | 套 | 1 | 259.95 | 259.95
1623 | 管道支架 | 套 | 1 | 202.76 | 202.76
1624 | 管道支架 | 套 | 1 | 185.21 | 185.21
1625 | 管道支架 | 套 | 1 | 203.49 | 203.49
暖通工程
1626 | 管道支架 | 套 | 16 | 162.55 | 2600.8
1627 | 管道支架 | 套 | 8 | 164.96 | 1319.68
1628 | 管道支架 | 套 | 6 | 169.69 | 1018.14
1629 | 管道支架 | 套 | 1 | 169.69 | 169.69
0
1630 | 管道支架 | 套 | 2 | 159.81 | 319.62
1631 | 管道支架 | 套 | 1 | 159.81 | 159.81
1632 | 管道支架 | 套 | 1 | 159.81 | 159.81
1633 | 管道支架 | 套 | 11 | 161.17 | 1772.87
1634 | 管道支架 | 套 | 8 | 204.68 | 1637.44
1635 | 管道支架 | 套 | 5 | 208.37 | 1041.85
1636 | 管道支架 | 套 | 4 | 215.3 | 861.2
1637 | 管道支架 | 套 | 10 | 215.3 | 2153
1638 | 管道支架 | 套 | 2 | 200.8 | 401.6
1639 | 管道支架 | 套 | 1 | 200.8 | 200.8
1640 | 管道支架 | 套 | 7 | 200.8 | 1405.6
1641 | 管道支架 | 套 | 25 | 202.68 | 5067
室外总体工程-安装工程
公用给排水（含消防）
生活给水工程
1642 | 复合管 | m | 101.01 | 26.1993 | 2646.3939
1643 | 塑料管 | m | 265.524 | 17.408 | 4622.2529
1644 | 塑料管 | m | 582.096 | 20.7632 | 12086.1753
1645 | 塑料管 | m | 1632.86 | 32.4238 | 52943.5404
1646 | 管道防腐蚀 | m2 | 136.7 | 20.9346 | 2861.753
1647 | 挖沟槽土方 | m3 | 1189.765 | 20 | 23795.3
1648 | 垫层 | m3 | 126.22 | 50.2162 | 6338.2888
1649 | 回填方 | m3 | 823.3 | 18 | 14819.4
1650 | 回填方 | m3 | 117.96 | 18 | 2123.28
1651 | 余方弃置 | m3 | 969.91 | 60 | 58194.6
1652 | 水表 | 组 | 1 | 678.8257 | 678.8257
1653 | 水表 | 组 | 1 | 722.5068 | 722.5068
1654 | 倒流防止器 | 套 | 1 | 606.0252 | 606.0252
1655 | 焊接法兰阀门 | 个 | 15 | 250.0417 | 3750.6255
1656 | 法兰 | 副 | 10 | 178.4012 | 1784.012
1657 | 砌筑井 | 座 | 4 | 2826.2293 | 11304.9171
1658 | 砌筑井 | 座 | 15 | 1869.3802 | 28040.7024
消防给水工程
1659 | 铸铁管 | m | 143.06 | 99.4253 | 14223.7869
1660 | 复合管 | m | 2879.312 | 33.3802 | 96112.053
1661 | 复合管 | m | 675.862 | 23.1699 | 15659.6484
1662 | 管道防腐蚀 | m2 | 126.15 | 20.9346 | 2640.8935
1663 | 焊接法兰阀门 | 个 | 73 | 250.0417 | 18253.0441
1664 | 法兰 | 副 | 73 | 178.4012 | 13023.2876
1665 | 消防水泵接合器 | 套 | 6 | 501.3473 | 3008.084
1666 | 消防水泵接合器 | 套 | 4 | 501.3473 | 2005.3893
1667 | 室外消火栓 | 套 | 15 | 327.5519 | 4913.2778
1668 | 挖沟槽土方 | m3 | 2163.37 | 20 | 43267.4
1669 | 垫层 | m3 | 264.281 | 50.2162 | 13271.1876
1670 | 回填方 | m3 | 1679.699 | 18 | 30234.582
1671 | 回填方 | m3 | 150.525 | 18 | 2709.45
1672 | 余方弃置 | m3 | 1990.351 | 60 | 119421.06
1673 | 砌筑井 | 座 | 70 | 1869.3802 | 130856.6113
1674 | 铸铁盖板 | 块 | 2 | 101.556 | 203.112
污水工程
| 室外污水管网 |  |  | 0
1675 | 塑料管 | m | 471.424 | 27.1665 | 12806.9296
1676 | 塑料管 | m | 628.56 | 39.8269 | 25033.6075
1677 | 塑料管 | m | 397.136 | 51.9788 | 20642.6575
1678 | 挖沟槽土方 | m3 | 1260.36 | 20 | 25207.2
1679 | 挖基坑土方 | m3 | 375.734 | 20 | 7514.68
1680 | 垫层 | m3 | 185.31 | 60.7989 | 11266.6499
1681 | 回填方 | m3 | 956.295 | 18 | 17213.31
1682 | 回填方 | m3 | 322.199 | 18 | 5799.582
1683 | 余方弃置 | m3 | 1265.75 | 60 | 75945
1684 | 塑料检查井 | 座 | 60 | 302.3093 | 18138.5559
1685 | 化粪池 | 座 | 2 | 46466.3838 | 92932.7677
1686 | 整体化粪池 | 座 | 2 | 2844.6 | 5689.2
| 接单体管道 |  |  | 0
1687 | 塑料管 | m | 283.26 | 13.2522 | 3753.8144
1688 | 管沟土方 | m | 283.26 | 38.89 | 11015.9814
雨水工程
| 室外雨水管网 |  |  | 0
1689 | 塑料管 | m | 498.634 | 27.1665 | 13546.1294
1690 | 塑料管 | m | 680.536 | 39.8269 | 27103.6514
1691 | 塑料管 | m | 587.902 | 51.9788 | 30558.4476
1692 | 塑料管 | m | 425.268 | 66.1757 | 28142.4004
1693 | 挖沟槽土方 | m3 | 1169.64 | 20 | 23392.8
1694 | 垫层 | m3 | 190.68 | 60.7989 | 11593.1402
1695 | 回填方 | m3 | 621.64 | 18 | 11189.52
1696 | 回填方 | m3 | 429.598 | 18 | 7732.764
1697 | 余方弃置 | m3 | 740.042 | 60 | 44402.52
1698 | 塑料检查井 | 座 | 51 | 289.3293 | 14755.7925
1699 | 塑料检查井 | 座 | 13 | 289.3293 | 3761.2804
1700 | 雨水口 | 座 | 53 | 281.088 | 14897.6626
| 接单体管道 |  |  | 0
1701 | 塑料管 | m | 163.26 | 13.2522 | 2163.552
1702 | 管沟土方 | m | 163.26 | 38.89 | 6349.1814
公共供配电（含照明及安防）
强电工程
| 低压电力工程 |  |  | 0
1703 | 柴油发电机组 | 台 | 1 | 0 | 0
1704 | 配管 | m | 82.92 | 17.3263 | 1436.6965
1705 | 配管 | m | 153.77 | 23.8488 | 3667.2271
1706 | 配管 | m | 150.71 | 34.4939 | 5198.5795
1707 | 配管 | m | 1151.98 | 38.7319 | 44618.3273
1708 | 配管 | m | 540.28 | 55.4353 | 29950.5901
1709 | 挖沟槽土方 | m3 | 463.958 | 20 | 9279.16
1710 | 垫层 | m3 | 42.025 | 50.2162 | 2110.3358
1711 | 回填方 | m3 | 317.643 | 18 | 5717.574
1712 | 回填方 | m3 | 84.05 | 18 | 1512.9
1713 | 余方弃置 | m3 | 367.349 | 60 | 22040.94
1714 | 人(手)孔砌筑 | 个 | 20 | 1955.4379 | 39108.7586
1715 | 电力电缆 | m | 806.3 | 99.7001 | 80388.1785
1716 | 电力电缆 | m | 706.3 | 82.3901 | 58192.1531
1717 | 电力电缆 | m | 576.3 | 70.9411 | 40883.345
1718 | 电力电缆 | m | 376.3 | 57.0224 | 21457.5366
1719 | 电力电缆 | m | 300.2 | 36.3989 | 10926.9528
1720 | 电力电缆 | m | 1088.36 | 28.6041 | 31131.5539
1721 | 电力电缆 | m | 315.6 | 23.1521 | 7306.7999
1722 | 电力电缆 | m | 315.6 | 20.5468 | 6484.5597
1723 | 电力电缆 | m | 400.2 | 16.4869 | 6598.0498
1724 | 电力电缆 | m | 198.36 | 17.6511 | 3501.2641
1725 | 电力电缆 | m | 200.2 | 13.3686 | 2676.4013
1726 | 电力电缆 | m | 315.6 | 11.9404 | 3768.3988
1727 | 电力电缆 | m | 301.9 | 118.9479 | 35910.3825
1728 | 电力电缆 | m | 201.9 | 83.9444 | 16948.3822
1729 | 电力电缆 | m | 363.3 | 18.898 | 6865.6281
1730 | 电力电缆 | m | 333.2 | 16.2753 | 5422.9411
1731 | 控制电缆 | m | 200.3 | 4.4346 | 888.251
1732 | 控制电缆头 | 个 | 6 | 73.32 | 439.92
1733 | 电力电缆头 | 个 | 36 | 96.97 | 3490.92
1734 | 电力电缆头 | 个 | 40 | 120.8 | 4832
1735 | 电力电缆头 | 个 | 12 | 186.65 | 2239.8
1736 | 电力电缆头 | 个 | 12 | 230.3 | 2763.6
1737 | 电力电缆头 | 个 | 6 | 272.9 | 1637.4
1738 | 电力电缆头 | 个 | 8 | 350.82 | 2806.56
1739 | 电力电缆头 | 个 | 8 | 556.7 | 4453.6
1740 | 电力电缆头 | 个 | 8 | 445.36 | 3562.88
10KV电力预埋工程
1741 | 配管 | m | 1548.72 | 55.4353 | 85853.7756
1742 | 挖沟槽土方 | m3 | 514.037 | 20 | 10280.74
1743 | 垫层 | m3 | 43.362 | 50.2162 | 2177.4749
1744 | 回填方 | m3 | 295.6 | 18 | 5320.8
1745 | 回填方 | m3 | 99.262 | 18 | 1786.716
1746 | 余方弃置 | m3 | 399.943 | 60 | 23996.58
1747 | 人(手)孔砌筑 | 个 | 8 | 1949.1279 | 15593.0234
照明工程
1748 | 配管 | m | 3888.5 | 7.577 | 29463.32
1749 | 电力电缆 | m | 3888.5 | 9.8263 | 38209.4159
1750 | 电力电缆头 | 个 | 82 | 77.58 | 6361.56
1751 | 装饰灯 | 套 | 80 | 12797.2544 | 1023780.3523
1752 | 装饰灯 | 套 | 42 | 62.9834 | 2645.3028
1753 | 配电箱 | 台 | 1 | 761.09 | 761.09
1754 | 供电系统调试 | 系统 | 1 | 442.37 | 442.37
1755 | 接地装置调试 | 系统/组 | 1 | 1225.87 | 1225.87
1756 | 挖沟槽土方 | m3 | 456.922 | 20 | 9138.44
1757 | 垫层 | m3 | 38.544 | 50.2162 | 1935.5332
1758 | 回填方 | m3 | 262.755 | 18 | 4729.59
1759 | 回填方 | m3 | 88.233 | 18 | 1588.194
1760 | 余方弃置 | m3 | 355.505 | 60 | 21330.3
1761 | 人(手)孔砌筑 | 个 | 8 | 1929.0341 | 15432.2724
弱电工程
1762 | 配管 | m | 214.47 | 17.3263 | 3715.9709
1763 | 配管 | m | 100.273 | 34.4939 | 3458.8094
1764 | 配管 | m | 902.457 | 38.7319 | 34953.8375
1765 | 挖沟槽土方 | m3 | 727.286 | 20 | 14545.72
1766 | 垫层 | m3 | 64.504 | 50.2162 | 3239.1458
1767 | 回填方 | m3 | 492.731 | 18 | 8869.158
1768 | 回填方 | m3 | 146.747 | 18 | 2641.446
1769 | 余方弃置 | m3 | 558.612 | 60 | 33516.72
1770 | 人(手)孔砌筑 | 个 | 22 | 576.4723 | 12682.3902
火灾报警
1771 | 配管 | m | 139.7 | 10.7449 | 1501.0665
1772 | 配管 | m | 564.52 | 16.3184 | 9212.0402
1773 | 配管 | m | 656.27 | 34.4939 | 22637.3285
1774 | 配管 | m | 304.33 | 38.7319 | 11787.2667
1775 | 挖沟槽土方 | m3 | 341.652 | 20 | 6833.04
1776 | 垫层 | m3 | 30.302 | 50.2162 | 1521.6513
1777 | 回填方 | m3 | 233.606 | 18 | 4204.908
1778 | 回填方 | m3 | 68.936 | 18 | 1240.848
1779 | 余方弃置 | m3 | 262.416 | 60 | 15744.96
1780 | 人(手)孔砌筑 | 个 | 22 | 576.4723 | 12682.3902
1781 | 控制电缆 | m | 599.45 | 4.4346 | 2658.3228
1782 | 控制电缆 | m | 299.725 | 4.9174 | 1473.8827
1783 | 控制电缆 | m | 332.5 | 4.4596 | 1482.8241
1784 | 控制电缆 | m | 549.725 | 4.8592 | 2671.2067
1785 | 控制电缆 | m | 237.877 | 4.3145 | 1026.3184
1786 | 控制电缆 | m | 237.877 | 7.7071 | 1833.3308
1787 | 控制电缆头 | 个 | 6 | 73.32 | 439.92
1788 | 控制电缆头 | 个 | 6 | 137.91 | 827.46
安防监控工程
1789 | 配管 | m | 354.47 | 7.7954 | 2763.23
1790 | 配管 | m | 214.47 | 18.4563 | 3958.322
1791 | 配管 | m | 902.457 | 41.2319 | 37209.98
1792 | 双绞线缆 | m | 1341 | 2.3548 | 3157.76
1793 | 配线 | m | 482.5 | 1.5512 | 748.4733
1794 | 监控摄像设备 | 台 | 65 | 176.46 | 11469.9
1795 | 监控摄像设备 | 台 | 13 | 217.98 | 2833.74
1796 | 安全防范分系统调试 | 系统 | 1 | 7025.99 | 7025.99
1797 | 挖沟槽土方 | m3 | 727.286 | 20 | 14545.72
1798 | 垫层 | m3 | 64.504 | 55.1262 | 3555.8604
1799 | 回填方 | m3 | 492.731 | 18 | 8869.158
1800 | 回填方 | m3 | 146.747 | 18 | 2641.446
1801 | 余方弃置 | m3 | 558.612 | 60 | 33516.72
1802 | 人(手)孔砌筑 | 个 | 8 | 614.5423 | 4916.3383
1803 | 开关电源设备 | 台 | 21 | 92.94 | 1951.74
1804 | 监控立杆 | 根 | 18 | 1100.4294 | 19807.7292
1805 | 交换机 | 台 | 2 | 484.49 | 968.98
1806 | 网络服务器 | 台 | 2 | 4467.17 | 8934.34
设备部分
升降电梯
1807 | 升降电梯 | 部 | 8 | 0 | 0
变配电设施（含应急备用电源）
1808 | 变配点设施 | 项 | 1 | 0 | 0
撬装加油点
1822 | 撬装加油点 | 台 | 1 | 0 | 0
冷藏库设备工程
1823 | 通风空调 | 项 | 1 | 0 | 0
单价措施项目清单与计价表
安装工程
1#、2#快递分拨仓库
电气工程
1 | 脚手架搭拆 | 项 | 1 | 16120.26 | 16120.26
集中型应急照明系统
2 | 脚手架搭拆 | 项 | 1 | 2301.32 | 2301.32
弱电工程
3 | 脚手架搭拆 | 项 | 1 | 198.31 | 198.31
火灾报警工程
4 | 脚手架搭拆 | 项 | 1 | 19922.69 | 19922.69
水卫工程
5 | 脚手架搭拆 | 项 | 1 | 6679.41 | 6679.41
消防给水工程
6 | 脚手架搭拆 | 项 | 1 | 32699.75 | 32699.75
消防泵房工程
7 | 脚手架搭拆 | 项 | 1 | 3908.89 | 3908.89
通风空调
8 | 脚手架搭拆 | 项 | 1 | 15782.65 | 15782.65
1#、2#零担货运中心
电气工程
9 | 脚手架搭拆 | 项 | 1 | 1630.48 | 1630.48
火灾报警工程
10 | 脚手架搭拆 | 项 | 1 | 1106.14 | 1106.14
水卫工程
11 | 脚手架搭拆 | 项 | 1 | 945.32 | 945.32
消防给水工程
12 | 脚手架搭拆 | 项 | 1 | 2904.14 | 2904.14
通风空调
13 | 脚手架搭拆 | 项 | 1 | 237.34 | 237.34
多功能仓库
电气工程
14 | 脚手架搭拆 | 项 | 1 | 2991.7 | 2991.7
集中型应急照明系统
15 | 脚手架搭拆 | 项 | 1 | 542.94 | 542.94
火灾报警工程
16 | 脚手架搭拆 | 项 | 1 | 5061.95 | 5061.95
水卫工程
17 | 脚手架搭拆 | 项 | 1 | 1622.12 | 1622.12
消防给水工程
18 | 脚手架搭拆 | 项 | 1 | 6756.38 | 6756.38
通风空调
19 | 脚手架搭拆 | 项 | 1 | 166.63 | 166.63
农产品交易中心
电气工程
20 | 脚手架搭拆 | 项 | 1 | 4055.45 | 4055.45
集中型应急照明系统
21 | 脚手架搭拆 | 项 | 1 | 476.99 | 476.99
火灾报警工程
22 | 脚手架搭拆 | 项 | 1 | 460.81 | 460.81
水卫工程
23 | 脚手架搭拆 | 项 | 1 | 1239.21 | 1239.21
消防给水工程
24 | 脚手架搭拆 | 项 | 1 | 1007.18 | 1007.18
通风空调
25 | 脚手架搭拆 | 项 | 1 | 166.63 | 166.63
1#冷藏库
电气工程
26 | 脚手架搭拆 | 项 | 1 | 1574.89 | 1574.89
火灾报警工程
27 | 脚手架搭拆 | 项 | 1 | 336.85 | 336.85
水卫工程
28 | 脚手架搭拆 | 项 | 1 | 1129.12 | 1129.12
消防给水工程
29 | 脚手架搭拆 | 项 | 1 | 1346.75 | 1346.75
通风空调
30 | 脚手架搭拆 | 项 | 1 | 166.63 | 166.63
2#冷藏库
电气工程
31 | 脚手架搭拆 | 项 | 1 | 3132.35 | 3132.35
火灾报警工程
32 | 脚手架搭拆 | 项 | 1 | 793.38 | 793.38
水卫工程
33 | 脚手架搭拆 | 项 | 2 | 1129.12 | 2258.24
消防给水工程
34 | 脚手架搭拆 | 项 | 2 | 1346.75 | 2693.5
通风空调
35 | 脚手架搭拆 | 项 | 1 | 333.25 | 333.25
配电房安装工程
电气工程
36 | 脚手架搭拆 | 项 | 1 | 314.07 | 314.07
集中型应急照明系统
37 | 脚手架搭拆 | 项 | 1 | 87.45 | 87.45
火灾报警工程
38 | 脚手架搭拆 | 项 | 1 | 374.55 | 374.55
水卫工程
39 | 脚手架搭拆 | 项 | 1 | 22.38 | 22.38
消防给水工程
40 | 脚手架搭拆 | 项 | 1 | 225.59 | 225.59
通风空调
41 | 脚手架搭拆 | 项 | 1 | 346.23 | 346.23
农产品直播孵化基地
电气工程
42 | 脚手架搭拆 | 项 | 3 | 621.33 | 1863.99
弱电工程
43 | 脚手架搭拆 | 项 | 3 | 72.55 | 217.65
水卫工程
44 | 脚手架搭拆 | 项 | 3 | 609.81 | 1829.43
抗震支架工程
电气工程
45 | 脚手架搭拆 | 项 | 1 | 626.42 | 626.42
水卫工程
46 | 脚手架搭拆 | 项 | 1 | 1669.43 | 1669.43
暖通工程
47 | 脚手架搭拆 | 项 | 1 | 730.99 | 730.99
合计 |  |  |  | 54164269.2959
竞价人： （盖单位章）
法定代表人或授权委托人： （签字或盖章）
日期： 年 月 日

## 附件2《工程量清单特征描述》
《工程量清单报价表》 工程名称：永春东农产品冷链物流园项目
工程名称：永春东农产品冷链物流园投建营一体化项目施工分包
序号 | 项目名称 | 项目特征描述
一、 | 土方工程
1#、2#快递分拨仓库
1 | 平整场地 | (1)1、平整场地 (2)2、其他：符合图纸设计及规范规定
2 | 挖一般土方 | (1)1、土壤类别：不分类别，综合考虑 (2)2、工作内容：土方开挖、装车、运输、弃置 (3)3、开挖方式：按规范要求自行考虑
3 | 挖沟槽土方 | (1)1、土壤类别：不分类别，综合考虑 (2)2、工作内容：土方开挖、装车、运输、弃置 (3)3、开挖方式：按规范要求自行考虑
4 | 挖基坑土方 | (1)1、土壤类别：不分类别，综合考虑 (2)2、工作内容：土方开挖、装车、运输、弃置 (3)3、开挖方式：按规范要求自行考虑
5 | 回填方 | (1)1、利用场内土石方回填 (2)2、工作内容：装车、运土、回填、平整、夯实 (3)3、密实度满足设计及规范要求
6 | 回填方 | (1)1.回填部位：场外购土回填 (2)2.运距：自行考虑 (3)3.填方材料品种：综合考虑
7 | 回填方 | (1)1.回填部位：室内回填 (2)2.运距：自行考虑 (3)3.填方材料品种：综合考虑
8 | 余方弃置 | (1)废弃料品种:综合考虑土质 (2)运距:政府指定位置、运距综合考虑
9 | 履带式单斗挖掘机进出场费(1m3以外)
10 | 履带式推土机进出场费(90kW以内)
1#、2#快递分拨仓库-地下设备用房
1 | 平整场地 | (1)1、平整场地 (2)2、其他：符合图纸设计及规范规定
2 | 挖一般土方 | (1)1、土壤类别：不分类别，综合考虑 (2)2、工作内容：土方开挖、装车、运输、弃置 (3)3、开挖方式：按规范要求自行考虑
3 | 挖沟槽土方 | (1)1、土壤类别：不分类别，综合考虑 (2)2、工作内容：土方开挖、装车、运输、弃置 (3)3、开挖方式：按规范要求自行考虑
4 | 挖基坑土方 | (1)1、土壤类别：不分类别，综合考虑 (2)2、工作内容：土方开挖、装车、运输、弃置 (3)3、开挖方式：按规范要求自行考虑
5 | 回填方 | (1)1、利用场内土石方回填 (2)2、工作内容：装车、运土、回填、平整、夯实 (3)3、密实度满足设计及规范要求
6 | 回填方 | (1)部位：侧墙灰土回填 (2)1、利用场内土石方回填 (3)2、工作内容：装车、运土、回填、平整、夯实 (4)3、密实度满足设计及规范要求
7 | 余方弃置 | (1)废弃料品种:综合考虑土质 (2)运距:政府指定位置、运距综合考虑
1#、2#零担货运中心
1 | 平整场地 | (1)1、平整场地 (2)2、其他：符合图纸设计及规范规定
2 | 挖沟槽土方 | (1)1、土壤类别：不分类别，综合考虑 (2)2、工作内容：土方开挖、装车、运输、弃置 (3)3、开挖方式：按规范要求自行考虑
3 | 挖基坑土方 | (1)1、土壤类别：不分类别，综合考虑 (2)2、工作内容：土方开挖、装车、运输、弃置 (3)3、开挖方式：按规范要求自行考虑
4 | 回填方 | (1)1、利用场内土石方回填 (2)2、工作内容：装车、运土、回填、平整、夯实 (3)3、密实度满足设计及规范要求
5 | 回填方 | (1)1.回填部位：场外购土回填 (2)2.运距：自行考虑 (3)3.填方材料品种：综合考虑
6 | 回填方 | (1)1.回填部位：室内回填 (2)2.运距：自行考虑 (3)3.填方材料品种：综合考虑
7 | 余方弃置 | (1)1、综合考虑土质 (2)2、政府指定位置、运距综合考虑
8 | 履带式单斗挖掘机进出场费(1m3以外)
9 | 履带式推土机进出场费(90kW以内)
多功能仓库
1 | 平整场地 | (1)1、平整场地 (2)2、其他：符合图纸设计及规范规定
2 | 挖一般土方 | (1)1、土壤类别：不分类别，综合考虑 (2)2、工作内容：土方开挖、装车、运输、弃置 (3)3、开挖方式：按规范要求自行考虑
3 | 挖沟槽土方 | (1)1、土壤类别：不分类别，综合考虑 (2)2、工作内容：土方开挖、装车、运输、弃置 (3)3、开挖方式：按规范要求自行考虑
4 | 挖基坑土方 | (1)1、土壤类别：不分类别，综合考虑 (2)2、工作内容：土方开挖、装车、运输、弃置 (3)3、开挖方式：按规范要求自行考虑
5 | 回填方 | (1)1、利用场内土石方回填 (2)2、工作内容：装车、运土、回填、平整、夯实 (3)3、密实度满足设计及规范要求
6 | 回填方 | (1)1.回填部位：场外购土回填 (2)2.运距：自行考虑 (3)3.填方材料品种：综合考虑
7 | 回填方 | (1)1.回填部位：室内回填 (2)2.运距：自行考虑 (3)3.填方材料品种：综合考虑
8 | 余方弃置 | (1)1、综合考虑土质 (2)2、政府指定位置、运距综合考虑
9 | 履带式单斗挖掘机进出场费(1m3以外)
10 | 履带式推土机进出场费(90kW以内)
农产品交易中心
1 | 平整场地 | (1)1、平整场地 (2)2、其他：符合图纸设计及规范规定
2 | 挖一般土方 | (1)1、土壤类别：不分类别，综合考虑 (2)2、工作内容：土方开挖、装车、运输、弃置 (3)3、开挖方式：按规范要求自行考虑
3 | 挖沟槽土方 | (1)1、土壤类别：不分类别，综合考虑 (2)2、工作内容：土方开挖、装车、运输、弃置 (3)3、开挖方式：按规范要求自行考虑
4 | 挖基坑土方 | (1)1、土壤类别：不分类别，综合考虑 (2)2、工作内容：土方开挖、装车、运输、弃置 (3)3、开挖方式：按规范要求自行考虑
5 | 回填方 | (1)1、利用场内土石方回填 (2)2、工作内容：装车、运土、回填、平整、夯实 (3)3、密实度满足设计及规范要求
6 | 回填方 | (1)1.回填部位：场外购土回填 (2)2.运距：自行考虑 (3)3.填方材料品种：综合考虑
7 | 回填方 | (1)1.回填部位：室内回填 (2)2.运距：自行考虑 (3)3.填方材料品种：综合考虑
8 | 余方弃置 | (1)1、综合考虑土质 (2)2、政府指定位置、运距综合考虑
9 | 履带式单斗挖掘机进出场费(1m3以外)
10 | 履带式推土机进出场费(90kW以内)
1#2#冷冻库
1 | 平整场地 | (1)1、平整场地 (2)2、其他：符合图纸设计及规范规定
2 | 挖一般土方 | (1)1、土壤类别：不分类别，综合考虑 (2)2、工作内容：土方开挖、装车、运输、弃置 (3)3、开挖方式：按规范要求自行考虑
3 | 挖沟槽土方 | (1)1、土壤类别：不分类别，综合考虑 (2)2、工作内容：土方开挖、装车、运输、弃置 (3)3、开挖方式：按规范要求自行考虑
4 | 挖基坑土方 | (1)1、土壤类别：不分类别，综合考虑 (2)2、工作内容：土方开挖、装车、运输、弃置 (3)3、开挖方式：按规范要求自行考虑
5 | 回填方 | (1)1、利用场内土石方回填 (2)2、工作内容：装车、运土、回填、平整、夯实 (3)3、密实度满足设计及规范要求
6 | 回填方 | (1)1.回填部位：场外购土回填 (2)2.运距：自行考虑 (3)3.填方材料品种：综合考虑
7 | 回填方 | (1)1.回填部位：室内回填 (2)2.运距：自行考虑 (3)3.填方材料品种：综合考虑
8 | 余方弃置 | (1)1、综合考虑土质 (2)2、政府指定位置、运距综合考虑
9 | 履带式单斗挖掘机进出场费(1m3以外)
10 | 履带式推土机进出场费(90kW以内)
农产品直播孵化基地
1 | 平整场地 | (1)1、平整场地 (2)2、其他：符合图纸设计及规范规定
2 | 挖一般土方 | (1)1、土壤类别：不分类别，综合考虑 (2)2、工作内容：土方开挖、装车、运输、弃置 (3)3、开挖方式：按规范要求自行考虑
3 | 挖沟槽土方 | (1)1、土壤类别：不分类别，综合考虑 (2)2、工作内容：土方开挖、装车、运输、弃置 (3)3、开挖方式：按规范要求自行考虑
4 | 挖基坑土方 | (1)1、土壤类别：不分类别，综合考虑 (2)2、工作内容：土方开挖、装车、运输、弃置 (3)3、开挖方式：按规范要求自行考虑
5 | 回填方 | (1)1、利用场内土石方回填 (2)2、工作内容：装车、运土、回填、平整、夯实 (3)3、密实度满足设计及规范要求
6 | 回填方 | (1)1.回填部位：场外购土回填 (2)2.运距：自行考虑 (3)3.填方材料品种：综合考虑
7 | 回填方 | (1)1.回填部位：室内回填 (2)2.运距：自行考虑 (3)3.填方材料品种：综合考虑
8 | 余方弃置 | (1)1、综合考虑土质 (2)2、政府指定位置、运距综合考虑
配电房
1 | 平整场地 | (1)1、平整场地 (2)2、其他：符合图纸设计及规范规定
2 | 挖沟槽土方 | (1)1、土壤类别：不分类别，综合考虑 (2)2、工作内容：土方开挖、装车、运输、弃置 (3)3、开挖方式：按规范要求自行考虑
3 | 挖基坑土方 | (1)1、土壤类别：不分类别，综合考虑 (2)2、工作内容：土方开挖、装车、运输、弃置 (3)3、开挖方式：按规范要求自行考虑
4 | 回填方 | (1)1、利用场内土石方回填 (2)2、工作内容：装车、运土、回填、平整、夯实 (3)3、密实度满足设计及规范要求
5 | 余方弃置 | (1)1、综合考虑土质 (2)2、政府指定位置、运距综合考虑
三通一平
1 | 平整场地 | (1)1、平整场地 (2)2、其他：符合图纸设计及规范规定
2 | 挖一般土方 | (1)1、土壤类别：不分类别，综合考虑 (2)2、工作内容：土方开挖、装车、运输、弃置 (3)3、开挖方式：按规范要求自行考虑
3 | 挖沟槽土方 | (1)1、土壤类别：不分类别，综合考虑 (2)2、工作内容：土方开挖、装车、运输、弃置 (3)3、开挖方式：按规范要求自行考虑
4 | 挖基坑土方 | (1)1、土壤类别：不分类别，综合考虑 (2)2、工作内容：土方开挖、装车、运输、弃置 (3)3、开挖方式：按规范要求自行考虑
5 | 回填方 | (1)1.回填部位：场外购土回填 (2)2.运距：自行考虑 (3)3.填方材料品种：综合考虑
6 | 余方弃置 | (1)1、综合考虑土质 (2)2、政府指定位置、运距综合考虑
二、 | 砌筑工程
1#、2#快递分拨仓库
1 | 多孔砖墙 | (1)1.部位：综合考虑； (2)2.砌体：烧结煤矸石多孔砖，大于等于190mm厚 (3)3.砂浆等级：综合考虑； (4)4.本项单价中应包括砌块及砌筑所用砂浆或者专用粘接剂、需预埋防腐木砖、预制块、斜砖、防潮层、凿除现有混凝土结构表面、清理、拉直、涂防锈漆于预埋钢拉筋或铁件上，以便与现有结构衔接及其它所需之一切辅材；
2 | 多孔砖墙 | (1)1.部位：综合考虑； (2)2.砌体：烧结煤矸石多孔砖，小于等于120mm厚 (3)3.砂浆等级：综合考虑； (4)4.本项单价中应包括砌块及砌筑所用砂浆或者专用粘接剂、需预埋防腐木砖、预制块、斜砖、防潮层、凿除现有混凝土结构表面、清理、拉直、涂防锈漆于预埋钢拉筋或铁件上，以便与现有结构衔接及其它所需之一切辅材；
3 | 实心砖墙 | (1)1.部位：综合考虑； (2)2.砌体：实心砖墙-砖基础 (3)3.砂浆等级：综合考虑； (4)4.本项单价中应包括砌块及砌筑所用砂浆或者专用粘接剂、需预埋防腐木砖、预制块、斜砖、防潮层、凿除现有混凝土结构表面、清理、拉直、涂防锈漆于预埋钢拉筋或铁件上，以便与现有结构衔接及其它所需之一切辅材；
4 | 零星砌砖 | (1)零星砖砌块 (2)1、砖块规格综合考虑； (3)2、砂浆砌筑（砂浆及配满足设计要求，综合考虑） (4)3、勾缝（双面勾缝）等综合考虑
5 | 砌筑超高增加费 | (1)每增0.5m砌筑超高增加费
6 | 砌筑脚手架(里脚手架)
7 | 砌筑脚手架(砌筑双排脚手架)
1#、2#快递分拨仓库-地下设备用房
1 | 多孔砖墙 | (1)1.部位：综合考虑； (2)2.砌体：烧结煤矸石多孔砖，大于等于190mm厚 (3)3.砂浆等级：综合考虑； (4)4.本项单价中应包括砌块及砌筑所用砂浆或者专用粘接剂、需预埋防腐木砖、预制块、斜砖、防潮层、凿除现有混凝土结构表面、清理、拉直、涂防锈漆于预埋钢拉筋或铁件上，以便与现有结构衔接及其它所需之一切辅材；
2 | 砌筑超高增加费 | (1)每增0.5m砌筑超高增加费
3 | 砌筑脚手架(砌筑双排脚手架)
1#、2#零担货运中心
1 | 实心砖墙 | (1)1.部位：综合考虑； (2)2.砌体：实心砖墙-砖基础 (3)3.砂浆等级：综合考虑； (4)4.本项单价中应包括砌块及砌筑所用砂浆或者专用粘接剂、需预埋防腐木砖、预制块、斜砖、防潮层、凿除现有混凝土结构表面、清理、拉直、涂防锈漆于预埋钢拉筋或铁件上，以便与现有结构衔接及其它所需之一切辅材；
2 | 多孔砖墙 | (1)1.部位：综合考虑； (2)2.砌体：烧结煤矸石多孔砖，大于等于190mm厚 (3)3.砂浆等级：综合考虑； (4)4.本项单价中应包括砌块及砌筑所用砂浆或者专用粘接剂、需预埋防腐木砖、预制块、斜砖、防潮层、凿除现有混凝土结构表面、清理、拉直、涂防锈漆于预埋钢拉筋或铁件上，以便与现有结构衔接及其它所需之一切辅材；
3 | 砌筑超高增加费 | (1)每增0.5m砌筑超高增加费
4 | 砌筑脚手架(里脚手架)
5 | 砌筑脚手架(砌筑双排脚手架)
多功能仓库
1 | 多孔砖墙 | (1)1.部位：综合考虑； (2)2.砌体：烧结煤矸石多孔砖，大于等于190mm厚 (3)3.砂浆等级：综合考虑； (4)4.本项单价中应包括砌块及砌筑所用砂浆或者专用粘接剂、需预埋防腐木砖、预制块、斜砖、防潮层、凿除现有混凝土结构表面、清理、拉直、涂防锈漆于预埋钢拉筋或铁件上，以便与现有结构衔接及其它所需之一切辅材；
2 | 多孔砖墙 | (1)1.部位：综合考虑； (2)2.砌体：烧结煤矸石多孔砖，小于等于120mm厚 (3)3.砂浆等级：综合考虑； (4)4.本项单价中应包括砌块及砌筑所用砂浆或者专用粘接剂、需预埋防腐木砖、预制块、斜砖、防潮层、凿除现有混凝土结构表面、清理、拉直、涂防锈漆于预埋钢拉筋或铁件上，以便与现有结构衔接及其它所需之一切辅材；
3 | 零星砌砖 | (1)零星砖砌块 (2)1、砖块规格综合考虑； (3)2、砂浆砌筑（砂浆及配满足设计要求，综合考虑） (4)3、勾缝（双面勾缝）等综合考虑
4 | 实心砖墙 | (1)1.部位：综合考虑； (2)2.砌体：实心砖墙-砖基础 (3)3.砂浆等级：综合考虑； (4)4.本项单价中应包括砌块及砌筑所用砂浆或者专用粘接剂、需预埋防腐木砖、预制块、斜砖、防潮层、凿除现有混凝土结构表面、清理、拉直、涂防锈漆于预埋钢拉筋或铁件上，以便与现有结构衔接及其它所需之一切辅材；
5 | 砌筑超高增加费 | (1)每增0.5m砌筑超高增加费
6 | 砌筑脚手架(里脚手架)
7 | 砌筑脚手架(砌筑双排脚手架)
农产品交易中心
1 | 多孔砖墙 | (1)1.部位：综合考虑； (2)2.砌体：烧结煤矸石多孔砖，大于等于190mm厚 (3)3.砂浆等级：综合考虑； (4)4.本项单价中应包括砌块及砌筑所用砂浆或者专用粘接剂、需预埋防腐木砖、预制块、斜砖、防潮层、凿除现有混凝土结构表面、清理、拉直、涂防锈漆于预埋钢拉筋或铁件上，以便与现有结构衔接及其它所需之一切辅材；
2 | 零星砌砖 | (1)零星砖砌块 (2)1、砖块规格综合考虑； (3)2、砂浆砌筑（砂浆及配满足设计要求，综合考虑） (4)3、勾缝（双面勾缝）等综合考虑
3 | 实心砖墙 | (1)1.部位：综合考虑； (2)2.砌体：实心砖墙-砖基础 (3)3.砂浆等级：综合考虑； (4)4.本项单价中应包括砌块及砌筑所用砂浆或者专用粘接剂、需预埋防腐木砖、预制块、斜砖、防潮层、凿除现有混凝土结构表面、清理、拉直、涂防锈漆于预埋钢拉筋或铁件上，以便与现有结构衔接及其它所需之一切辅材；
4 | 砌筑超高增加费 | (1)每增0.5m砌筑超高增加费
5 | 砌筑脚手架(里脚手架)
6 | 砌筑脚手架(砌筑双排脚手架)
1#2#冷冻库
1 | 多孔砖墙 | (1)1.部位：综合考虑； (2)2.砌体：烧结煤矸石多孔砖，大于等于190mm厚 (3)3.砂浆等级：综合考虑； (4)4.本项单价中应包括砌块及砌筑所用砂浆或者专用粘接剂、需预埋防腐木砖、预制块、斜砖、防潮层、凿除现有混凝土结构表面、清理、拉直、涂防锈漆于预埋钢拉筋或铁件上，以便与现有结构衔接及其它所需之一切辅材；
2 | 多孔砖墙 | (1)1.部位：综合考虑； (2)2.砌体：烧结煤矸石多孔砖，小于等于120mm厚 (3)3.砂浆等级：综合考虑； (4)4.本项单价中应包括砌块及砌筑所用砂浆或者专用粘接剂、需预埋防腐木砖、预制块、斜砖、防潮层、凿除现有混凝土结构表面、清理、拉直、涂防锈漆于预埋钢拉筋或铁件上，以便与现有结构衔接及其它所需之一切辅材；
3 | 零星砌砖 | (1)零星砖砌块 (2)1、砖块规格综合考虑； (3)2、砂浆砌筑（砂浆及配满足设计要求，综合考虑） (4)3、勾缝（双面勾缝）等综合考虑
4 | 实心砖墙 | (1)1.部位：综合考虑； (2)2.砌体：实心砖墙-砖基础 (3)3.砂浆等级：综合考虑； (4)4.本项单价中应包括砌块及砌筑所用砂浆或者专用粘接剂、需预埋防腐木砖、预制块、斜砖、防潮层、凿除现有混凝土结构表面、清理、拉直、涂防锈漆于预埋钢拉筋或铁件上，以便与现有结构衔接及其它所需之一切辅材；
5 | 砌筑超高增加费 | (1)每增0.5m砌筑超高增加费
6 | 砌筑脚手架(里脚手架)
7 | 砌筑脚手架(砌筑双排脚手架)
农产品直播孵化基地
1 | 多孔砖墙 | (1)1.部位：综合考虑； (2)2.砌体：烧结煤矸石多孔砖，大于等于190mm厚 (3)3.砂浆等级：综合考虑； (4)4.本项单价中应包括砌块及砌筑所用砂浆或者专用粘接剂、需预埋防腐木砖、预制块、斜砖、防潮层、凿除现有混凝土结构表面、清理、拉直、涂防锈漆于预埋钢拉筋或铁件上，以便与现有结构衔接及其它所需之一切辅材；
2 | 多孔砖墙 | (1)1.部位：综合考虑； (2)2.砌体：烧结煤矸石多孔砖，小于等于120mm厚 (3)3.砂浆等级：综合考虑； (4)4.本项单价中应包括砌块及砌筑所用砂浆或者专用粘接剂、需预埋防腐木砖、预制块、斜砖、防潮层、凿除现有混凝土结构表面、清理、拉直、涂防锈漆于预埋钢拉筋或铁件上，以便与现有结构衔接及其它所需之一切辅材；
3 | 实心砖墙 | (1)1.部位：综合考虑； (2)2.砌体：实心砖墙-砖基础 (3)3.砂浆等级：综合考虑； (4)4.本项单价中应包括砌块及砌筑所用砂浆或者专用粘接剂、需预埋防腐木砖、预制块、斜砖、防潮层、凿除现有混凝土结构表面、清理、拉直、涂防锈漆于预埋钢拉筋或铁件上，以便与现有结构衔接及其它所需之一切辅材；
4 | 砌筑脚手架(里脚手架)
5 | 砌筑脚手架(砌筑双排脚手架)
配电房
1 | 多孔砖墙 | (1)1.部位：综合考虑； (2)2.砌体：烧结煤矸石多孔砖，大于等于190mm厚 (3)3.砂浆等级：综合考虑； (4)4.本项单价中应包括砌块及砌筑所用砂浆或者专用粘接剂、需预埋防腐木砖、预制块、斜砖、防潮层、凿除现有混凝土结构表面、清理、拉直、涂防锈漆于预埋钢拉筋或铁件上，以便与现有结构衔接及其它所需之一切辅材；
2 | 多孔砖墙 | (1)1.部位：综合考虑； (2)2.砌体：烧结煤矸石多孔砖，小于等于120mm厚 (3)3.砂浆等级：综合考虑； (4)4.本项单价中应包括砌块及砌筑所用砂浆或者专用粘接剂、需预埋防腐木砖、预制块、斜砖、防潮层、凿除现有混凝土结构表面、清理、拉直、涂防锈漆于预埋钢拉筋或铁件上，以便与现有结构衔接及其它所需之一切辅材；
3 | 实心砖墙 | (1)1.部位：综合考虑； (2)2.砌体：实心砖墙-砖基础 (3)3.砂浆等级：综合考虑； (4)4.本项单价中应包括砌块及砌筑所用砂浆或者专用粘接剂、需预埋防腐木砖、预制块、斜砖、防潮层、凿除现有混凝土结构表面、清理、拉直、涂防锈漆于预埋钢拉筋或铁件上，以便与现有结构衔接及其它所需之一切辅材；
4 | 零星砌砖 | (1)零星砖砌块 (2)1、砖块规格综合考虑； (3)2、砂浆砌筑（砂浆及配满足设计要求，综合考虑） (4)3、勾缝（双面勾缝）等综合考虑
5 | 砌筑超高增加费 | (1)每增0.5m砌筑超高增加费
6 | 砌筑脚手架(里脚手架)
三、 | 混凝土工程
1#、2#快递分拨仓库
1 | 垫层 | (1)1.混凝土强度等级：C15 (2)2.混凝土拌和料要求:投标人自行考虑 (3)3.截面形式综合考虑 (4)4.综合各类混凝土运距、浇筑方式、养护方式及浇筑脚手架 (5)5.包含完成该项工程的一切物料
2 | 独立基础 | (1)1.混凝土强度等级：C30 (2)2.混凝土拌和料要求:投标人自行考虑 (3)3.截面形式综合考虑 (4)4.施工方综合考虑外加剂 (5)5.综合各类混凝土运距、浇筑方式、养护方式及浇筑脚手架 (6)6.包含完成该项工程的一切物料
3 | 基础梁 | (1)1.混凝土强度等级：C30 (2)2.混凝土拌和料要求:投标人自行考虑 (3)3.截面形式综合考虑 (4)4.施工方综合考虑外加剂 (5)5.综合各类混凝土运距、浇筑方式、养护方式及浇筑脚手架 (6)6.包含完成该项工程的一切物料
4 | 矩形柱 | (1)1.混凝土强度等级：C35 (2)2.混凝土拌和料要求:投标人自行考虑 (3)3.截面形式综合考虑 (4)4.施工方综合考虑外加剂 (5)5.综合各类混凝土运距、浇筑方式、养护方式、泵送高度及浇筑脚手架 (6)6.包含完成该项工程的一切物料
5 | 矩形柱 | (1)1.混凝土强度等级：C30 (2)2.混凝土拌和料要求:投标人自行考虑 (3)3.截面形式综合考虑 (4)4.施工方综合考虑外加剂 (5)5.综合各类混凝土运距、浇筑方式、养护方式、泵送高度及浇筑脚手架 (6)6.包含完成该项工程的一切物料
6 | 直形墙 | (1)1.混凝土强度等级：C30 (2)2.混凝土拌和料要求:投标人自行考虑 (3)3.截面形式综合考虑 (4)4.施工方综合考虑外加剂 (5)5.综合各类混凝土运距、浇筑方式、养护方式、泵送高度及浇筑脚手架 (6)6.包含完成该项工程的一切物料
7 | 有梁板 | (1)1.混凝土强度等级：C30 (2)2.混凝土拌和料要求:投标人自行考虑 (3)3.截面形式综合考虑 (4)4.施工方综合考虑外加剂 (5)5.综合各类混凝土运距、浇筑方式、养护方式、泵送高度及浇筑脚手架 (6)6.包含完成该项工程的一切物料
8 | 有梁板 | (1)1.混凝土强度等级：C30/P6 (2)2.混凝土拌和料要求:投标人自行考虑 (3)3.截面形式综合考虑 (4)4.施工方综合考虑外加剂 (5)5.综合各类混凝土运距、浇筑方式、养护方式、泵送高度及浇筑脚手架 (6)6.包含完成该项工程的一切物料
9 | 有梁板 | (1)1.混凝土强度等级：C25 (2)2.混凝土拌和料要求:投标人自行考虑 (3)3.截面形式综合考虑 (4)4.施工方综合考虑外加剂 (5)5.综合各类混凝土运距、浇筑方式、养护方式、泵送高度及浇筑脚手架 (6)6.包含完成该项工程的一切物料
10 | 有梁板 | (1)1.混凝土强度等级：C25/P6 (2)2.混凝土拌和料要求:投标人自行考虑 (3)3.截面形式综合考虑 (4)4.施工方综合考虑外加剂 (5)5.综合各类混凝土运距、浇筑方式、养护方式、泵送高度及浇筑脚手架 (6)6.包含完成该项工程的一切物料 (7)7.单梁归入此项
11 | 构造柱 | (1)1.混凝土强度等级：C20 (2)2.混凝土拌和料要求:投标人自行考虑 (3)3.截面形式综合考虑 (4)4.施工方综合考虑外加剂 (5)5.综合各类混凝土运距、浇筑方式、养护方式、泵送高度及浇筑脚手架 (6)6.包含完成该项工程的一切物料 (7)7.植筋或预留钢筋由投标单位自行考虑在综合单价中，日后不能作为索赔的依据。
12 | 圈梁 | (1)1.混凝土强度等级：C20 (2)2.混凝土拌和料要求:投标人自行考虑 (3)3.截面形式综合考虑 (4)4.施工方综合考虑外加剂 (5)5.综合各类混凝土运距、浇筑方式、养护方式、泵送高度及浇筑脚手架 (6)6.包含完成该项工程的一切物料
13 | 圈梁 | (1)1.混凝土强度等级：C25 (2)2.混凝土拌和料要求:投标人自行考虑 (3)3.截面形式综合考虑 (4)4.施工方综合考虑外加剂 (5)5.综合各类混凝土运距、浇筑方式、养护方式、泵送高度及浇筑脚手架 (6)6.包含完成该项工程的一切物料
14 | 过梁 | (1)1.混凝土强度等级：C20 (2)2.混凝土拌和料要求:投标人自行考虑 (3)3.截面形式综合考虑 (4)4.施工方综合考虑外加剂 (5)5.综合各类混凝土运距、浇筑方式、养护方式、泵送高度及浇筑脚手架 (6)6.包含完成该项工程的一切物料
15 | 雨篷、悬挑板、阳台板 | (1)1.混凝土强度等级：C20 (2)2.混凝土拌和料要求:投标人自行考虑 (3)3.截面形式综合考虑 (4)4.施工方综合考虑外加剂 (5)5.综合各类混凝土运距、浇筑方式、养护方式、泵送高度及浇筑脚手架 (6)6.包含完成该项工程的一切物料
16 | 其他构件 | (1)1.混凝土强度等级：C20 (2)2.混凝土拌和料要求:投标人自行考虑 (3)3.截面形式综合考虑 (4)4.施工方综合考虑外加剂 (5)5.综合各类混凝土运距、浇筑方式、养护方式、泵送高度及浇筑脚手架 (6)6.包含完成该项工程的一切物料
17 | 直形墙 | (1)栏板 (2)1.混凝土强度等级：投标人自行考虑 (3)2.混凝土拌和料要求:投标人自行考虑 (4)3.截面形式综合考虑 (5)4.施工方综合考虑外加剂 (6)5.综合各类混凝土运距、浇筑方式、养护方式、泵送高度及浇筑脚手架 (7)6.包含完成该项工程的一切物料
18 | 后浇带 | (1)1.混凝土强度等级：C35 (2)2.混凝土拌和料要求:投标人自行考虑 (3)3.截面形式综合考虑 (4)4.施工方综合考虑外加剂 (5)5.综合各类混凝土运距、浇筑方式、养护方式、泵送高度及浇筑脚手架 (6)6.包含完成该项工程的一切物料
19 | 直形楼梯 | (1)1.混凝土强度等级：C25 (2)2.混凝土拌和料要求:投标人自行考虑 (3)3.截面形式综合考虑 (4)4.施工方综合考虑外加剂 (5)5.综合各类混凝土运距、浇筑方式、养护方式、泵送高度及浇筑脚手架 (6)6.包含完成该项工程的一切物料 (7)7.楼梯跑数、楼梯厚度投标人自行考虑
20 | 直形楼梯 | (1)1.混凝土强度等级：C25 (2)2.混凝土拌和料要求:投标人自行考虑 (3)3.截面形式综合考虑 (4)4.施工方综合考虑外加剂 (5)5.综合各类混凝土运距、浇筑方式、养护方式、泵送高度及浇筑脚手架 (6)6.包含完成该项工程的一切物料 (7)7.楼梯跑数、楼梯厚度投标人自行考虑
1#、2#快递分拨仓库-地下设备用房
1 | 垫层 | (1)1.混凝土强度等级：C15 (2)2.混凝土拌和料要求:投标人自行考虑 (3)3.截面形式综合考虑 (4)4.综合各类混凝土运距、浇筑方式、养护方式及浇筑脚手架 (5)5.包含完成该项工程的一切物料
2 | 满堂基础 | (1)1.混凝土强度等级：C30/P6 (2)2.混凝土拌和料要 求:投标人自行考虑 (3)3.截面形式综合考虑 (4)4.施工方综合考虑外加剂 (5)5.综合各类混凝土运距、浇筑方式、养护方式及浇筑脚手架 (6)6.包含完成该项工程的一切物料
3 | 矩形柱 | (1)1.混凝土强度等级：C35 (2)2.混凝土拌和料要求:投标人自行考虑 (3)3.截面形式综合考虑 (4)4.施工方综合考虑外加剂 (5)5.综合各类混凝土运距、浇筑方式、养护方式、泵送高度及浇筑脚手架 (6)6.包含完成该项工程的一切物料
4 | 直形墙 | (1)1.混凝土强度等级：C30P6 (2)2.混凝土拌和料要求:投标人自行考虑 (3)3.截面形式综合考虑 (4)4.施工方综合考虑外加剂 (5)5.综合各类混凝土运距、浇筑方式、养护方式、泵送高度及浇筑脚手架 (6)6.包含完成该项工程的一切物料
5 | 有梁板 | (1)1.混凝土强度等级：C30 (2)2.混凝土拌和料要求:投标人自行考虑 (3)3.截面形式综合考虑 (4)4.施工方综合考虑外加剂 (5)5.综合各类混凝土运距、浇筑方式、养护方式、泵送高度及浇筑脚手架 (6)6.包含完成该项工程的一切物料
6 | 圈梁 | (1)1.混凝土强度等级：C20 (2)2.混凝土拌和料要求:投标人自行考虑 (3)3.截面形式综合考虑 (4)4.施工方综合考虑 外加剂 (5)5.综合各类混凝土运距、浇筑方式、养护方式、泵送高度及浇筑脚手架 (6)6.包含完成该项工程的一切物料
7 | 过梁 | (1)1.混凝土强度等级：C20 (2)2.混凝土拌和料要求:投标人自行考虑 (3)3.截面形式综合考虑 (4)4.施工方综合考虑外加剂 (5)5.综合各类混凝土运距、浇筑方式、养护方式、泵送高度及浇筑脚手架 (6)6.包含完成该项工程的一切物料
8 | 直形楼梯 | (1)1.混凝土强度等级：C30 (2)2.混凝土拌和料要求:投标人自行考虑 (3)3.截面形式综合考虑 (4)4.施工方综合考虑外加剂 (5)5.综合各类混凝土运距、浇筑方式、养护方式、泵送高度及浇筑脚手架 (6)6.包含完成该项工程的一切物料 (7)7.楼梯跑数、楼梯厚度投标人自行考虑
1#、2#零担货运中心
1 | 垫层 | (1)1.混凝土强度等级：C15 (2)2.混凝土拌和料要求:投标人自行考虑 (3)3.截面形式综合考虑 (4)4.综合各类混凝土运距、浇筑方式、养护方式及浇筑脚手架 (5)5.包含完成该项工程的一切物料
2 | 独立基础 | (1)1.混凝土强度等级：C30 (2)2.混凝土拌和料要求:投标人自行考虑 (3)3.截面形式综合考虑 (4)4.施工方综合考虑外加剂 (5)5.综合各类混凝土运距、浇筑方式、养护方式及浇筑脚手架 (6)6.包含完成该项工程的一切物料
3 | 基础梁 | (1)1.混凝土强度等级：C30 (2)2.混凝土拌和料要求:投标人自行考虑 (3)3.截面形式综合考虑 (4)4.施工方综合考虑外加剂 (5)5.综合各类混凝土运距、浇筑方式、养护方式及浇筑脚手架 (6)6.包含完成该项工程的一切物料
4 | 矩形柱 | (1)1.混凝土强度等级：C30 (2)2.混凝土拌和料要求:投标人自行考虑 (3)3.截面形式综合考虑 (4)4.施工方综合考虑外加剂 (5)5.综合各类混凝土运距、浇筑方式、养护方式、泵送高度及浇筑脚手架 (6)6.包含完成该项工程的一切物料
5 | 构造柱 | (1)1.混凝土强度等级：C20 (2)2.混凝土拌和料要求:投标人自行考虑 (3)3.截面形式综合考虑 (4)4.施工方综合考虑外加剂 (5)5.综合各类混凝土运距、浇筑方式、养护方式、泵送高度及浇筑脚手架 (6)6.包含完成该项工程的一切物料 (7)7.植筋或预留钢筋由投标单位自行考虑在综合单价中，日后不能作为索赔的依据。
6 | 圈梁 | (1)1.混凝土强度等级：C20 (2)2.混凝土拌和料要求:投标人自行考虑 (3)3.截面形式综合考虑 (4)4.施工方综合考虑外加剂 (5)5.综合各类混凝土运距、浇筑方式、养护方式、泵送高度及浇筑脚手架 (6)6.包含完成该项工程的一切物料
7 | 圈梁 | (1)1.混凝土强度等级：C25 (2)2.混凝土拌和料要求:投标人自行考虑 (3)3.截面形式综合考虑 (4)4.施工方综合考虑外加剂 (5)5.综合各类混凝土运距、浇筑方式、养护方式、泵送高度及浇筑脚手架 (6)6.包含完成该项工程的一切物料
8 | 其他构件 | (1)1.混凝土强度等级：C20 (2)2.混凝土拌和料要求:投标人自行考虑 (3)3.截面形式综合考虑 (4)4.施工方综合考虑外加剂 (5)5.综合各类混凝土运距、浇筑方式、养护方式、泵送高度及浇筑脚手架 (6)6.包含完成该项工程的一切物料
9 | 其他构件 | (1)1.混凝土强度等级：C20 (2)2.混凝土拌和料要求:投标人自行考虑 (3)3.截面形式综合考虑 (4)4.施工方综合考虑外加剂 (5)5.综合各类混凝土运距、浇筑方式、养护方式、泵送高度及浇筑脚手架 (6)6.包含完成该项工程的一切物料
多功能仓库
1 | 垫层 | (1)1.混凝土强度等级：C15 (2)2.混凝土拌和料要求:投标人自行考虑 (3)3.截面形式综合考虑 (4)4.综合各类混凝土运距、浇筑方式、养护方式及浇筑脚手架 (5)5.包含完成该项工程的一切物料
2 | 独立基础 | (1)1.混凝土强度等级：C30 (2)2.混凝土拌和料要求:投标人自行考虑 (3)3.截面形式综合考虑 (4)4.施工方综合考虑外加剂 (5)5.综合各类混凝土运距、浇筑方式、养护方式及浇筑脚手架 (6)6.包含完成该项工程的一切物料
3 | 基础梁 | (1)1.混凝土强度等级：C30 (2)2.混凝土拌和料要求:投标人自行考虑 (3)3.截面形式综合考虑 (4)4.施工方综合考虑外加剂 (5)5.综合各类混凝土运距、浇筑方式、养护方式及浇筑脚手架 (6)6.包含完成该项工程的一切物料
4 | 矩形柱 | (1)1.混凝土强度等级：C35 (2)2.混凝土拌和料要求:投标人自行考虑 (3)3.截面形式综合考虑 (4)4.施工方综合考虑外加剂 (5)5.综合各类混凝土运距、浇筑方式、养护方式、泵送高度及浇筑脚手架 (6)6.包含完成该项工程的一切物料
5 | 矩形柱 | (1)1.混凝土强度等级：C30 (2)2.混凝土拌和料要求:投标人自行考虑 (3)3.截面形式综合考虑 (4)4.施工方综合考虑外加剂 (5)5.综合各类混凝土运距、浇筑方式、养护方式、泵送高度及浇筑脚手架 (6)6.包含完成该项工程的一切物料
6 | 构造柱 | (1)1.混凝土强度等级：C20 (2)2.混凝土拌和料要求:投标人自行考虑 (3)3.截面形式综合考虑 (4)4.施工方综合考虑外加剂 (5)5.综合各类混凝土运距、浇筑方式、养护方式、泵送高度及浇筑脚手架 (6)6.包含完成该项工程的一切物料 (7)7.植筋或预留钢筋由投标单位自行考虑在综合单价中，日后不能作为索赔的依据。
7 | 有梁板 | (1)1.混凝土强度等级：C30 (2)2.混凝土拌和料要求:投标人自行考虑 (3)3.截面形式综合考虑 (4)4.施工方综合考虑外加剂 (5)5.综合各类混凝土运距、浇筑方式、养护方式、泵送高度及浇筑脚手架 (6)6.包含完成该项工程的一切物料
8 | 有梁板 | (1)1.混凝土强度等级：C30/P6 (2)2.混凝土拌和料要求:投标人自行考虑 (3)3.截面形式综合考虑 (4)4.施工方综合考虑外加剂 (5)5.综合各类混凝土运距、浇筑方式、养护方式、泵送高度及浇筑脚手架 (6)6.包含完成该项工程的一切物料
9 | 直形墙 | (1)1.混凝土强度等级：C30 (2)2.混凝土拌和料要求:投标人自行考虑 (3)3.截面形式综合考虑 (4)4.施工方综合考虑外加剂 (5)5.综合各类混凝土运距、浇筑方式、养护方式及浇筑脚手架 (6)6.包含完成该项工程的一切物料
10 | 圈梁 | (1)1.混凝土强度等级：C20 (2)2.混凝土拌和料要求:投标人自行考虑 (3)3.截面形式综合考虑 (4)4.施工方综合考虑外加剂 (5)5.综合各类混凝土运距、浇筑方式、养护方式、泵送高度及浇筑脚手架 (6)6.包含完成该项工程的一切物料
11 | 圈梁 | (1)1.混凝土强度等级：C25 (2)2.混凝土拌和料要求:投标人自行考虑 (3)3.截面形式综合考虑 (4)4.施工方综合考虑外加剂 (5)5.综合各类混凝土 运距、浇筑方式、养护方式、泵送高度及浇筑脚手架 (6)6.包含完成该项工程的一切物料
12 | 过梁 | (1)1.混凝土强度等级：C20 (2)2.混凝土拌和料要求:投标人自行考虑 (3)3.截面形式综合考虑 (4)4.施工方综合考虑外加剂 (5)5.综合各类混凝土运距、浇筑方式、养护方式、泵送高度及浇筑脚手架 (6)6.包含完成该项工程的一切物料
13 | 其他构件 | (1)1.混凝土强度等级：C20 (2)2.混凝土拌和料要求:投标人自行考虑 (3)3.截面形式综合考虑 (4)4.施工方综合考虑外加剂 (5)5.综合各类混凝土运距、浇筑方式、养护方式、泵送高度及浇筑脚手架 (6)6.包含完成该项工程的一切物料
14 | 直形墙 | (1)栏板 (2)1.混凝土强度等级：投标人自行考虑 (3)2.混凝土拌和料要求:投标人自行考虑 (4)3.截面形式综合考虑 (5)4.施工方综合考虑外加剂 (6)5.综合各类混凝土运距、浇筑方式、养护方式、泵送高度及浇筑脚手架 (7)6.包含完成该项工程的一切物料
15 | 直形楼梯 | (1)1.混凝土强度等级：C30 (2)2.混凝土拌和料要求:投标人自行考虑 (3)3.截面形式综合考虑 (4)4.施工方综合考虑外加剂 (5)5.综合各类混凝土运距、浇筑方式、养护方式、泵送高度及浇筑脚手架 (6)6.包含完成该项工程的一切物料 (7)7.楼梯跑数、楼梯厚度投标人自行考虑
农产品交易中心
1 | 垫层 | (1)1.混凝土强度等级：C15 (2)2.混凝土拌和料要求:投标人自行考虑 (3)3.截面形式综合考虑 (4)4.综合各类混凝土运距、浇筑方式、养护方式及浇筑脚手架 (5)5.包含完成该项工程的一切物料
2 | 独立基础 | (1)1.混凝土强度等级：C30 (2)2.混凝土拌和料要求:投标人自行考虑 (3)3.截面形式综合考虑 (4)4.施工方综合考虑外加剂 (5)5.综合各类混凝土运距、浇筑方式、养护方式及浇筑脚手架 (6)6.包含完成该项工程的一切物料
3 | 基础梁 | (1)1.混凝土强度等级：C30 (2)2.混凝土拌和料要求:投标人自行考虑 (3)3.截面形式综合考虑 (4)4.施工方综合考虑外加剂 (5)5.综合各类混凝土运距、浇筑方式、养护方式及浇筑脚手架 (6)6.包含完成该项工程的一切物料
4 | 矩形柱 | (1)1.混凝土强度等级：C35 (2)2.混凝土拌和料要求:投标人自行考虑 (3)3.截面形式综合考虑 (4)4.施工方综合考虑外加剂 (5)5.综合各类混凝土运距、浇筑方式、养护方式、泵送高度及浇筑脚手架 (6)6.包含完成该项工程的一切物料
5 | 矩形柱 | (1)1.混凝土强度等级：C30 (2)2.混凝土拌和料要求:投标人自行考虑 (3)3.截面形式综合考虑 (4)4.施工方综合考虑外加剂 (5)5.综合各类混凝土运距、浇筑方式、养护方式、泵送高度及浇筑脚手架 (6)6.包含完成该项工程的一切物料
6 | 构造柱 | (1)1.混凝土强度等级：C20 (2)2.混凝土拌和料要求:投标人自行考虑 (3)3.截面形式综合考虑 (4)4.施工方综合考虑外加剂 (5)5.综合各类混凝土运距、浇筑方式、养护方式、泵送高度及浇筑脚手架 (6)6.包含完成该项工程的一切物料 (7)7.植筋或预留钢筋由投标单位自行考虑在综合单价中，日后不能作为索赔的依据。
7 | 直形墙 | (1)1.混凝土强度等级：C30 (2)2.混凝土拌和料要求:投标人自行考虑 (3)3.截面形式综合考虑 (4)4.施工方综合考虑外加剂 (5)5.综合各类混凝土运距、浇筑方式、养护方式、泵送高度及浇筑脚手架 (6)6.包含完成该项工程的一切物料
8 | 有梁板 | (1)1.混凝土强度等级：C30 (2)2.混凝土拌和料要求:投标人自行考虑 (3)3.截面形式综合考虑 (4)4.施工方综合考虑外加剂 (5)5.综合各类混凝土运距、浇筑方式、养护方式、泵送高度及浇筑脚手架 (6)6.包含完成该项工程的一切物料
9 | 有梁板 | (1)1.混凝土强度等级：C30/P6 (2)2.混凝土拌和料要求:投标人自行考虑 (3)3.截面形式综合考虑 (4)5.综合各类混凝土运距、浇筑方式、养护方式、泵送高度及浇筑脚手架 (5)6.包含完成该项工程的一切物料
10 | 直形墙 | (1)1.混凝土强度等级：C30/P6 (2)2.混凝土拌和料要求:投标人自行考虑 (3)3.截面形式综合考虑 (4)4.施工方综合考虑外加剂 (5)5.综合各类混凝土运距、浇筑方式、养护方式、泵送高度及浇筑脚手架 (6)6.包含完成该项工程的一切物料
11 | 圈梁 | (1)1.混凝土强度等级：C20 (2)2.混凝土拌和料要求:投标人自行考虑 (3)3.截面形式综合考虑 (4)4.施工方综合考虑外加剂 (5)5.综合各类混凝土运距、浇筑方式、养护方式、泵送高度及浇筑脚手架 (6)6.包含完成该项工程的一切物料
12 | 圈梁 | (1)1.混凝土强度等级：C25 (2)2.混凝土拌和料要求:投标人自行考虑 (3)3.截面形式综合考虑 (4)4.施工方综合考虑外加剂 (5)5.综合各类混凝土运距、浇筑方式、养护方式、泵送高度及浇筑脚手架 (6)6.包含完成该项工程的一切物料
13 | 过梁 | (1)1.混凝土强度等级：C20 (2)2.混凝土拌和料要求:投标人自行考虑 (3)3.截面形式综合考虑 (4)4.施工方综合考虑外加剂 (5)5.综合各类混凝土运距、浇筑方式、养护方式、泵送高度及浇筑脚手架 (6)6.包含完成该项工程的一切物料
14 | 雨篷、悬挑板、阳台板 | (1)1.混凝土强度等级：C20 (2)2.混凝土拌和料要求:投标人自行考虑 (3)3.截面形式综合考虑 (4)4.施工方综合考虑外加剂 (5)5.综合各类混凝土运距、浇筑方式、养护方式、泵送高度及浇筑脚手架 (6)6.包含完成该项工程的一切物料
15 | 其他构件 | (1)1.混凝土强度等级：C20 (2)2.混凝土拌和料要求:投标人自行考虑 (3)3.截面形式综合考虑 (4)4.施工方综合考虑外加剂 (5)5.综合各类混凝土运距、浇筑方式、养护方式、泵送高度及浇筑脚手架 (6)6.包含完成该项工程的一切物料
16 | 直形墙 | (1)栏板 (2)1.混凝土强度等级：投标人自行考虑 (3)2.混凝土拌和料要求:投标人自行考虑 (4)3.截面形式综合考虑 (5)4.施工方综合考虑外加剂 (6)5.综合各类混凝土运距、浇筑方式、养护方式、泵送高度及浇筑脚手架 (7)6.包含完成该项工程的一切物料
17 | 直形楼梯 | (1)1.混凝土强度等级：C30 (2)2.混凝土拌和料要求:投标人自行考虑 (3)3.截面形式综合考虑 (4)4.施工方综合考虑外加剂 (5)5.综合各类混凝土运距、浇筑方式、养护方式、泵送高度及浇筑脚手架 (6)6.包含完成该项工 程的一切物料 (7)7.楼梯跑数、楼梯厚度投标人自行考虑
1#2#冷冻库
1 | 垫层 | (1)1.混凝土强度等级：C15 (2)2.混凝土拌和料要求:投标人自行考虑 (3)3.截面形式综合考虑 (4)4.综合各类混凝土运距、浇筑方式、养护方式及浇筑脚手架 (5)5.包含完成该项工程的一切物料
2 | 独立基础 | (1)1.混凝土强度等级：C30 (2)2.混凝土拌和料要求:投标人自行考虑 (3)3.截面形式综合考虑 (4)4.施工方综合考虑外加剂 (5)5.综合各类混凝土运距、浇筑方式、养护方式及浇筑脚手架 (6)6.包含完成该项工程的一切物料
3 | 基础梁 | (1)1.混凝土强度等级：C30 (2)2.混凝土拌和料要求:投标人自行考虑 (3)3.截面形式综合考虑 (4)4.施工方综合考虑外加剂 (5)5.综合各类混凝土运距、浇筑方式、养护方式及浇筑脚手架 (6)6.包含完成该项工程的一切物料
4 | 矩形柱 | (1)1.混凝土强度等级：C35 (2)2.混凝土拌和料要求:投标人自行考虑 (3)3.截面形式综合考虑 (4)4.施工方综合考虑外加剂 (5)5.综合各类混凝土运距、浇筑方式、养护方式、泵送高度及浇筑脚手架 (6)6.包含完成该项工程的一切物料
5 | 矩形柱 | (1)1.混凝土强度等级：C30 (2)2.混凝土拌和料要求:投标人自行考虑 (3)3.截面形式综合考虑 (4)4.施工方综合考虑外加剂 (5)5.综合各类混凝土运距、浇筑方式、养护方式、泵送高度及浇筑脚手架 (6)6.包含完成该项工程的一切物料
6 | 直形墙 | (1)1.混凝土强度等级：C30 (2)2.混凝土拌和料要求:投标人自行考虑 (3)3.截面形式综合考虑 (4)4.施工方综合考虑外加剂 (5)5.综合各类混凝土运距、浇筑方式、养护方式、泵送高度及浇筑脚手架 (6)6.包含完成该项工程的一切物料
7 | 有梁板 | (1)1.混凝土强度等级：C30 (2)2.混凝土拌和料要求:投标人自行考虑 (3)3.截面形式综合考虑 (4)4.施工方综合考虑外加剂 (5)5.综合各类混凝土运距、浇筑方式、养护方式、泵送高度及浇筑脚手架 (6)6.包含完成该项工程的一切物料
8 | 有梁板 | (1)1.混凝土强度等级：C30/P6 (2)2.混凝土拌和料要求:投标人自行考虑 (3)3.截面形式综合考虑 (4)4.施工方综合考虑外加剂 (5)5.综合各类混凝土运距、浇筑方式、养护方式、泵送高度及浇筑脚手架 (6)6.包含完成该项工程的一切物料
9 | 有梁板 | (1)1.混凝土强度等级：C25 (2)2.混凝土拌和料要求:投标人自行考虑 (3)3.截面形式综合考虑 (4)4.施工方综合考虑外加剂 (5)5.综合各类混凝土运距、浇筑方式、养护方式、泵送高度及浇筑脚手架 (6)6.包含完成该项工程的一切物料
10 | 有梁板 | (1)1.混凝土强度等级：C25/P6 (2)2.混凝土拌和料要求:投标人自行考虑 (3)3.截面形式综合考虑(4)4.施工方综合考虑外加剂 (5)5.综合各类混凝土运距、浇筑方式、养护方式、泵送高度及浇筑脚手架 (6)6.包含完成该项工程的一切物料 (7)7.单梁归入此项
11 | 构造柱 | (1)1.混凝土强度等级：C20 (2)2.混凝土拌和料要求:投标人自行考虑 (3)3.截面形式综合考虑 (4)4.施工方综合考虑外加剂 (5)5.综合各类混凝土运距、浇筑方式、养护方式、泵送高度及浇筑脚手架 (6)6.包含完成该项工程的一切物料 (7)7.植筋或预留钢筋由投标单位自行考虑在综合单价中，日后不能作为索赔的依据。
12 | 圈梁 | (1)1.混凝土强度等级：C20 (2)2.混凝土拌和料要求:投标人自行考虑 (3)3.截面形式综合考虑 (4)4.施工方综合考虑外加剂 (5)5.综合各类混凝土运距、浇筑方式、养护方式、泵送高度及浇筑脚手架 (6)6.包含完成该项工程的一切物料
13 | 圈梁 | (1)1.混凝土强度等级：C25 (2)2.混凝土拌和料要求:投标人自行考虑 (3)3.截面形式综合考虑 (4)4.施工方综合考虑外加剂 (5)5.综合各类混凝土运距、浇筑方式、养护方式、泵送高度及浇筑脚手架 (6)6.包含完成该项工程的一切物料
14 | 过梁 | (1)1.混凝土强度等级：C20 (2)2.混凝土拌和料要求:投标人自行考虑 (3)3.截面形式综合考虑 (4)4.施工方综合考虑外加剂 (5)5.综合各类混凝土运距、浇筑方式、养护方式、泵送高度及浇筑脚手架 (6)6.包含完成该项工程的一切物料
15 | 雨篷、悬挑板、阳台板 | (1)1.混凝土强度等级：C20 (2)2.混凝土拌和料要求:投标人自行考虑 (3)3.截面形式综合考虑 (4)4.施工方综合考虑外加剂 (5)5.综合各类混凝土运距、浇筑方式、养护方式、泵送高度及浇筑脚手架 (6)6.包含完成该项工程的一切物料
16 | 其他构件 | (1)1.混凝土强度等级：C20 (2)2.混凝土拌和料要求:投标人自行考虑 (3)3.截面形式综合考虑 (4)4.施工方综合考虑外加剂 (5)5.综合各类混凝土运距、浇筑方式、养护方式、泵送高度及浇筑脚手架 (6)6.包含完成该项工程的一切物料
17 | 直形墙 | (1)栏板 (2)1.混凝土强度等级：投标人自行考虑 (3)2.混凝土拌和料要求:投标人自行考虑 (4)3.截面形式综合考虑 (5)4.施工方综合考虑外加剂 (6)5.综合各类混凝土运距、浇筑方式、养护方式、泵送高度及浇筑脚手架 (7)6.包含完成该项工程的一切物料
18 | 直形楼梯 | (1)1.混凝土强度等级：C30 (2)2.混凝土拌和料要求:投标人自行考虑 (3)3.截面形式综合考虑 (4)4.施工方综合考虑外加剂 (5)5.综合各类混凝土运距、浇筑方式、养护方式、泵送高度及浇筑脚手架 (6)6.包含完成该项工程的一切物料 (7)7.楼梯跑数、楼梯厚度投标人自行考虑
19 | 直形楼梯 | (1)1.混凝土强度等级：C25 (2)2.混凝土拌和料要求:投标人自行考虑 (3)3.截面形式综合考虑 (4)4.施工方综合考虑外加剂 (5)5.综合各类混凝土运距、浇筑方式、养护方式、泵送高度及浇筑脚手架 (6)6.包含完成该项工程的一切物料 (7)7.楼梯跑数、楼梯厚度投标人自行考虑
农产品直播孵化基地
1 | 垫层 | (1)1.混凝土强度等级：C15 (2)2.混凝土拌和料要求:投标人自行考虑 (3)3.截面形式综合考虑 (4)4.综合各类混凝土运距、浇筑方式、养护方式及浇筑脚手架 (5)5.包含完成该项工程的一切物料
2 | 独立基础 | (1)1.混凝土强度等级：C30 (2)2.混凝土拌和料要求:投标人自行考虑 (3)3.截面形式综合考虑 (4)4.施工方综合考虑外加剂 (5)5.综合各类混凝土运距、浇筑方式、养护方式及浇筑脚手架 (6)6.包含完成该项工程的一切物料
3 | 基础梁 | (1)1.混凝土强度等级：C30 (2)2.混凝土拌和料要求:投标人自行考虑 (3)3.截面形式综合考虑 (4)4.施工方综合考虑外加剂 (5)5.综合各类混凝土运距、浇筑方式、养护方式及浇筑脚手架 (6)6.包含完成该项工程的一切物料
4 | 矩形柱 | (1)1.混凝土强度等级：C35 (2)2.混凝土拌和料要求:投标人自行考虑 (3)3.截面形式综合考虑 (4)4.施工方综合考虑外加剂 (5)5.综合各类混凝土运距、浇筑方式、养护方式、泵送高度及浇筑脚手架 (6)6.包含完成该项工程的一切物料
5 | 矩形柱 | (1)1.混凝土强度等级：C30 (2)2.混凝土拌和料要求:投标人自行考虑 (3)3.截面形式综合考虑 (4)4.施工方综合考虑外加剂 (5)5.综合各类混凝土运距、浇筑方式、养护方式、泵送高度及浇筑脚手架 (6)6.包含完成该项工程的一切物料
6 | 直形墙 | (1)1.混凝土强度等级：C30 (2)2.混凝土拌和料要求:投标人自行考虑 (3)3.截面形式综合考虑 (4)4.施工方综合考虑外加剂 (5)5.综合各类混凝土运距、浇筑方式、养护方式、泵送高度及浇筑脚手架 (6)6.包含完成该项工程的一切物料
7 | 有梁板 | (1)1.混凝土强度等级：C30 (2)2.混凝土拌和料要求:投标人自行考虑 (3)3.截面形式综合考虑 (4)4.施工方综合考虑外加剂 (5)5.综合各类混凝土运距、浇筑方式、养护方式、泵送高度及浇筑脚手架 (6)6.包含完成该项工程的一切物料
8 | 有梁板 | (1)1.混凝土强度等级：C30/P6 (2)2.混凝土拌和料要求:投标人自行考虑 (3)3.截面形式综合考虑 (4)4.施工方综合考虑外加剂 (5)5.综合各类混凝土运距、浇筑方式、养护方式、泵送高度及浇筑脚手架 (6)6.包含完成该项工程的一切物料
9 | 有梁板 | (1)1.混凝土强度等级：C25 (2)2.混凝土拌和料要求:投标人自行考虑 (3)3.截面形式综合考虑 (4)4.施工方综合考虑外加剂 (5)5.综合各类混凝土运距、浇筑方式、养护方式、泵送高度及浇筑脚手架 (6)6.包含完成该项工程的一切物料
10 | 有梁板 | (1)1.混凝土强度等级：C25/P6 (2)2.混凝土拌和料要求:投标人自行考虑 (3)3.截面形式综合考虑 (4)4.施工方综合考虑外加剂 (5)5.综合各类混凝土运距、浇筑方式、养护方式、泵送高度及浇筑脚手架 (6)6.包含完成该项工程的一切物料 (7)7.单梁归入此项
11 | 有梁板 | (1)1.混凝土强度等级：C25/P6 斜屋面 (2)2.混凝土拌和料要求:投标人自行考虑 (3)3.截面形式综合考虑 (4)4.施工方综合考虑外加剂 (5)5.综合各类混凝土运距、浇筑方式、养护方式、泵送高度及浇筑脚手架 (6)6.包含完成该项工程的一切物料 (7)7.单梁归入此项
12 | 构造柱 | (1)1.混凝土强度等级：C20 (2)2.混凝土拌和料要求:投标人自行考虑 (3)3.截面形式综合考虑 (4)4.施工方综合考虑外加剂 (5)5.综合各类混凝土运距、浇筑方式、养护方式、泵送高度及浇筑脚手架 (6)6.包含完成该项工程的一切物料 (7)7.植筋或预留钢筋由投标单位自行考虑在综合单价中，日后不能作为索赔的依据。
13 | 圈梁 | (1)1.混凝土强度等级：C20 (2)2.混凝土拌和料要求:投标人自行考虑 (3)3.截面形式综合考虑 (4)4.施工方综合考虑外加剂 (5)5.综合各类混凝土运距、浇筑方式、养护方式、泵送高度及浇筑脚手架 (6)6.包含完成该项工程的一切物料
14 | 圈梁 | (1)1.混凝土强度等级：C25 (2)2.混凝土拌和料要求:投标人自行考虑 (3)3.截面形式综合考虑 (4)4.施工方综合考虑外加剂 (5)5.综合各类混凝土运距、浇筑方式、养护方式、泵送高度及浇筑脚手架 (6)6.包含完成该项工程的一切物料
15 | 过梁 | (1)1.混凝土强度等级：C20 (2)2.混凝土拌和料要求:投标人自行考虑 (3)3.截面形式综合考虑 (4)4.施工方综合考虑外加剂 (5)5.综合各类混凝土运距、浇筑方式、养护方式、泵送高度及浇筑脚手架 (6)6.包含完成该项工程的一切物料
16 | 雨篷、悬挑板、阳台板 | (1)1.混凝土强度等级：C20 (2)2.混凝土拌和料要求:投标人自行考虑 (3)3.截面形式综合考虑 (4)4.施工方综合考虑外加剂 (5)5.综合各类混凝土运距、浇筑方式、养护方式、泵送高度及浇筑脚手架 (6)6.包含完成该项工程的一切物料
17 | 其他构件 | (1)1.混凝土强度等级：C20 (2)2.混凝土拌和料要求:投标人自行考虑 (3)3.截面形式综合考虑 (4)4.施工方综合考虑外加剂 (5)5.综合各类混凝土运距、浇筑方式、养护方式、泵送高度及浇筑脚手架 (6)6.包含完成该项工程的一切物料
18 | 直形墙 | (1)栏板 (2)1.混凝土强度等级：投标人自行考虑 (3)2.混凝土拌和料要求:投标人自行考虑 (4)3.截面形式综合考虑 (5)4.施工方综合考虑外加剂 (6)5.综合各类混凝土运距、浇筑方式、养护方式、泵送高度及浇筑脚手架 (7)6.包含完成该项工程的一切物料
19 | 直形楼梯 | (1)1.混凝土强度等级：C30 (2)2.混凝土拌和料要求:投标人自行考虑 (3)3.截面形式综合考虑 (4)4.施工方综合考虑外加剂 (5)5.综合各类混凝土运距、浇筑方式、养护方式、泵送高度及浇筑脚手架 (6)6.包含完成该项工程的一切物料 (7)7.楼梯跑数、楼梯厚度投标人自行考虑
20 | 直形楼梯 | (1)1.混凝土强度等级：C25 (2)2.混凝土拌和料要求:投标人自行考虑 (3)3.截面形式综合考虑 (4)4.施工方综合考虑外加剂 (5)5.综合各类混凝土运距、浇筑方式、养护方式、泵送高度及浇筑脚手架 (6)6.包含完成该项工程的一切物料 (7)7.楼梯跑数、楼梯厚度投标人自行考虑
配电房
1 | 垫层 | (1)1.混凝土强度等级：C15 (2)2.混凝土拌和料要求:投标人自行考虑 (3)3.截面形式综合考虑 (4)4.综合各类混凝土运距、浇筑方式、养护方式及浇筑脚手架 (5)5.包含完成该项工程的一切物料
2 | 独立基础 | (1)1.混凝土强度等级：C30 (2)2.混凝土拌和料要求:投标人自行考虑 (3)3.截面形式综合考虑 (4)4.施工方综合考虑外加剂 (5)5.综合各类混凝土运距、浇筑方式、养护方式及浇筑脚手架 (6)6.包含完成该项工程的一切物料
3 | 基础梁 | (1)1.混凝土强度等级：C30 (2)2.混凝土拌和料要求:投标人自行考虑 (3)3.截面形式综合考虑 (4)4.施工方综合考虑外加剂 (5)5.综合各类混凝土运距、浇筑方式、养护方式及浇筑脚手架 (6)6.包含完成该项工程的一切物料
4 | 构造柱 | (1)1.混凝土强度等级：C20 (2)2.混凝土拌和料要求:投标人自行考虑 (3)3.截面形式综合考虑 (4)4.施工方综合考虑外加剂 (5)5.综合各类混凝土运距、浇筑方式、养护方式、泵送高度及浇筑脚手架 (6)6.包含完成该项工程的一切物料 (7)7.植筋或预留钢筋由投标单位自行考虑在综合单价中，日后不能作为索赔的依据。
5 | 矩形柱 | (1)1.混凝土强度等级：C30 (2)2.混凝土拌和料要求:投标人自行考虑 (3)3.截面形式综合考虑 (4)4.施工方综合考虑外加剂 (5)5.综合各类混凝土运距、浇筑方式、养护方式、泵送高度及浇筑脚手架 (6)6.包含完成该项工程的一切物料
6 | 有梁板 | (1)1.混凝土强度等级：C30/P6 (2)2.混凝土拌和料要求:投标人自行考虑 (3)3.截面形式综合考虑 (4)4.施工方综合考虑外加剂 (5)5.综合各类混凝土运距、浇筑方式、养护方式、泵送高度及浇筑脚手架 (6)6.包含完成该项工程的一切物料
7 | 圈梁 | (1)1.混凝土强度等级：C20 (2)2.混凝土拌和料要求:投标人自行考虑 (3)3.截面形式综合考虑 (4)4.施工方综合考虑外加剂 (5)5.综合各类混凝土运距、浇筑方式、养护方式、泵送高度及浇筑脚手架 (6)6.包含完成该项工程的一切物料
8 | 过梁 | (1)1.混凝土强度等级：C20 (2)2.混凝土拌和料要求:投标人自行考虑 (3)3.截面形式综合考虑 (4)4.施工方综合考虑外加剂 (5)5.综合各类混凝土运距、浇筑方式、养护方式、泵送高度及浇筑脚手架 (6)6.包含完成该项工程的一切物料
9 | 其他构件 | (1)1.混凝土强度等级：C20 (2)2.混凝土拌和料要求:投标人自行考虑 (3)3.截面形式综合考虑 (4)4.施工方综合考虑外加剂 (5)5.综合各类混凝土运距、浇筑方式、养护方式、泵送高度及浇筑脚手架 (6)6.包含完成该项工程的一切物料
10 | 栏板 | (1)1.混凝土强度等级：C20 (2)2.混凝土拌和料要求:投标人自行考虑 (3)3.截面形式综合考虑 (4)4.施工方综合考虑外加剂 (5)5.综合各类混凝土运距、浇筑方式、养护方式、泵送高度及浇筑脚手架 (6)6.包含完成该项工程的一切物料
11 | 雨篷、悬挑板、阳台板 | (1)1.混凝土强度等级：C20 (2)2.混凝土拌和料要求:投标人自行考虑 (3)3.截面形式综合考虑 (4)4.施工方综合考虑外加剂 (5)5.综合各类混凝土运距、浇筑方式、养护方式、泵送高度及浇筑脚手架 (6)6.包含完成该项工程的一切物料
四、 | 钢筋工程
1#、2#快递分拨仓库
1 | 现浇构件钢筋 | (1)1.钢筋规格、级别：现浇构件圆钢筋HPB300(直径≤10mm) (2)2.损耗率：主材内考虑 (3)3.梁穿管加强筋、板内穿管预埋管线含在此项，不再单独计算
2 | 现浇构件钢筋 | (1)1.钢筋规格、级别：现浇构件带肋钢筋HRB400E(直径6mm) (2)2.损耗率：主材内考虑 (3)3.梁穿管加强筋、板内穿管预埋管线含在此项，不再单独计算
3 | 现浇构件钢筋 | (1)1.钢筋规格、级别：现浇构件带肋钢筋HRB400E(直径8mm) (2)2.损耗率：主材内考虑 (3)3.梁穿管加强筋、板内穿管预埋管线含在此项，不再单独计算
4 | 现浇构件钢筋 | (1)1.钢筋规格、级别：现浇构件带肋钢筋HRB400E(直径10mm) (2)2.损耗率：主材内考虑 (3)3.梁穿管加强筋、板内穿管预埋管线含在此项，不再单独计算
5 | 现浇构件钢筋 | (1)1.钢筋规格、级别：现浇构件带肋钢筋HRB400E(直径12mm) (2)2.损耗率：主材内考虑 (3)3.梁穿管加强筋、板内穿管预埋管线含在此项，不再单独计算
6 | 现浇构件钢筋 | (1)1.钢筋规格、级别：现浇构件带肋钢筋HRB400E(直径14mm) (2)2.损耗率：主材内考虑 (3)3.梁穿管加强筋、板内穿管预埋管线含在此项，不再单独计算
7 | 现浇构件钢筋 | (1)1.钢筋规格、级别：现浇构件带肋钢筋HRB400E(直径16mm) (2)2.损耗率：主材内考虑 (3)3.梁穿管加强筋、板内穿管预埋管线含在此项，不再单独计算
8 | 现浇构件钢筋 | (1)1.钢筋规格、级别：现浇构件带肋钢筋HRB400E(直径18mm) (2)2.损耗率：主材内考虑 (3)3.梁穿管加强筋、板内穿管预埋管线含在此项，不再单独计算
9 | 现浇构件钢筋 | (1)1.钢筋规格、级别：现浇构件带肋钢筋HRB400E(直径20mm) (2)2.损耗率：主材内考虑 (3)3.梁穿管加强筋、板内穿管预埋管线含在此项，不再单独计算
10 | 现浇构件钢筋 | (1)1.钢筋规格、级别：现浇构件带肋钢筋HRB400E(直径22mm) (2)2.损耗率：主材内考虑 (3)3.梁穿管加强筋、板内穿管预埋管线含在此项，不再单独计算
11 | 现浇构件钢筋 | (1)1.钢筋规格、级别：现浇构件带肋钢筋HRB400E(直径25mm) (2)2.损耗率：主材内考虑 (3)3.梁穿管加强筋、板内穿管预埋管线含在此项，不再单独计算
12 | 电渣压力焊接 | (1)1、电渣压力焊接φ≤18
13 | 电渣压力焊接 | (1)1、电渣压力焊接φ≤32
14 | 机械连接 | (1)1、钢筋直螺纹连接(φ22)
15 | 机械连接 | (1)1、钢筋直螺纹连接(φ25)
1#、2#快递分拨仓库-地下设备用房
1 | 现浇构件钢筋 | (1)1.钢筋规格、级别：现浇构件圆钢筋HPB300(直径≤10mm) (2)2.损耗率：主材内考虑 (3)3.梁穿管加强筋、板内穿管预埋管线含在此项，不再单独计算
2 | 现浇构件钢筋 | (1)1.钢筋规格、级别：现浇构件带肋钢筋HRB400E(直径6mm) (2)2.损耗率：主材内考虑 (3)3.梁穿管加强筋、板内穿管预埋管线含在此项，不再单独计算
3 | 现浇构件钢筋 | (1)1.钢筋规格、级别：现浇构件带肋钢筋HRB400E(直径8mm) (2)2.损耗率：主材内考虑 (3)3.梁穿管加强筋、板内穿管预埋管线含在此项，不再单独计算
4 | 现浇构件钢筋 | (1)1.钢筋规格、级别：现浇构件带肋钢筋HRB400E(直径10mm) (2)2.损耗率：主材内考虑 (3)3.梁穿管加强筋、板内穿管预埋管线含在此项，不再单独计算
5 | 现浇构件钢筋 | (1)1.钢筋规格、级别：现浇构件带肋钢筋HRB400E(直径12mm) (2)2.损耗率：主材内考虑 (3)3.梁穿管加强筋、板内穿管预埋管线含在此项，不再单独计算
6 | 现浇构件钢筋 | (1)1.钢筋规格、级别：现浇构件带肋钢筋HRB400E(直径14mm) (2)2.损耗率：主材内考虑 (3)3.梁穿管加强筋、板内穿管预埋管线含在此项，不再单独计算
7 | 现浇构件钢筋 | (1)1.钢筋规格、级别：现浇构件带肋钢筋HRB400E(直径16mm) (2)2.损耗率：主材内考虑 (3)3.梁穿管加强筋、板内穿管预埋管线含在此项，不再单独计算
8 | 现浇构件钢筋 | (1)1.钢筋规格、级别：现浇构件带肋钢筋HRB400E(直径18mm) (2)2.损耗率：主材内考虑 (3)3.梁穿管加强筋、板内穿管预埋管线含在此项，不再单独计算
9 | 现浇构件钢筋 | (1)1.钢筋规格、级别：现浇构件带肋钢筋HRB400E(直径20mm) (2)2.损耗率：主材内考虑 (3)3.梁穿管加强筋、板内穿管预埋管线含在此项，不再单独计算
10 | 现浇构件钢筋 | (1)1.钢筋规格、级别：现浇构件带肋钢筋HRB400E(直径22mm) (2)2.损耗率：主材内考虑 (3)3.梁穿管加强筋、板内穿管预埋管线含在此项，不再单独计算
11 | 现浇构件钢筋 | (1)1.钢筋规格、级别：现浇构件带肋钢筋HRB400E(直径25mm) (2)2.损耗率：主材内考虑 (3)3.梁穿管加强筋、板内穿管预埋管线含在此项，不再单独计算
12 | 电渣压力焊接 | (1)1、电渣压力焊接φ≤18
13 | 电渣压力焊接 | (1)1、电渣压力焊接φ≤32
14 | 机械连接 | (1)1、钢筋直螺纹连接(φ22)
15 | 机械连接 | (1)1、钢筋直螺纹连接(φ25)
1#、2#零担货运中心
1 | 现浇构件钢筋 | (1)1.钢筋规格、级别：现浇构件圆钢筋HPB300(直径≤10mm) (2)2.损耗率：主材内考虑 (3)3.梁穿管加强筋、板内穿管预埋管线含在此项，不再单独计算
2 | 现浇构件钢筋 | (1)1.钢筋规格、级别：现浇构件带肋钢筋HRB400E(直径6mm) (2)2.损耗率：主材内考虑 (3)3.梁穿管加强筋、板内穿管预埋管线含在此项，不再单独计算
3 | 现浇构件钢筋 | (1)1.钢筋规格、级别：现浇构件带肋钢筋HRB400E(直径8mm) (2)2.损耗率：主材内考虑 (3)3.梁穿管加强筋、板内穿管预埋管线含在此项，不再单独计算
4 | 现浇构件钢筋 | (1)1.钢筋规格、级别：现浇构件带肋钢筋HRB400E(直径10mm) (2)2.损耗率：主材内考虑 (3)3.梁穿管加强筋、板内穿管预埋管线含在此项，不再单独计算
5 | 现浇构件钢筋 | (1)1.钢筋规格、级别：现浇构件带肋钢筋HRB400E(直径12mm) (2)2.损耗率：主材内考虑 (3)3.梁穿管加强筋、板内穿管预埋管线含在此项，不再单独计算
6 | 现浇构件钢筋 | (1)1.钢筋规格、级别：现浇构件带肋钢筋HRB400E(直径14mm) (2)2.损耗率：主材内考虑 (3)3.梁穿管加强筋、板内穿管预埋管线含在此项，不再单独计算
7 | 现浇构件钢筋 | (1)1.钢筋规格、级别：现浇构件带肋钢筋HRB400E(直径16mm) (2)2.损耗率：主材内考虑 (3)3.梁穿管加强筋、板内穿管预埋管线含在此项，不再单独计算
8 | 现浇构件钢筋 | (1)1.钢筋规格、级别：现浇构件带肋钢筋HRB400E(直径18mm) (2)2.损耗率：主材内考虑 (3)3.梁穿管加强筋、板内穿管预埋管线含在此项，不再单独计算
9 | 现浇构件钢筋 | (1)1.钢筋规格、级别：现浇构件带肋钢筋HRB400E(直径20mm) (2)2.损耗率：主材内考虑 (3)3.梁穿管加强筋、板内穿管预埋管线含在此项，不再单独计算
10 | 现浇构件钢筋 | (1)1.钢筋规格、级别：现浇构件带肋钢筋HRB400E(直径22mm) (2)2.损耗率：主材内考虑 (3)3.梁穿管加强筋、板内穿管预埋管线含在此项，不再单独计算
11 | 现浇构件钢筋 | (1)1.钢筋规格、级别：现浇构件带肋钢筋HRB400E(直径25mm) (2)2.损耗率：主材内考虑 (3)3.梁穿管加强筋、板内穿管预埋管线含在此项，不再单独计算
12 | 电渣压力焊接 | (1)1、电渣压力焊接φ≤18
13 | 电渣压力焊接 | (1)1、电渣压力焊接φ≤32
14 | 机械连接 | (1)1、钢筋直螺纹连接(φ22)
15 | 机械连接 | (1)1、钢筋直螺纹连接(φ25)
多功能仓库
1 | 现浇构件钢筋 | (1)1.钢筋规格、级别：现浇构件圆钢筋HPB300(直径≤10mm) (2)2.损耗率：主材内考虑 (3)3.梁穿管加强筋、板内穿管预埋管线含在此项，不再单独计算
2 | 现浇构件钢筋 | (1)1.钢筋规格、级别：现浇构件带肋钢筋HRB400E(直径6mm) (2)2.损耗率：主材内考虑 (3)3.梁穿管加强筋、板内穿管预埋管线含在此项，不再单独计算
3 | 现浇构件钢筋 | (1)1.钢筋规格、级别：现浇构件带肋钢筋HRB400E(直径8mm) (2)2.损耗率：主材内考虑 (3)3.梁穿管加强筋、板内穿管预埋管线含在此项，不再单独计算
4 | 现浇构件钢筋 | (1)1.钢筋规格、级别：现浇构件带肋钢筋HRB400E(直径10mm) (2)2.损耗率：主材内考虑 (3)3.梁穿管加强筋、板内穿管预埋管线含在此项，不再单独计算
5 | 现浇构件钢筋 | (1)1.钢筋规格、级别：现浇构件带肋钢筋HRB400E(直径12mm) (2)2.损耗率：主材内考虑 (3)3.梁穿管加强筋、板内穿管预埋管线含在此项，不再单独计算
6 | 现浇构件钢筋 | (1)1.钢筋规格、级别：现浇构件带肋钢筋HRB400E(直径14mm) (2)2.损耗率：主材内考虑 (3)3.梁穿管加强筋、板内穿管预埋管线含在此项，不再单独计算
7 | 现浇构件钢筋 | (1)1.钢筋规格、级别：现浇构件带肋钢筋HRB400E(直径16mm) (2)2.损耗率：主材内考虑 (3)3.梁穿管加强筋、板内穿管预埋管线含在此项，不再单独计算
8 | 现浇构件钢筋 | (1)1.钢筋规格、级别：现浇构件带肋钢筋HRB400E(直径18mm) (2)2.损耗率：主材内考虑 (3)3.梁穿管加强筋、板内穿管预埋管线含在此项，不再单独计算
9 | 现浇构件钢筋 | (1)1.钢筋规格、级别：现浇构件带肋钢筋HRB400E(直径20mm) (2)2.损耗率：主材内考虑 (3)3.梁穿管加强筋、板内穿管预埋管线含在此项，不再单独计算
10 | 现浇构件钢筋 | (1)1.钢筋规格、级别：现浇构件带肋钢筋HRB400E(直径22mm) (2)2.损耗率：主材内考虑 (3)3.梁穿管加强筋、板内穿管预埋管线含在此项，不再单独计算
11 | 现浇构件钢筋 | (1)1.钢筋规格、级别：现浇构件带肋钢筋HRB400E(直径25mm) (2)2.损耗率：主材内考虑 (3)3.梁穿管加强筋、板内穿管预埋管线含在此项，不再单独计算
12 | 电渣压力焊接 | (1)1、电渣压力焊接φ≤18
13 | 电渣压力焊接 | (1)1、电渣压力焊接φ≤32
14 | 机械连接 | (1)1、钢筋直螺纹连接(φ22)
15 | 机械连接 | (1)1、钢筋直螺纹连接(φ25)
农产品交易中心
1 | 现浇构件钢筋 | (1)1.钢筋规格、级别：现浇构件圆钢筋HPB300(直径≤10mm) (2)2.损耗率：主材内考虑 (3)3.梁穿管加强筋、板内穿管预埋管线含在此项，不再单独计算
2 | 现浇构件钢筋 | (1)1.钢筋规格、级别：现浇构件带肋钢筋HRB400E(直径6mm) (2)2.损耗率：主材内考虑 (3)3.梁穿管加强筋、板内穿管预埋管线含在此项，不再单独计算
3 | 现浇构件钢筋 | (1)1.钢筋规格、级别：现浇构件带肋钢筋HRB400E(直径8mm) (2)2.损耗率：主材内考虑 (3)3.梁穿管加强筋、板内穿管预埋管线含在此项，不再单独计算
4 | 现浇构件钢筋 | (1)1.钢筋规格、级别：现浇构件带肋钢筋HRB400E(直径10mm) (2)2.损耗率：主材内考虑 (3)3.梁穿管加强筋、板内穿管预埋管线含在此项，不再单独计算
5 | 现浇构件钢筋 | (1)1.钢筋规格、级别：现浇构件带肋钢筋HRB400E(直径12mm) (2)2.损耗率：主材内考虑 (3)3.梁穿管加强筋、板内穿管预埋管线含在此项，不再单独计算
6 | 现浇构件钢筋 | (1)1.钢筋规格、级别：现浇构件带肋钢筋HRB400E(直径14mm) (2)2.损耗率：主材内考虑 (3)3.梁穿管加强筋、板内穿管预埋管线含在此项，不再单独计算
7 | 现浇构件钢筋 | (1)1.钢筋规格、级别：现浇构件带肋钢筋HRB400E(直径16mm) (2)2.损耗率：主材内考虑 (3)3.梁穿管加强筋、板内穿管预埋管线含在此项，不再单独计算
8 | 现浇构件钢筋 | (1)1.钢筋规格、级别：现浇构件带肋钢筋HRB400E(直径18mm) (2)2.损耗率：主材内考虑 (3)3.梁穿管加强筋、板内穿管预埋管线含在此项，不再单独计算
9 | 现浇构件钢筋 | (1)1.钢筋规格、级别：现浇构件带肋钢筋HRB400E(直径20mm) (2)2.损耗率：主材内考虑 (3)3.梁穿管加强筋、板内穿管预埋管线含在此项，不再单独计算
10 | 现浇构件钢筋 | (1)1.钢筋规格、级别：现浇构件带肋钢筋HRB400E(直径22mm) (2)2.损耗率：主材内考虑 (3)3.梁穿管加强筋、板内穿管预埋管线含在此项，不再单独计算
11 | 现浇构件钢筋 | (1)1.钢筋规格、级别：现浇构件带肋钢筋HRB400E(直径25mm) (2)2.损耗率：主材内考虑 (3)3.梁穿管加强筋、板内穿管预埋管线含在此项，不再单独计算
12 | 电渣压力焊接 | (1)1、电渣压力焊接φ≤18
13 | 电渣压力焊接 | (1)1、电渣压力焊接φ≤32
14 | 机械连接 | (1)1、钢筋直螺纹连接(φ22)
15 | 机械连接 | (1)1、钢筋直螺纹连接(φ25)
1#2#冷冻库
1 | 现浇构件钢筋 | (1)1.钢筋规格、级别：现浇构件圆钢筋HPB300(直径≤10mm) (2)2.损耗率：主材内考虑 (3)3.梁穿管加强筋、板内穿管预埋管线含在此项，不再单独计算
2 | 现浇构件钢筋 | (1)1.钢筋规格、级别：现浇构件带肋钢筋HRB400E(直径6mm) (2)2.损耗率：主材内考虑 (3)3.梁穿管加强筋、板内穿管预埋管线含在此项，不再单独计算
3 | 现浇构件钢筋 | (1)1.钢筋规格、级别：现浇构件带肋钢筋HRB400E(直径8mm) (2)2.损耗率：主材内考虑 (3)3.梁穿管加强筋、板内穿管预埋管线含在此项，不再单独计算
4 | 现浇构件钢筋 | (1)1.钢筋规格、级别：现浇构件带肋钢筋HRB400E(直径10mm) (2)2.损耗率：主材内考虑 (3)3.梁穿管加强筋、板内穿管预埋管线含在此项，不再单独计算
5 | 现浇构件钢筋 | (1)1.钢筋规格、级别：现浇构件带肋钢筋HRB400E(直径12mm) (2)2.损耗率：主材内考虑 (3)3.梁穿管加强筋、板内穿管预埋管线含在此项，不再单独计算
6 | 现浇构件钢筋 | (1)1.钢筋规格、级别：现浇构件带肋钢筋HRB400E(直径14mm) (2)2.损耗率：主材内考虑 (3)3.梁穿管加强筋、板内穿管预埋管线含在此项，不再单独计算
7 | 现浇构件钢筋 | (1)1.钢筋规格、级别：现浇构件带肋钢筋HRB400E(直径16mm) (2)2.损耗率：主材内考虑 (3)3.梁穿管加强筋、板内穿管预埋管线含在此项，不再单独计算
8 | 现浇构件钢筋 | (1)1.钢筋规格、级别：现浇构件带肋钢筋HRB400E(直径18mm) (2)2.损耗率：主材内考虑 (3)3.梁穿管加强筋、板内穿管预埋管线含在此项，不再单独计算
9 | 现浇构件钢筋 | (1)1.钢筋规格、级别：现浇构件带肋钢筋HRB400E(直径20mm) (2)2.损耗率：主材内考虑 (3)3.梁穿管加强筋、板内穿管预埋管线含在此项，不再单独计算
10 | 现浇构件钢筋 | (1)1.钢筋规格、级别：现浇构件带肋钢筋HRB400E(直径22mm) (2)2.损耗率：主材内考虑 (3)3.梁穿管加强筋、板内穿管预埋管线含在此项，不再单独计算
11 | 现浇构件钢筋 | (1)1.钢筋规格、级别：现浇构件带肋钢筋HRB400E(直径25mm) (2)2.损耗率：主材内考虑 (3)3.梁穿管加强筋、板内穿管预埋管线含在此项，不再单独计算
12 | 电渣压力焊接 | (1)1、电渣压力焊接φ≤18
13 | 电渣压力焊接 | (1)1、电渣压力焊接φ≤32
14 | 机械连接 | (1)1、钢筋直螺纹连接(φ22)
15 | 机械连接 | (1)1、钢筋直螺纹连接(φ25)
农产品直播孵化基地
1 | 现浇构件钢筋 | (1)1.钢筋规格、级别：现浇构件圆钢筋HPB300(直径≤10mm) (2)2.损耗率：主材内考虑 (3)3.梁穿管加强筋、板内穿管预埋管线、斜屋面含在此项，不再单独计算
2 | 现浇构件钢筋 | (1)1.钢筋规格、级别：现浇构件带肋钢筋HRB400E(直径6mm) (2)2.损耗率：主材内考虑 (3)3.梁穿管加强筋、板内穿管预埋管线、斜屋面含在此项，不再单独计算
3 | 现浇构件钢筋 | (1)1.钢筋规格、级别：现浇构件带肋钢筋HRB400E(直径8mm) (2)2.损耗率：主材内考虑 (3)3.梁穿管加强筋、板内穿管预埋管线、斜屋面含在此项，不再单独计算
4 | 现浇构件钢筋 | (1)1.钢筋规格、级别：现浇构件带肋钢筋HRB400E(直径10mm) (2)2.损耗率：主材内考虑 (3)3.梁穿管加强筋、板内穿管预埋管线、斜屋面含在此项，不再单独计算
5 | 现浇构件钢筋 | (1)1.钢筋规格、级别：现浇构件带肋钢筋HRB400E(直径12mm) (2)2.损耗率：主材内考虑 (3)3.梁穿管加强筋、板内穿管预埋管线、斜屋面含在此项，不再单独计算
6 | 现浇构件钢筋 | (1)1.钢筋规格、级别：现浇构件带肋钢筋HRB400E(直径14mm) (2)2.损耗率：主材内考虑 (3)3.梁穿管加强筋、板内穿管预埋管线、斜屋面含在此项，不再单独计算
7 | 现浇构件钢筋 | (1)1.钢筋规格、级别：现浇构件带肋钢筋HRB400E(直径16mm) (2)2.损耗率：主材内考虑 (3)3.梁穿管加强筋、板内穿管预埋管线、斜屋面含在此项，不再单独计算
8 | 现浇构件钢筋 | (1)1.钢筋规格、级别：现浇构件带肋钢筋HRB400E(直径18mm) (2)2.损耗率：主材内考虑 (3)3.梁穿管加强筋、板内穿管预埋管线、斜屋面含在此项，不再单独计算
9 | 现浇构件钢筋 | (1)1.钢筋规格、级别：现浇构件带肋钢筋HRB400E(直径20mm) (2)2.损耗率：主材内考虑 (3)3.梁穿管加强筋、板内穿管预埋管线、斜屋面含在此项，不再单独计算
10 | 现浇构件钢筋 | (1)1.钢筋规格、级别：现浇构件带肋钢筋HRB400E(直径22mm) (2)2.损耗率：主材内考虑 (3)3.梁穿管加强筋、板内穿管预埋管线、斜屋面含在此项，不再单独计算
11 | 现浇构件钢筋 | (1)1.钢筋规格、级别：现浇构件带肋钢筋HRB400E(直径25mm) (2)2.损耗率：主材内考虑 (3)3.梁穿管加强筋、板内穿管预埋管线、斜屋面含在此项，不再单独计算
12 | 电渣压力焊接 | (1)1、电渣压力焊接φ≤18
13 | 电渣压力焊接 | (1)1、电渣压力焊接φ≤32
14 | 机械连接 | (1)1、钢筋直螺纹连接(φ22)
15 | 机械连接 | (1)1、钢筋直螺纹连接(φ25)
配电房
1 | 现浇构件钢筋 | (1)1.钢筋规格、级别：现浇构件圆钢筋HPB300(直径≤10mm) (2)2.损耗率：主材内考虑 (3)3.梁穿管加强筋、板内穿管预埋管线含在此项，不再单独计算
2 | 现浇构件钢筋 | (1)1.钢筋规格、级别：现浇构件带肋钢筋HRB400E(直径6mm) (2)2.损耗率：主材内考虑 (3)3.梁穿管加强筋、板内穿管预埋管线含在此项，不再单独计算
3 | 现浇构件钢筋 | (1)1.钢筋规格、级别：现浇构件带肋钢筋HRB400E(直径8mm) (2)2.损耗率：主材内考虑 (3)3.梁穿管加强筋、板内穿管预埋管线含在此项，不再单独计算
4 | 现浇构件钢筋 | (1)1.钢筋规格、级别：现浇构件带肋钢筋HRB400E(直径10mm) (2)2.损耗率：主材内考虑 (3)3.梁穿管加强筋、板内穿管预埋管线含在此项，不再单独计算
5 | 现浇构件钢筋 | (1)1.钢筋规格、级别：现浇构件带肋钢筋HRB400E(直径12mm) (2)2.损耗率：主材内考虑 (3)3.梁穿管加强筋、板内穿管预埋管线含在此项，不再单独计算
6 | 现浇构件钢筋 | (1)1.钢筋规格、级别：现浇构件带肋钢筋HRB400E(直径16mm) (2)2.损耗率：主材内考虑 (3)3.梁穿管加强筋、板内穿管预埋管线含在此项，不再单独计算
7 | 电渣压力焊接 | (1)1、电渣压力焊接φ≤18
五、 | 金属结构工程
1#、2#快递分拨仓库
1 | 砌块墙钢丝网加固 | (1)部位：不同部位交接处钢丝网 (2)1、界面剂、铺网(挂钢丝网)
2 | 砌块墙钢丝网加固 | (1)部位：楼梯间、人流通道 (2)1、界面剂、铺网(挂钢丝网)
3 | 砌块墙钢丝网加固 | (1)部位：不同部位交接处钢丝网 (2)1、镀锌钢丝网
4 | 铁爬梯 | (1)1、铁爬梯
1#、2#快递分拨仓库-地下设备用房
1 | 砌块墙钢丝网加固 | (1)部位：不同部位交接处钢丝网 (2)1、界面剂、铺网(挂钢丝网)
2 | 砌块墙钢丝网加固 | (1)部位：不同部位交接处钢丝网 (2)1、镀锌钢丝网
3 | 铁爬梯 | (1)1、铁爬梯
1#、2#零担货运中心
1 | 砌块墙钢丝网加固 | (1)部位：不同部位交接处钢丝网 (2)1、界面剂、铺网(挂钢丝网)
2 | 砌块墙钢丝网加固 | (1)部位：不同部位交接处钢丝网 (2)1、镀锌钢丝网
多功能仓库
1 | 砌块墙钢丝网加固 | (1)部位：不同部位交接处钢丝网 (2)1、界面剂、铺网(挂钢丝网)
2 | 砌块墙钢丝网加固 | (1)部位：楼梯间、人流通道 (2)1、界面剂、铺网(挂钢丝网)
3 | 砌块墙钢丝网加固 | (1)部位：不同部位交接处钢丝网 (2)1、镀锌钢丝网
4 | 铁爬梯 | (1)1、铁爬梯
农产品交易中心
1 | 砌块墙钢丝网加固 | (1)部位：不同部位交接处钢丝网 (2)1、界面剂、铺网(挂钢丝网)
2 | 砌块墙钢丝网加固 | (1)部位：楼梯间、人流通道 (2)1、界面剂、铺网(挂钢丝网)
3 | 砌块墙钢丝网加固 | (1)部位：不同部位交接处钢丝网 (2)1、镀锌钢丝网
4 | 铁爬梯 | (1)1、铁爬梯
5 | 铸铁沟盖板-300*500mm | (1)1、铸铁沟盖板-300*500mm
1#2#冷冻库
1 | 砌块墙钢丝网加固 | (1)部位：不同部位交接处钢丝网 (2)1、界面剂、铺网(挂钢丝网)
2 | 砌块墙钢丝网加固 | (1)部位：楼梯间、人流通道 (2)1、界面剂、铺网(挂钢丝网)
3 | 砌块墙钢丝网加固 | (1)部位：不同部位交接处钢丝网 (2)1、镀锌钢丝网
4 | 铁爬梯 | (1)1、铁爬梯
5 | 成品雨篷 | (1)钢雨棚，详后期深化设计
农产品直播孵化基地
1 | 砌块墙钢丝网加固 | (1)部位：不同部位交接处钢丝网 (2)1、界面剂、铺网(挂钢丝网)
2 | 砌块墙钢丝网加固 | (1)部位：楼梯间、人流通道 (2)1、界面剂、铺网(挂钢丝网)
3 | 砌块墙钢丝网加固 | (1)部位：不同部位交接处钢丝网 (2)1、镀锌钢丝网
4 | 铁爬梯 | (1)1、铁爬梯
配电房
1 | 砌块墙钢丝网加固 | (1)部位：不同部位交接处钢丝网
六、 | 屋面工程
1#、2#快递分拨仓库
1 | 块料楼地面 | (1)部位：屋面1 (2)1、8厚防滑地砖面层,干水泥擦缝 (3)2、20厚聚合物砂浆铺卧 (4)3、10厚低强度等级砂浆隔离层 (5)4、20厚1:3水泥砂浆找平层 (6)5、最薄处30厚LC5.0轻集料混凝土1%找坡
2 | 细石混凝土楼地面 | (1)部位：屋面2 (2)1.细石混凝土楼地面(40mm厚C20细石) (3)2.分格缝(密封膏嵌缝)-4m一道 (4)3.钢筋网片φ6@200双向 (5)4.5mm厚抹面砂浆（内铺160g/m＇耐碱涂覆网布） (6)5.10厚低标号砂浆隔离层 (7)6.20厚1:3水泥砂浆找平层 (8)7.LC5.0轻骨料混凝土垫层-最薄处30厚，2%找坡，平均80厚
3 | 屋面变形缝 | (1)1.屋面泛水(女儿墙泛水 镀锌铁皮)
4 | 屋面小型构件 | (1)水簸箕
5 | 上人孔盖板 | (1)上人孔盖板
6 | 屋面小型构件 | (1)过水孔
多功能仓库
1 | 块料楼地面 | (1)部位：屋面1 (2)1、8厚防滑地砖面层,干水泥擦缝 (3)2、20厚聚合物砂浆铺卧 (4)3、10厚低强度等级砂浆隔离层 (5)4、20厚1:3水泥砂浆找平层 (6)5、最薄处30厚LC5.0轻集料混凝土1%找坡
2 | 细石混凝土楼地面 | (1)部位：上人、不上人屋面（无保温） (2)1.细石混凝土楼地面(40mm厚C20细石) (3)2.分格缝(密封膏嵌缝)-4m一道 (4)3.钢筋网片φ6@200双向 (5)4.5mm厚抹面砂浆（内铺160g/m＇耐碱涂覆网布） (6)5.10厚低标号砂浆隔离层 (7)6.20厚1:3水泥砂浆找平层 (8)7.LC5.0轻骨料混凝土垫层-最薄处30厚，2%找坡，平均80厚
3 | 屋面变形缝 | (1)1.屋面泛水(女儿墙泛水 镀锌铁皮)
4 | 屋面小型构件 | (1)水簸箕
5 | 上人孔盖板 | (1)上人孔盖板
6 | 屋面小型构件 | (1)过水孔
农产品交易中心
1 | 块料楼地面 | (1)部位：屋面1 (2)1、8厚防滑地砖面层,干水泥擦缝 (3)2、20厚聚合物砂浆铺卧 (4)3、10厚低强度等级砂浆隔离层 (5)4、20厚1:3水泥砂浆找平层 (6)5、最薄处30厚LC5.0轻集料混凝土1%找坡
2 | 细石混凝土楼地面 | (1)部位：上人、不上人屋面（无保温） (2)1.细石混凝土楼地面(40mm厚C20细石) (3)2.分格缝(密封膏嵌缝)-4m一道 (4)3.钢筋网片φ6@200双向 (5)4.5mm厚抹面砂浆（内铺160g/m＇耐碱涂覆网布） (6)5.10厚低标号砂浆隔离层 (7)6.20厚1:3水泥砂浆找平层 (8)7.LC5.0轻骨料混凝土垫层-最薄处30厚，2%找坡，平均80厚
3 | 屋面变形缝 | (1)1.屋面泛水(女儿墙泛水 镀锌铁皮)
4 | 屋面小型构件 | (1)水簸箕
5 | 上人孔盖板 | (1)上人孔盖板
6 | 屋面小型构件 | (1)过水孔
1#2#冷冻库
1 | 块料楼地面 | (1)部位：屋面1 (2)1、8厚防滑地砖面层,干水泥擦缝 (3)2、20厚聚合物砂浆铺卧 (4)3、10厚低强度等级砂浆隔离层 (5)4、20厚1:3水泥砂浆找平层 (6)5、最薄处30厚LC5.0轻集料混凝土1%找坡
2 | 细石混凝土楼地面 | (1)部位：上人、不上人屋面（无保温） (2)1.细石混凝土楼地面(40mm厚C20细石) (3)2.分格缝(密封膏嵌缝)-4m一道 (4)3.钢筋网片φ6@200双向 (5)4.5mm厚抹面砂浆（内铺160g/m＇耐碱涂覆网布） (6)5.10厚低标号砂浆隔离层 (7)6.20厚1:3水泥砂浆找平层 (8)7.LC5.0轻骨料混凝土垫层-最薄处30厚，2%找坡，平均80厚
3 | 屋面变形缝 | (1)1.屋面泛水(女儿墙泛水 镀锌铁皮)
4 | 屋面小型构件 | (1)水簸箕
5 | 上人孔盖板 | (1)上人孔盖板
6 | 屋面小型构件 | (1)过水孔
农产品直播孵化基地
1 | 块料楼地面 | (1)部位：屋面1 (2)1、8厚防滑地砖面层,干水泥擦缝 (3)2、20厚聚合物砂浆铺卧 (4)3、10厚低强度等级砂浆隔离层 (5)4、20厚1:3水泥砂浆找平层 (6)5、最薄处30厚LC5.0轻集料混凝土1%找坡
2 | 瓦屋面 | (1)部位：瓦屋面 (2)1、普通建筑瓦屋面(英红彩瓦 铺在钢筋混凝土屋面上(水泥砂浆结合层)坡度≤25°) (3)2、10厚低标号砂浆隔离层 (4)3、20厚1:3水泥砂浆找平层
配电房
1 | 块料楼地面 | (1)部位：屋面1 (2)1、8厚防滑地砖面层,干水泥擦缝 (3)2、20厚聚合物砂浆铺卧 (4)3、10厚低强度等级砂浆隔离层 (5)4、20厚1:3水泥砂浆找平层 (6)5、最薄处30厚LC5.0轻集料混凝土1%找坡
2 | 屋面变形缝 | (1)1.屋面泛水(女儿墙泛水 镀锌铁皮)
七、 | 防水工程
1#、2#快递分拨仓库
1 | 屋面卷材防水 | (1)部位：屋面卷材防水 (2)1.3.0厚SBS改性沥青防水卷材
2 | 屋面涂膜防水 | (1)部位：屋面涂料防水 (2)1.1.5厚橡化沥青非固化防水涂料
3 | 屋面刚性防水 | (1)屋3 部位：风井盖板、女儿墙顶部 (2)1:2.5水泥砂浆(最薄处20厚)掺3%防水粉面层找坡层抹平(1%坡度)
4 | 楼（地）面涂膜防水 | (1)部位：卫生间 (2)1.1.5厚聚氨酯防水层
5 | 墙面涂膜防水 | (1)部位：卫生间 (2)1.1.5厚聚氨酯防水层
6 | 楼（地）面涂膜防水 | (1)部位：地面4 (2)1.2厚水泥基渗透结晶型防水涂料。
1#、2#快递分拨仓库-地下设备用房
1 | 楼（地）面卷材防水 | (1)部位：底板防水 (2)1、50厚C25细石混凝土保护层,随打随抹 (3)2、聚酯无纺布隔离层 (4)3、4厚聚酯胎Ⅱ型SBS改性沥青防水卷材(-25度)(铺贴防水前刷基层处理剂一道) (5)4、20厚1:2水泥沙浆找平层
2 | 墙面卷材防水 | (1)部位：外墙防水 (2)1.6厚聚乙烯泡沫塑料片材(垫层至底板顶面以上100mm范围内为灰砂砖保护墙,M5水泥砂浆砌筑） (3)2.4厚聚酯胎Ⅱ型SBS改性沥青防水卷材(-25度)(铺贴防水前刷基层处理剂一道)
3 | 变形缝 | (1)1.施工缝止水带选用3厚钢板
4 | 变形缝 | (1)1.变形缝止水带选用3厚不锈钢板
1#、2#零担货运中心
1 | 楼（地）面涂膜防水 | (1)部位：卫生间 (2)1.1.5厚聚氨酯防水层
2 | 楼（地）面涂膜防水 | (1)部位：地面4 (2)1.2厚水泥基渗透结晶型防水涂料
3 | 墙面涂膜防水 | (1)部位：卫生间 (2)1.1.5厚聚氨酯防水层
多功能仓库
1 | 屋面卷材防水 | (1)部位：屋面卷材防水 (2)1.3.0厚SBS改性沥青防水卷材
2 | 屋面涂膜防水 | (1)部位：屋面涂料防水 (2)1.1.5厚橡化沥青非固化防水涂料
3 | 屋面刚性防水 | (1)屋3 部位：风井盖板、女儿墙顶部 (2)1:2.5水泥砂浆(最薄处20厚)掺3%防水粉面层找坡层抹平(1%坡度)
4 | 楼（地）面涂膜防水 | (1)部位：卫生间 (2)1.1.5厚聚氨酯防水层
5 | 楼（地）面涂膜防水 | (1)部位：地面4 (2)1.2厚水泥基渗透结晶型防水涂料。
6 | 墙面涂膜防水 | (1)部位：卫生间 (2)1.1.5厚聚氨酯防水层
农产品交易中心
1 | 屋面卷材防水 | (1)部位：屋面卷材防水 (2)1.3.0厚SBS改性沥青防水卷材
2 | 屋面涂膜防水 | (1)部位：屋面涂料防水 (2)1.1.5厚橡化沥青非固化防水涂料
3 | 屋面刚性防水 | (1)屋3 部位：风井盖板、女儿墙顶部 (2)1:2.5水泥砂浆(最薄处20厚)掺3%防水粉面层找坡层抹平(1%坡度)
4 | 楼（地）面涂膜防水 | (1)部位：卫生间 (2)1.1.5厚聚氨酯防水层
5 | 楼（地）面涂膜防水 | (1)部位：地面4 (2)1.2厚水泥基渗透结晶型防水涂料。
6 | 墙面涂膜防水 | (1)部位：卫生间 (2)1.1.5厚聚氨酯防水层
1#2#冷冻库
1 | 屋面卷材防水 | (1)部位：屋面卷材防水 (2)1.3.0厚SBS改性沥青防水卷材
2 | 屋面涂膜防水 | (1)部位：屋面涂料防水 (2)1.1.5厚橡化沥青非固化防水涂料
3 | 屋面刚性防水 | (1)屋3 部位：风井盖板、女儿墙顶部 (2)1:2.5水泥砂浆(最薄处20厚)掺3%防水粉面层找坡层抹平(1%坡度)
4 | 楼（地）面涂膜防水 | (1)部位：卫生间 (2)1.1.5厚聚氨酯防水层
5 | 楼（地）面涂膜防水 | (1)部位：地面4 (2)1.2厚水泥基渗透结晶型防水涂料。
6 | 墙面涂膜防水 | (1)部位：卫生间 (2)1.1.5厚聚氨酯防水层
农产品直播孵化基地
1 | 屋面卷材防水 | (1)部位：屋面卷材防水 (2)1.3.0厚SBS改性沥青防水卷材
2 | 屋面涂膜防水 | (1)部位：屋面涂料防水 (2)1.1.5厚橡化沥青非固化防水涂料
3 | 屋面刚性防水 | (1)屋3 部位：风井盖板、女儿墙顶部 (2)1:2.5水泥砂浆(最薄处20厚)掺3%防水粉面层找坡层抹平(1%坡度)
4 | 楼（地）面涂膜防水 | (1)部位：卫生间 (2)1.1.5厚聚氨酯防水层
5 | 墙面涂膜防水 | (1)部位：卫生间 (2)1.1.5厚聚氨酯防水层
配电房
1 | 墙面涂膜防水 | (1)部位：内墙2 (2)1.1.5厚聚氨酯防水层
2 | 屋面卷材防水 | (1)部位：屋面卷材防水 (2)1.3.0厚SBS改性沥青防水卷材
3 | 楼（地）面涂膜防水 | (1)部位：卫生间 (2)1.1.5厚聚氨酯防水层
4 | 墙面涂膜防水 | (1)部位：卫生间 (2)1.1.5厚聚氨酯防水层
八、 | 保温工程
1#、2#快递分拨仓库
1 | 保温隔热屋面 | (1)保温屋面 (2)1、65厚挤塑聚苯板(B1级防火)
2 | 保温隔热墙面 | (1)部位：外墙内保温 (2)1、无机保温砂浆15厚
多功能仓库
1 | 保温隔热屋面 | (1)保温屋面 (2)1、65厚挤塑聚苯板(B1级防火)
2 | 保温隔热墙面 | (1)部位：外墙内保温 (2)1、无机保温砂浆15厚
农产品交易中心
1 | 保温隔热屋面 | (1)保温屋面 (2)1、65厚挤塑聚苯板(B1级防火)
2 | 保温隔热墙面 | (1)部位：外墙内保温 (2)1、无机保温砂浆15厚
1#2#冷冻库
1 | 保温隔热屋面 | (1)保温屋面 (2)1、65厚挤塑聚苯板(B1级防火)
2 | 保温隔热墙面 | (1)部位：外墙内保温 (2)1、无机保温砂浆15厚
农产品直播孵化基地
1 | 保温隔热屋面 | (1)保温屋面 (2)1、65厚挤塑聚苯板(B1级防火)
2 | 保温隔热墙面 | (1)部位：外墙内保温 (2)1、无机保温砂浆15厚
配电房
1 | 保温隔热屋面 | (1)保温屋面 (2)1、65厚挤塑聚苯板(B1级防火)
2 | 保温隔热墙面 | (1)部位：外墙内保温 (2)1、无机保温砂浆15厚
九、 | 门窗工程
1#、2#快递分拨仓库
1 | 钢质防火门 | (1)门框、扇材质:甲级防火门
2 | 钢质防火门 | (1)门框、扇材质:乙级防火门
3 | 钢质防火门 | (1)门框、扇材质:丙级防火门
4 | 木质门带套 | (1)门代号及洞口尺寸:M1021 (2)材质:平开复合木门
5 | 木质门带套 | (1)门代号及洞口尺寸:M1524 (2)材质:平开复合木门
6 | 金属（塑钢、断桥）窗 | (1)框、扇材质:铝合金平开窗 (2)玻璃品种、厚度:6高透光双银Low-E+12空气+6透明玻璃
7 | 金属（塑钢、断桥）窗 | (1)框、扇材质:铝合金推拉窗 (2)玻璃品种、厚度:6高透光双银Low-E+12空气+6透明玻璃
8 | 金属（塑钢、断桥）窗 | (1)框、扇材质:铝合金固定窗 (2)玻璃品种、厚度:6高透光双银Low-E+12空气+6透明玻璃
9 | 金属百叶窗 | (1)框、扇材质:铝合金百叶窗
10 | 金属卷帘（闸）门 | (1)1.无机复合防火卷帘门 (2)2.金属卷帘门(卷帘门电动装置)
1#、2#快递分拨仓库-地下设备用房
1 | 钢质防火门 | (1)门框、扇材质:甲级防火门
2 | 钢质防火门 | (1)门框、扇材质:乙级防火门
3 | 钢质防火门 | (1)门框、扇材质:丙级防火门
1#、2#零担货运中心
1 | 钢质防火门 | (1)门框、扇材质:甲级防火门
2 | 木质门带套 | (1)门代号及洞口尺寸:M1024 (2)材质:平开复合木门
3 | 金属（塑钢、断桥）窗 | (1)框、扇材质:铝合金平开窗 (2)玻璃品种、厚度:6高透光双银Low-E+12空气+6透明玻璃
4 | 金属（塑钢、断桥）窗 | (1)框、扇材质:铝合金推拉窗 (2)玻璃品种、厚度:6高透光双银Low-E+12空气+6透明玻璃
5 | 金属（塑钢、断桥）窗 | (1)框、扇材质:铝合金固定窗 (2)玻璃品种、厚度:6高透光双银Low-E+12空气+6透明玻璃
多功能仓库
1 | 钢质防火门 | (1)门框、扇材质:甲级防火门
2 | 钢质防火门 | (1)门框、扇材质:乙级防火门
3 | 钢质防火门 | (1)门框、扇材质:丙级防火门
4 | 木质门带套 | (1)门代号及洞口尺寸:M1524 (2)材质:平开复合木门
5 | 金属（塑钢、断桥）窗 | (1)框、扇材质:铝合金平开窗 (2)玻璃品种、厚度:6高透光双银Low-E+12空气+6透明玻璃
6 | 金属（塑钢、断桥）窗 | (1)框、扇材质:铝合金推拉窗 (2)玻璃品种、厚度:6高透光双银Low-E+12空气+6透明玻璃
7 | 金属（塑钢、断桥）窗 | (1)框、扇材质:铝合金固定窗 (2)玻璃品种、厚度:6高透光双银Low-E+12空气+6透明玻璃
8 | 金属百叶窗 | (1)框、扇材质:铝合金百叶窗
农产品交易中心
1 | 钢质防火门 | (1)门框、扇材质:甲级防火门
2 | 钢质防火门 | (1)门框、扇材质:乙级防火门
3 | 钢质防火门 | (1)门框、扇材质:丙级防火门
4 | 防盗门 | (1)防盗门
5 | 木质门带套 | (1)门代号及洞口尺寸:M1021 (2)材质:平开复合木门
6 | 木质门带套 | (1)门代号及洞口尺寸:M1827 (2)材质:平开复合木门
7 | 金属卷帘（闸）门 | (1)门材质:彩钢板卷帘门
8 | 金属（塑钢）门 | (1)门框、扇材质:断桥隔热铝合金平开门 (2)玻璃品种、厚度:6高透光双银Low-E+12空气+6透明玻璃
9 | 金属（塑钢）门 | (1)门框、扇材质:断桥隔热铝合金推拉门 (2)玻璃品种、厚度:6高透光双银Low-E+12空气+6透明玻璃
10 | 金属（塑钢、断桥）窗 | (1)框、扇材质:断桥隔热铝合金平开窗 (2)玻璃品种、厚度:6高透光双银Low-E+12空气+6透明玻璃
11 | 金属（塑钢、断桥）窗 | (1)框、扇材质:断桥隔热铝合金推拉窗 (2)玻璃品种、厚度:6高透光双银Low-E+12空气+6透明玻璃
12 | 金属（塑钢、断桥）窗 | (1)框、扇材质:断桥隔热铝合金固定窗 (2)玻璃品种、厚度:6高透光双银Low-E+12空气+6透明玻璃
13 | 金属百叶窗 | (1)框、扇材质:铝合金百叶窗
1#2#冷冻库
1 | 钢质防火门 | (1)门框、扇材质:甲级防火门
2 | 木质门带套 | (1)门代号及洞口尺寸:M1024 (2)材质:平开复合木门
3 | 金属（塑钢、断桥）窗 | (1)框、扇材质:铝合金平开窗 (2)玻璃品种、厚度:6高透光双银Low-E+12空气+6透明玻璃
4 | 金属（塑钢、断桥）窗 | (1)框、扇材质:铝合金推拉窗 (2)玻璃品种、厚度:6高透光双银Low-E+12空气+6透明玻璃
5 | 金属（塑钢、断桥）窗 | (1)框、扇材质:铝合金固定窗 (2)玻璃品种、厚度:6高透光双银Low-E+12空气+6透明玻璃
6 | 特种门 | (1)门框、扇材质:保温门
7 | 特种门 | (1)门框、扇材质:冷冻间门
农产品直播孵化基地
1 | 钢质防火门 | (1)门框、扇材质:甲级防火门
2 | 钢质防火门 | (1)门框、扇材质:乙级防火门
3 | 钢质防火门 | (1)门框、扇材质:丙级防火门
4 | 木质门带套 | (1)门代号及洞口尺寸:M1524 (2)材质:平开复合木门
5 | 金属（塑钢、断桥）窗 | (1)框、扇材质:断桥隔热铝合金平开窗 (2)玻璃品种、厚度:6高透光双银Low-E+12空气+6透明玻璃
6 | 金属（塑钢、断桥）窗 | (1)框、扇材质:断桥隔热铝合金推拉窗 (2)玻璃品种、厚度:6高透光双银Low-E+12空气+6透明玻璃
7 | 金属（塑钢、断桥）窗 | (1)框、扇材质:断桥隔热铝合金固定窗 (2)玻璃品种、厚度:6高透光双银Low-E+12空气+6透明玻璃
8 | 金属百叶窗 | (1)框、扇材质:铝合金百叶窗
配电房
1 | 木质门带套 | (1)门代号及洞口尺寸:M1024 (2)材质:平开复合木门
2 | 木质门带套 | (1)门代号及洞口尺寸:M0721 (2)材质:平开复合木门
3 | 电动伸缩门 | (1)不锈钢伸缩门
4 | 金属（塑钢、断桥）窗 | (1)框、扇材质:铝合金平开窗 (2)玻璃品种、厚度:6高透光双银Low-E+12空气+6透明玻璃
5 | 金属（塑钢、断桥）窗 | (1)框、扇材质:铝合金推拉窗 (2)玻璃品种、厚度:6高透光双银Low-E+12空气+6透明玻璃
6 | 金属（塑钢、断桥）窗 | (1)框、扇材质:铝合金固定窗 (2)玻璃品种、厚度:6高透光双银Low-E+12空气+6透明玻璃
十、 | 楼地面工程
1#、2#快递分拨仓库
1 | 细石混凝土楼地面 | (1)部位：地面4 (2)1、50厚C30细石混凝土,表面撒1:1水泥砂子随打随抹光,表面涂密封固化剂 (3)2、最薄处20厚1:3水泥砂浆找坡层,抹平 (4)3、40厚LC7.5轻骨料混凝土
2 | 块料楼地面 | (1)部位：楼面2 (2)1、8厚防滑砖面层,干水泥擦缝 (3)2、20厚1:3干硬性水泥砂浆结合层,表面撒水泥粉 (4)3、最薄处20厚1:3水泥砂浆找坡层抹平(1%坡度)
3 | 块料楼地面 | (1)部位：地面5 (2)1、白色瓷砖300X300X10厚,干水泥擦缝 (3)2、20厚水泥砂浆(掺5%防水剂) (4)3、40厚C20混凝土表面撒1:1水泥砂子随捣随抹。
4 | 块料楼地面 | (1)部位：地面1 (2)1、10厚防滑地面砖,干水泥擦缝 (3)2、20厚1:3干硬性水泥砂浆结合层表面撒水泥粉 (4)3、水泥浆一道(内掺建筑胶) (5)4、100厚C15混凝土垫层
5 | 细石混凝土楼地面 | (1)部位：卸货 (2)1、50厚C30混凝土内掺冷拉镀锌钢纤维
6 | 块料楼地面 | (1)部位：楼梯间 (2)1、10厚防滑地面砖,干水泥擦缝 (3)2、20厚1:3干硬性水泥砂浆结合层表面撒水泥粉 (4)3、水泥浆一道(内掺建筑胶) (5)4、100厚C15混凝土垫层
7 | 块料楼梯面层 | (1)部位：整体楼梯 (2)1.10厚防滑地面砖,干水泥擦缝，20厚1:3干硬性水泥砂浆结合层表面撒水泥粉，水泥浆一道(内掺建筑胶) (3)2.缸砖防滑条
8 | 水泥砂浆踢脚线 | (1)部位：冷冻库、封闭月台、制冷机房 (2)1.楼地面踢脚板水泥砂浆面层（底12mm、面8mm）
9 | 块料踢脚线 | (1)1.楼地面地砖踢脚板(10厚水泥砂浆结合层) (2)2.界面剂、铺网(素水泥浆界面剂)
10 | 水泥砂浆零星项目 | (1)梯侧 (2)1、零星项目水泥砂浆面层
1#、2#快递分拨仓库-地下设备用房
1 | 块料楼地面 | (1)部位：地面1 (2)1、10厚防滑地面砖,干水泥擦缝 (3)2、20厚1:3干硬性水泥砂浆结合层表面撒水泥粉 (4)3、水泥浆一道(内掺建筑胶) (5)4、100厚C15混凝土垫层
2 | 水泥砂浆楼地面 | (1)部位：楼面3 (2)1、20厚1:2.5水泥砂浆 (3)2、水泥砂浆一道(内掺建筑胶)
3 | 块料楼梯面层 | (1)部位：整体楼梯 (2)1.10厚防滑地面砖,干水泥擦缝，20厚1:3干硬性水泥砂浆结合层表面撒水泥粉，水泥浆一道(内掺建筑胶) (3)2.缸砖防滑条
1#、2#零担货运中心
1 | 细石混凝土楼地面 | (1)部位：地面4 (2)1、50厚C30细石混凝土,表面撒1:1水泥砂子随打随抹光,表面涂密封固化剂 (3)2、最薄处20厚1:3水泥砂浆找坡层,抹平 (4)3、40厚LC7.5轻骨料混凝土
2 | 块料楼地面 | (1)部位：地面2 (2)1、8厚防滑砖面层,干水泥擦缝 (3)2、20厚1:3干硬性水泥砂浆结合层,表面撒水泥粉 (4)3、最薄处20厚1:3水泥砂浆找坡层抹平(1%坡度) (5)4、40厚LC7.5轻骨料混凝土
3 | 块料踢脚线 | (1)1.楼地面地砖踢脚板(10厚水泥砂浆结合层) (2)2.界面剂、铺网(素水泥浆界面剂)
4 | 水泥砂浆踢脚线 | (1)1.楼地面踢脚板水泥砂浆面层（底12mm、面8mm）
5 | 水泥砂浆零星项目 | (1)梯侧 (2)1、零星项目水泥砂浆面层
多功能仓库
1 | 细石混凝土楼地面 | (1)部位：地面4 (2)1、50厚C30细石混凝土,表面撒1:1水泥砂子随打随抹光,表面涂密封固化剂 (3)2、最薄处20厚1:3水泥砂浆找坡层,抹平 (4)3、40厚LC7.5轻骨料混凝土
2 | 块料楼地面 | (1)部位：楼面2 (2)1、8厚防滑砖面层,干水泥擦缝 (3)2、20厚1:3干硬性水泥砂浆结合层,表面撒水泥粉 (4)3、最薄处20厚1:3水泥砂浆找坡层抹平(1%坡度)
3 | 块料楼地面 | (1)部位：地面1 (2)1、10厚防滑地面砖,干水泥擦缝 (3)2、20厚1:3干硬性水泥砂浆结合层表面撒水泥粉 (4)3、水泥浆一道(内掺建筑胶) (5)4、100厚C15混凝土垫层
4 | 块料楼地面 | (1)部位：楼梯间 (2)1、10厚防滑地面砖,干水泥擦缝 (3)2、20厚1:3干硬性水泥砂浆结合层表面撒水泥粉 (4)3、水泥浆一道(内掺建筑胶) (5)4、100厚C15混凝土垫层
5 | 块料楼梯面层 | (1)部位：整体楼梯 (2)1.10厚防滑地面砖,干水泥擦缝，20厚1:3干硬性水泥砂浆结合层表面撒水泥粉，水泥浆一道(内掺建筑胶) (3)2.缸砖防滑条
6 | 块料踢脚线 | (1)部位：T1 (2)1.楼地面地砖踢脚板(10厚水泥砂浆结合层) (3)2.界面剂、铺网(素水泥浆界面剂)
7 | 水泥砂浆踢脚线 | (1)部位：T2 (2)1.楼地面踢脚板水泥砂浆面层（底12mm、面8mm）
8 | 水泥砂浆零星项目 | (1)梯侧 (2)1、零星项目水泥砂浆面层
农产品交易中心
1 | 细石混凝土楼地面 | (1)部位：地面4 (2)1、50厚C30细石混凝土,表面撒1:1水泥砂子随打随抹光,表面涂密封固化剂 (3)2、最薄处20厚1:3水泥砂浆找坡层,抹平 (4)3、40厚LC7.5轻骨料混凝土
2 | 块料楼地面 | (1)部位：地面2 (2)1、8厚防滑砖面层,干水泥擦缝 (3)2、20厚1:3干硬性水泥砂浆结合层,表面撒水泥粉 (4)3、最薄处20厚1:3水泥砂浆找坡层抹平(1%坡度) (5)4、100厚C15混凝土垫层
3 | 块料楼地面 | (1)部位：地面1 (2)1、10厚防滑地面砖,干水泥擦缝 (3)2、20厚1:3干硬性水泥砂浆结合层表面撒水泥粉 (4)3、水泥浆一道(内掺建筑胶) (5)4、100厚C15混凝土垫层
4 | 块料楼地面 | (1)部位：楼面1 (2)1、10厚防滑地面砖,干水泥擦缝 (3)2、20厚1:3干硬性水泥砂浆结合层表面撒水泥粉 (4)3、水泥浆一道(内掺建筑胶)
5 | 块料楼地面 | (1)部位：楼梯间 (2)1、10厚防滑地面砖,干水泥擦缝 (3)2、20厚1:3干硬性水泥砂浆结合层表面撒水泥粉 (4)3、水泥浆一道(内掺建筑胶) (5)4、100厚C15混凝土垫层
6 | 块料楼梯面层 | (1)部位：整体楼梯 (2)1.10厚防滑地面砖,干水泥擦缝，20厚1:3干硬性水泥砂浆结合层表面撒水泥粉，水泥浆一道(内掺建筑胶) (3)2.缸砖防滑条
7 | 水泥砂浆踢脚线 | (1)部位：T2 (2)1.楼地面踢脚板水泥砂浆面层（底12mm、面8mm）
8 | 块料踢脚线 | (1)部位：T1 (2)1.楼地面地砖踢脚板(10厚水泥砂浆结合层) (3)2.界面剂、铺网(素水泥浆界面剂)
9 | 水泥砂浆零星项目 | (1)梯侧 (2)1、零星项目水泥砂浆面层
1#2#冷冻库
1 | 金刚砂楼地面 | (1)部位：用于1#、2#冷藏库处地面 (2)1、非金属骨料整体混凝土地面硬化剂 (3)2.200厚C25混凝土内配10@200单层双向(随捣随抹平), (4)3.100厚保温层 (5)4.100厚C15混凝土垫层(随捣随抹平)
2 | 金刚砂楼地面 | (1)部位：用于1#、2#冷藏库封闭月台、 制冷机房 (2)1、非金属骨料整体混凝土地面硬化剂 (3)2.200厚C25混凝土内配10@200单层双向(随捣随抹平), (4)3.100厚C15混凝土垫层(随捣随抹平)
3 | 细石混凝土楼地面 | (1)部位：卸货 (2)1、50厚C35混凝土内掺冷拉镀锌钢纤维 (3)2、250厚C25混凝土内配%%C10@200单层双向(随捣随抹平) (4)3、200厚二灰砂碎石 (5)4、300厚连槽石 (6)5、素土夯实,压实系数不小于0.94
4 | 水泥砂浆楼地面 | (1)部位：用于1#、2#冷藏库封闭月台 (2)高温冷库、设备用房 (3)1.30厚1:2水泥砂浆做防滑礓碴60x10,见05J927-1第37页节点1 (4)2.素水泥浆结合层一道 (5)3.200厚C25混凝土内配%%C10@200单层双向(随捣随抹平), (6)4.200厚级配砂石分层碾压,夯实系数不小于0.94 (7)5.素土夯实
5 | 金刚砂楼地面 | (1)部位：用于1#、2#冷藏库处楼面 (2)1、非金属骨料整体混凝土地面硬化剂 (3)2.200厚C25混凝土内配10@200单层双向(随捣随抹平), (4)3.100厚保温层 (5)4.100厚C15混凝土垫层(随捣随抹平)
6 | 细石混凝土楼地面 | (1)部位：卸货楼面 (2)1、50厚C35混凝土内掺冷拉镀锌钢纤维
7 | 块料楼地面 | (1)部位：地面1 (2)1、10厚防滑地面砖,干水泥擦缝 (3)2、20厚1:3干硬性水泥砂浆结合层表面撒水泥粉 (4)3、水泥浆一道(内掺建筑胶) (5)4、100厚C15混凝土垫层
8 | 块料楼地面 | (1)部位：楼面2 (2)1、8厚防滑砖面层,干水泥擦缝 (3)2、20厚1:3干硬性水泥砂浆结合层,表面撒水泥粉 (4)3、最薄处20厚1:3水泥砂浆找坡层抹平(1%坡度)
9 | 块料楼地面 | (1)部位：地面5 (2)1、白色瓷砖300X300X10厚,干水泥擦缝 (3)2、20厚水泥砂浆(掺5%防水剂) (4)3、40厚C20混凝土表面撒1:1水泥砂子随捣随抹。
10 | 块料楼地面 | (1)部位：楼梯间 (2)1、10厚防滑地面砖,干水泥擦缝 (3)2、20厚1:3干硬性水泥砂浆结合层表面撒水泥粉 (4)3、水泥浆一道(内掺建筑胶) (5)4、100厚C15混凝土垫层
11 | 块料楼梯面层 | (1)部位：整体楼梯 (2)1.10厚防滑地面砖,干水泥擦缝，20厚1:3干硬性水泥砂浆结合层表面撒水泥粉，水泥浆一道(内掺建筑胶) (3)2.缸砖防滑条
12 | 水泥砂浆踢脚线 | (1)部位：冷冻库、封闭月台、制冷机房 (2)1.楼地面踢脚板水泥砂浆面层（底12mm、面8mm）
13 | 块料踢脚线 | (1)1.楼地面地砖踢脚板(10厚水泥砂浆结合层) (2)2.界面剂、铺网(素水泥浆界面剂)
14 | 水泥砂浆零星项目 | (1)梯侧 (2)1、零星项目水泥砂浆面层
农产品直播孵化基地
1 | 细石混凝土楼地面 | (1)部位：地面4 (2)1、50厚C30细石混凝土,表面撒1:1水泥砂子随打随抹光,表面涂密封固化剂 (3)2、最薄处20厚1:3水泥砂浆找坡层,抹平 (4)3、40厚LC7.5轻骨料混凝土
2 | 水泥砂浆楼地面 | (1)部位：楼面3 (2)1、20厚1:2.5水泥砂浆 (3)2、水泥砂浆一道(内掺建筑胶)
3 | 块料楼地面 | (1)部位：地面2 (2)1、8厚防滑砖面层,干水泥擦缝 (3)2、20厚1:3干硬性水泥砂浆结合层,表面撒水泥粉 (4)3、最薄处20厚1:3水泥砂浆找坡层抹平(1%坡度) (5)4、100厚C15混凝土垫层
4 | 块料楼地面 | (1)部位：楼面2 (2)1、8厚防滑砖面层,干水泥擦缝 (3)2、20厚1:3干硬性水泥砂浆结合层,表面撒水泥粉 (4)3、最薄处20厚1:3水泥砂浆找坡层抹平(1%坡度)
5 | 块料楼地面 | (1)部位：楼梯间 (2)1、10厚防滑地面砖,干水泥擦缝 (3)2、20厚1:3干硬性水泥砂浆结合层表面撒水泥粉 (4)3、水泥浆一道(内掺建筑胶) (5)4、100厚C15混凝土垫层
6 | 块料楼梯面层 | (1)部位：整体楼梯 (2)1.10厚防滑地面砖,干水泥擦缝，20厚1:3干硬性水泥砂浆结合层表面撒水泥粉，水泥浆一道(内掺建筑胶) (3)2.缸砖防滑条
7 | 水泥砂浆踢脚线 | (1)部位：T2 (2)1.楼地面踢脚板水泥砂浆面层（底12mm、面8mm）
8 | 块料踢脚线 | (1)部位：T1 (2)1.楼地面地砖踢脚板(10厚水泥砂浆结合层) (3)2.界面剂、铺网(素水泥浆界面剂)
9 | 水泥砂浆零星项目 | (1)梯侧 (2)1、零星项目水泥砂浆面层
配电房
1 | 块料楼地面 | (1)部位：地面2 (2)1、8厚防滑砖面层,干水泥擦缝 (3)2、20厚1:3干硬性水泥砂浆结合层,表面撒水泥粉 (4)3、最薄处20厚1:3水泥砂浆找坡层抹平(1%坡度) (5)4、100厚C15混凝土垫层
2 | 块料楼地面 | (1)部位：地面1 (2)1、10厚防滑地面砖,干水泥擦缝 (3)2、20厚1:3干硬性水泥砂浆结合层表面撒水泥粉 (4)3、水泥浆一道(内掺建筑胶) (5)4、100厚C15混凝土垫层
3 | 块料踢脚线 | (1)部位：T1 (2)1.楼地面地砖踢脚板(10厚水泥砂浆结合层) (3)2.界面剂、铺网(素水泥浆界面剂)
4 | 水泥砂浆零星项目 | (1)梯侧 (2)1、零星项目水泥砂浆面层
十一、 | 内墙柱面工程
1#、2#快递分拨仓库
1 | 墙面装饰板 | (1)部位：内墙1 (2)1、穿孔吸音复合板600x600x15,板背面点状抹粉刷石膏(至少5个点)粘贴于墙面,边接缝处平面压T型塑料压条,板角对角处用固定压盘胀栓固定 (3)2、放水平线及垂直线,预留踢脚线 (4)3、清理基层,去除灰尘和油污,弹定位线 (5)4、8厚1:1:6水泥石灰膏砂浆分层压实抹平 (6)5、3厚外加剂专用砂浆抹基底,抹前喷湿墙面
2 | 块料墙面 | (1)部位：内墙2 (2)1.5厚釉面砖,粘贴前先将釉面砖浸水2.0h以上 (3)2.4厚强力胶粉泥粘贴层,揉挤压实 (4)3.9厚1:3水泥砂浆分层压实抹平
3 | 块料墙面 | (1)部位：内墙3 (2)1、白水泥擦缝 (3)2、600x300x8高级米白色玻化砖,上下边磨45度角 (4)3、专用胶粘结层 (5)4、6厚1:0.5:2.5水泥石灰膏砂浆分层压实抹平 (6)5、8厚1:1:6水泥石灰膏砂浆打底扫毛或划出纹道 (7)6、3厚外加剂专用砂浆抹基底或界面剂一道甩毛
4 | 立面砂浆找平层 | (1)内墙4 (2)1、10厚粉刷石膏砂浆打底分遍抹平 (3)2、刷素水泥浆一道甩毛(内掺建筑胶)
5 | 柱、梁面砂浆找平 | (1)内墙4 独立柱 (2)1、10厚粉刷石膏砂浆打底分遍抹平 (3)2、刷素水泥浆一道甩毛(内掺建筑胶)
6 | 立面砂浆找平层 | (1)内墙5 (2)1、面浆饰面 (3)2、5厚1:2.5水泥砂浆抹平 (4)3、8厚1:1:6水泥石灰膏砂浆分层压实抹平 (5)4、3厚外加剂专用砂浆抹基底,抹前喷湿墙面
7 | 块料墙面 | (1)部位：内墙6 (2)1、白色瓷砖300X300X10厚,干水泥擦缝 (3)2、20厚水泥砂浆(掺5%防水剂) (4)3、刷素水泥浆一道(内参水重5%的建筑胶)
1#、2#快递分拨仓库-地下设备用房
1 | 立面砂浆找平层 | (1)内墙4 (2)1、10厚粉刷石膏砂浆打底分遍抹平 (3)2、刷素水泥浆一道甩毛(内掺建筑胶)
1#、2#零担货运中心
1 | 立面砂浆找平层 | (1)内墙4 (2)1、10厚粉刷石膏砂浆打底分遍抹平 (3)2、刷素水泥浆一道甩毛(内掺建筑胶)
2 | 立面砂浆找平层 | (1)内墙5 (2)1、面浆饰面 (3)2、5厚1:2.5水泥砂浆抹平 (4)3、8厚1:1:6水泥石灰膏砂浆分层压实抹平 (5)4、3厚外加剂专用砂浆抹基底,抹前喷湿墙面
多功能仓库
1 | 块料墙面 | (1)部位：内墙2 (2)1.5厚釉面砖,粘贴前先将釉面砖浸水2.0h以上 (3)2.4厚强力胶粉泥粘贴层,揉挤压实 (4)3.9厚1:3水泥砂浆分层压实抹平
2 | 立面砂浆找平层 | (1)内墙4 (2)1、10厚粉刷石膏砂浆打底分遍抹平 (3)2、刷素水泥浆一道甩毛(内掺建筑胶)
3 | 柱、梁面砂浆找平 | (1)内墙4 独立柱 (2)1、10厚粉刷石膏砂浆打底分遍抹平 (3)2、刷素水泥浆一道甩毛(内掺建筑胶)
农产品交易中心
1 | 墙面装饰板 | (1)部位：内墙1 (2)1、穿孔吸音复合板600x600x15,板背面点状抹粉刷石膏(至少5个点)粘贴于墙面,边接缝处平面压T型塑料压条,板角对角处用固定压盘胀栓固定 (3)2、放水平线及垂直线,预留踢脚线 (4)3、清理基层,去除灰尘和油污,弹定位线 (5)4、8厚1:1:6水泥石灰膏砂浆分层压实抹平 (6)5、3厚外加剂专用砂浆抹基底,抹前喷湿墙面
2 | 块料墙面 | (1)部位：内墙2 (2)1.5厚釉面砖,粘贴前先将釉面砖浸水2.0h以上 (3)2.4厚强力胶粉泥粘贴层,揉挤压实 (4)3.9厚1:3水泥砂浆分层压实抹平
3 | 块料墙面 | (1)部位：内墙3 (2)1、白水泥擦缝 (3)2、600x300x8高级米白色玻化砖,上下边磨45度角 (4)3、专用胶粘结层 (5)4、6厚1:0.5:2.5水泥石灰膏砂浆分层压实抹平 (6)5、8厚1:1:6水泥石灰膏砂浆打底扫毛或划出纹道 (7)6、3厚外加剂专用砂浆抹基底或界面剂一道甩毛
4 | 立面砂浆找平层 | (1)内墙4 (2)1、10厚粉刷石膏砂浆打底分遍抹平 (3)2、刷素水泥浆一道甩毛(内掺建筑胶)
5 | 柱、梁面砂浆找平 | (1)内墙4 独立柱 (2)1、10厚粉刷石膏砂浆打底分遍抹平 (3)2、刷素水泥浆一道甩毛(内掺建筑胶)
6 | 立面砂浆找平层 | (1)内墙5 (2)1、面浆饰面 (3)2、5厚1:2.5水泥砂浆抹平 (4)3、8厚1:1:6水泥石灰膏砂浆分层压实抹平 (5)4、3厚外加剂专用砂浆抹基底,抹前喷湿墙面
7 | 块料墙面 | (1)部位：内墙6 (2)1、白色瓷砖300X300X10厚,干水泥擦缝 (3)2、20厚水泥砂浆(掺5%防水剂) (4)3、刷素水泥浆一道(内参水重5%的建筑胶)
8 | 墙面一般抹灰 | (1)部位：风井、电梯井 (2)1、随砌随抹
1#2#冷冻库
1 | 墙面装饰板 | (1)部位：内墙1 (2)1、穿孔吸音复合板600x600x15,板背面点状抹粉刷石膏(至少5个点)粘贴于墙面,边接缝处平面压T型塑料压条,板角对角处用固定压盘胀栓固定 (3)2、放水平线及垂直线,预留踢脚线 (4)3、清理基层,去除灰尘和油污,弹定位线 (5)4、8厚1:1:6水泥石灰膏砂浆分层压实抹平 (6)5、3厚外加剂专用砂浆抹基底,抹前喷湿墙面
2 | 块料墙面 | (1)部位：内墙2 (2)1.5厚釉面砖,粘贴前先将釉面砖浸水2.0h以上 (3)2.4厚强力胶粉泥粘贴层,揉挤压实 (4)3.9厚1:3水泥砂浆分层压实抹平
3 | 块料墙面 | (1)部位：内墙3 (2)1、白水泥擦缝 (3)2、600x300x8高级米白色玻化砖,上下边磨45度角 (4)3、专用胶粘结层 (5)4、6厚1:0.5:2.5水泥石灰膏砂浆分层压实抹平 (6)5、8厚1:1:6水泥石灰膏砂浆打底扫毛或划出纹道 (7)6、3厚外加剂专用砂浆抹基底或界面剂一道甩毛
4 | 立面砂浆找平层 | (1)内墙4 (2)1、10厚粉刷石膏砂浆打底分遍抹平 (3)2、刷素水泥浆一道甩毛(内掺建筑胶)
5 | 柱、梁面砂浆找平 | (1)内墙4 独立柱 (2)1、10厚粉刷石膏砂浆打底分遍抹平 (3)2、刷素水泥浆一道甩毛(内掺建筑胶)
6 | 立面砂浆找平层 | (1)内墙5 (2)1、面浆饰面 (3)2、5厚1:2.5水泥砂浆抹平 (4)3、8厚1:1:6水泥石灰膏砂浆分层压实抹平 (5)4、3厚外加剂专用砂浆抹基底,抹前喷湿墙面
7 | 块料墙面 | (1)部位：内墙6 (2)1、白色瓷砖300X300X10厚,干水泥擦缝 (3)2、20厚水泥砂浆(掺5%防水剂) (4)3、刷素水泥浆一道(内参水重5%的建筑胶)
农产品直播孵化基地
1 | 块料墙面 | (1)部位：内墙2 (2)1.5厚釉面砖,粘贴前先将釉面砖浸水2.0h以上 (3)2.4厚强力胶粉泥粘贴层,揉挤压实 (4)3.9厚1:3水泥砂浆分层压实抹平
2 | 立面砂浆找平层 | (1)内墙4 (2)1、10厚粉刷石膏砂浆打底分遍抹平 (3)2、刷素水泥浆一道甩毛(内掺建筑胶)
配电房
1 | 块料墙面 | (1)部位：内墙2 (2)1.5厚釉面砖,粘贴前先将釉面砖浸水2.0h以上 (3)2.4厚强力胶粉泥粘贴层,揉挤压实 (4)3.9厚1:3水泥砂浆分层压实抹平
2 | 立面砂浆找平层 | (1)内墙4 (2)1、10厚粉刷石膏砂浆打底分遍抹平 (3)2、刷素水泥浆一道甩毛(内掺建筑胶)
3 | 块料墙面 | (1)部位：内墙6 (2)1、白色瓷砖300X300X10厚,干水泥擦缝 (3)2、20厚水泥砂浆(掺5%防水剂) (4)3、刷素水泥浆一道(内参水重5%的建筑胶)
十二、 | 外墙面工程
1#、2#快递分拨仓库
1 | 立面砂浆找平层 | (1)外墙 (2)1.6厚1:2.5水泥砂浆找平层 (3)2.3厚抗裂砂浆,中间压入耐碱玻纤网3厚抗裂砂浆,中间压入耐碱玻纤网+0.5厚玻璃纤维毡涂层
2 | 立面砂浆找平层 | (1)门窗侧 (2)1.6厚1:2.5水泥砂浆找平层 (3)2.3厚抗裂砂浆,中间压入耐碱玻纤网3厚抗裂砂浆,中间压入耐碱玻纤网+0.5厚玻璃纤维毡涂层
3 | 立面砂浆找平层 | (1)外墙 栏板内侧 (2)1.6厚1:2.5水泥砂浆找平层
1#、2#零担货运中心
1 | 立面砂浆找平层 | (1)外墙 (2)1.6厚1:2.5水泥砂浆找平层 (3)2.3厚抗裂砂浆,中间压入耐碱玻纤网3厚抗裂砂浆,中间压入耐碱玻纤网+0.5厚玻璃纤维毡涂层
2 | 立面砂浆找平层 | (1)门窗侧 (2)1.6厚1:2.5水泥砂浆找平层 (3)2.3厚抗裂砂浆,中间压入耐碱玻纤网3厚抗裂砂浆,中间压入耐碱玻纤网+0.5厚玻璃纤维毡涂层
3 | 立面砂浆找平层 | (1)外墙 栏板内侧 (2)1.6厚1:2.5水泥砂浆找平层
多功能仓库
1 | 立面砂浆找平层 | (1)外墙 (2)1.6厚1:2.5水泥砂浆找平层 (3)2.3厚抗裂砂浆,中间压入耐碱玻纤网3厚抗裂砂浆,中间压入耐碱玻纤网+0.5厚玻璃纤维毡涂层
2 | 立面砂浆找平层 | (1)门窗侧 (2)1.6厚1:2.5水泥砂浆找平层 (3)2.3厚抗裂砂浆,中间压入耐碱玻纤网3厚抗裂砂浆,中间压入耐碱玻纤网+0.5厚玻璃纤维毡涂层
3 | 立面砂浆找平层 | (1)外墙 栏板内侧 (2)1.6厚1:2.5水泥砂浆找平层
农产品交易中心
1 | 立面砂浆找平层 | (1)外墙 (2)1.6厚1:2.5水泥砂浆找平层 (3)2.3厚抗裂砂浆,中间压入耐碱玻纤网3厚抗裂砂浆,中间压入耐碱玻纤网+0.5厚玻璃纤维毡涂层
2 | 立面砂浆找平层 | (1)门窗侧 (2)1.6厚1:2.5水泥砂浆找平层 (3)2.3厚抗裂砂浆,中间压入耐碱玻纤网3厚抗裂砂浆,中间压入耐碱玻纤网+0.5厚玻璃纤维毡涂层
3 | 立面砂浆找平层 | (1)外墙 栏板内侧 (2)1.6厚1:2.5水泥砂浆找平层
1#2#冷冻库
1 | 立面砂浆找平层 | (1)1.9厚1:3水泥砂浆，6厚1:2.5水泥砂浆找平 (2)2.6厚1:2.5水泥砂浆罩面压光 (3)3.5厚聚合物抗裂砂浆,中间压入一层耐碱玻璃纤维网布
农产品直播孵化基地
1 | 立面砂浆找平层 | (1)外墙 (2)1.6厚1:2.5水泥砂浆找平层 (3)2.3厚抗裂砂浆,中间压入耐碱玻纤网3厚抗裂砂浆,中间压入耐碱玻纤网+0.5厚玻璃纤维毡涂层
2 | 立面砂浆找平层 | (1)门窗侧 (2)1.6厚1:2.5水泥砂浆找平层 (3)2.3厚抗裂砂浆,中间压入耐碱玻纤网3厚抗裂砂浆,中间压入耐碱玻纤网+0.5厚玻璃纤维毡涂层
3 | 立面砂浆找平层 | (1)外墙 栏板内侧 (2)1.6厚1:2.5水泥砂浆找平层
配电房
1 | 立面砂浆找平层 | (1)外墙 (2)1.6厚1:2.5水泥砂浆找平层 (3)2.3厚抗裂砂浆,中间压入耐碱玻纤网3厚抗裂砂浆,中间压入耐碱玻纤网+0.5厚玻璃纤维毡涂层
2 | 立面砂浆找平层 | (1)门窗侧 (2)1.6厚1:2.5水泥砂浆找平层 (3)2.3厚抗裂砂浆,中间压入耐碱玻纤网3厚抗裂砂浆,中间压入耐碱玻纤网+0.5厚玻璃纤维毡涂层
3 | 立面砂浆找平层 | (1)外墙 栏板内侧 (2)1.6厚1:2.5水泥砂浆找平层
十三、 | 天棚工程
1#、2#快递分拨仓库
1 | 天棚抹灰 | (1)部位：顶棚1 (2)1、3厚厚底基防裂腻子分遍找平 (3)2、5厚1:0.5:3水泥石灰膏砂浆打底 (4)3、刷素水泥浆一道(内掺界面型建筑胶)
2 | 天棚吊顶 | (1)部位：顶棚2 (2)1、暗架金属吊顶系统,金属板材背贴12厚矿棉吸音板,用建筑胶粘合 (3)2、5厚1:2.5水泥砂浆找平压光 (4)3、5厚1:3水泥砂浆打底扫毛或划出纹道 (5)4、素水泥砂浆一道
3 | 天棚抹灰 | (1)部位：顶棚4 (2)1、3厚涂刷型聚合物水泥防水砂浆找平 (3)2、5厚1:3水泥砂浆打底扫毛或划出纹道 (4)3、刷素水泥浆一道(内掺界面型建筑胶)
4 | 天棚抹灰 | (1)部位：顶棚5 (2)1、3厚1:2.5水泥砂浆抹平 (3)2、5厚1:3水泥砂浆打底扫毛 (4)3、刷素水泥浆一道(内掺界面型建筑胶)
1#、2#快递分拨仓库-地下设备用房
1 | 天棚抹灰 | (1)部位：顶棚5 (2)1、3厚1:2.5水泥砂浆抹平 (3)2、5厚1:3水泥砂浆打底扫毛 (4)3、刷素水泥浆一道(内掺界面型建筑胶)
1#、2#零担货运中心
1 | 天棚抹灰 | (1)1、3厚1:2.5水泥砂浆抹平 (2)2、5厚1:3水泥砂浆打底扫毛 (3)3、刷素水泥浆一道(内掺界面型建筑胶)
多功能仓库
1 | 天棚抹灰 | (1)部位：顶棚1 (2)1、3厚厚底基防裂腻子分遍找平 (3)2、5厚1:0.5:3水泥石灰膏砂浆打底 (4)3、刷素水泥浆一道(内掺界面型建筑胶)
农产品交易中心
1 | 天棚抹灰 | (1)部位：顶棚1 (2)1、3厚厚底基防裂腻子分遍找平 (3)2、5厚1:0.5:3水泥石灰膏砂浆打底 (4)3、刷素水泥浆一道(内掺界面型建筑胶)
2 | 天棚吊顶 | (1)部位：顶棚2 (2)1、暗架金属吊顶系统,金属板材背贴12厚矿棉吸音板,用建筑胶粘合 (3)2、5厚1:2.5水泥砂浆找平压光 (4)3、5厚1:3水泥砂浆打底扫毛或划出纹道 (5)4、素水泥砂浆一道
3 | 天棚抹灰 | (1)部位：顶棚4 (2)1、3厚涂刷型聚合物水泥防水砂浆找平 (3)2、5厚1:3水泥砂浆打底扫毛或划出纹道 (4)3、刷素水泥浆一道(内掺界面型建筑胶)
4 | 天棚抹灰 | (1)部位：顶棚3 (2)1、2厚纸筋灰罩面 (3)2、8厚1:0.5:3水泥石灰膏砂浆打底扫毛或划出纹道 (4)3、素水泥砂浆一道(内掺建筑胶)
5 | 天棚抹灰 | (1)部位：顶棚5 (2)1、3厚1:2.5水泥砂浆抹平 (3)2、5厚1:3水泥砂浆打底扫毛 (4)3、刷素水泥浆一道(内掺界面型建筑胶)
1#2#冷冻库
1 | 天棚吊顶 | (1)部分：主副龙骨均采用外接式硬质钢插头 (2)用于卫生间,值班室,控制室等吊顶 (3)1.43x24x0.8C型主龙骨@600,%%C8吊筋@1200 (4)2.30x24x0.8T型次龙骨@600 (5)3.(22x22x0.3L型边龙骨) (6)4.600x600x16石膏板
2 | 天棚抹灰 | (1)部位：顶棚1 (2)1、3厚厚底基防裂腻子分遍找平 (3)2、5厚1:0.5:3水泥石灰膏砂浆打底 (4)3、刷素水泥浆一道(内掺界面型建筑胶)
3 | 天棚抹灰 | (1)部位：顶棚4 (2)1、3厚涂刷型聚合物水泥防水砂浆找平 (3)2、5厚1:3水泥砂浆打底扫毛或划出纹道 (4)3、刷素水泥浆一道(内掺界面型建筑胶)
4 | 天棚抹灰 | (1)部位：顶棚5 (2)1、3厚1:2.5水泥砂浆抹平 (3)2、5厚1:3水泥砂浆打底扫毛 (4)3、刷素水泥浆一道(内掺界面型建筑胶)
农产品直播孵化基地
1 | 天棚抹灰 | (1)部位：顶棚1 (2)1、3厚厚底基防裂腻子分遍找平 (3)2、5厚1:0.5:3水泥石灰膏砂浆打底 (4)3、刷素水泥浆一道(内掺界面型建筑胶)
配电房
1 | 天棚抹灰 | (1)部位：顶棚1 (2)1、3厚厚底基防裂腻子分遍找平 (3)2、5厚1:0.5:3水泥石灰膏砂浆打底 (4)3、刷素水泥浆一道(内掺界面型建筑胶)
十四、 | 油漆工程
1#、2#快递分拨仓库
1 | 抹灰面油漆涂料 | (1)部位：内墙4 (2)1、白色涂料饰面
2 | 抹灰面油漆涂料 | (1)部位：内墙4 独立柱 (2)1、白色涂料饰面
3 | 抹灰面油漆涂料 | (1)部位：顶棚1 (2)1、白色涂料饰面 (3)2、2厚面层耐水腻子刮平 (4)3、3~5厚底基防裂腻子分遍找平
4 | 抹灰面油漆涂料 | (1)部位：顶棚5 (2)1、腻子及其他(防霉涂料三遍 天棚面)
5 | 抹灰面油漆涂料 | (1)部位：外墙1 (2)1.真石漆
1#、2#快递分拨仓库-地下设备用房
1 | 抹灰面油漆涂料 | (1)部位：内墙4 (2)1、白色涂料饰面
2 | 抹灰面油漆涂料 | (1)1、乳胶漆(室内 天棚面 二遍)
1#、2#零担货运中心
1 | 抹灰面油漆涂料 | (1)部位：内墙4 (2)1、白色涂料饰面
2 | 抹灰面油漆涂料 | (1)部位：顶棚1 (2)1、白色涂料饰面 (3)2、2厚面层耐水腻子刮平
3 | 抹灰面油漆涂料 | (1)部位：外墙1 (2)1.喷或滚刷底涂料一遍 (3)2.喷或滚刷面层涂料两遍
多功能仓库
1 | 抹灰面油漆涂料 | (1)部位：内墙4 (2)1、白色涂料饰面
2 | 抹灰面油漆涂料 | (1)部位：内墙4 独立柱 (2)1、白色涂料饰面
3 | 抹灰面油漆涂料 | (1)部位：顶棚1 (2)1、白色涂料饰面 (3)2、2厚面层耐水腻子刮平
4 | 抹灰面油漆涂料 | (1)部位：外墙1 (2)1.喷或滚刷底涂料一遍 (3)2.喷或滚刷面层涂料两遍
农产品交易中心
1 | 抹灰面油漆涂料 | (1)部位：内墙4 (2)1、白色涂料饰面
2 | 抹灰面油漆涂料 | (1)部位：内墙4 独立柱 (2)1、白色涂料饰面
3 | 抹灰面油漆涂料 | (1)部位：顶棚1 (2)1、白色涂料饰面 (3)2、2厚面层耐水腻子刮平
4 | 抹灰面油漆涂料 | (1)部位：顶棚5 (2)1、腻子及其他(防霉涂料三遍 天棚面)
5 | 抹灰面油漆涂料 | (1)部位：外墙1 (2)1.喷或滚刷底涂料一遍 (3)2.喷或滚刷面层涂料两遍
1#2#冷冻库
1 | 抹灰面油漆涂料 | (1)部位：内墙4 (2)1、白色涂料饰面
2 | 抹灰面油漆涂料 | (1)部位：内墙4 独立柱 (2)1、白色涂料饰面
3 | 抹灰面油漆涂料 | (1)部位：顶棚1 (2)1、白色涂料饰面 (3)2、2厚面层耐水腻子刮平
4 | 抹灰面油漆涂料 | (1)部位：顶棚5 (2)1、腻子及其他(防霉涂料三遍 天棚面)
5 | 抹灰面油漆涂料 | (1)部位：外墙1 (2)1.喷或滚刷底涂料一遍 (3)2.喷或滚刷面层涂料两遍
农产品直播孵化基地
1 | 抹灰面油漆涂料 | (1)部位：内墙4 (2)1、白色涂料饰面
2 | 抹灰面油漆涂料 | (1)部位：顶棚1 (2)1、白色涂料饰面 (3)2、2厚面层耐水腻子刮平
3 | 抹灰面油漆涂料 | (1)部位：外墙1 (2)1.喷或滚刷底涂料一遍 (3)2.喷或滚刷面层涂料两遍
配电房
1 | 抹灰面油漆涂料 | (1)部位：内墙4 (2)1、白色涂料饰面
2 | 抹灰面油漆涂料 | (1)部位：顶棚1 (2)1、白色涂料饰面 (3)2、2厚面层耐水腻子刮平
3 | 抹灰面油漆涂料 | (1)部位：外墙1 (2)1.喷或滚刷底涂料一遍 (3)2.喷或滚刷面层涂料两遍
十五、 | 其他装饰工程
1#、2#快递分拨仓库
1 | 金属扶手、栏杆、栏板 | (1)部位：楼梯栏杆
2 | 成品隔断 | (1)成品隔断(防潮板隔断 卫生间)
3 | 成品隔断 | (1)成品隔断(防潮板隔断 小便斗)
4 | 洗漱台 | (1)浴厕配件(大理石洗漱台)
5 | 镜面玻璃 | (1)浴厕配件(盥洗室台镜)
6 | 楼（地）面变形缝 | (1)伸缩缝、变形缝(地面变形缝 )
7 | 墙面变形缝 | (1)伸缩缝、变形缝(板底变形缝 天棚、内墙面)
8 | 墙面变形缝 | (1)伸缩缝、变形缝(伸缩缝镀锌钢板盖板 外墙面)
9 | 散水、坡道 | (1)部位：散水 (2)1.20厚烧毛花岗岩板铺面，正背面 及四周涂防污剂，灌稀水泥浆擦缝 (3)2.素水泥浆一道(洒适量清水) (4)3.30厚1:3干硬性水泥砂浆粘结层 (5)4.素水泥浆一道(内掺建筑胶) (6)5.60厚C15混凝土 (7)6.150厚粒径10～40卵石灌M2.5混合砂浆 (8)7.素土夯实，向外坡3%～5%
10 | 电缆沟、地沟、明暗沟 | (1)部位：排水沟 (2)1.混凝土明暗沟(C20混凝土暗沟 12J003-10/A3、a/A2 混凝土盖板200×300)
11 | 台阶 | (1)部位：室外台阶 (2)1.10厚1:1:2.5水泥砂浆石子，用斧剁毛两遍成活 (3)2.素水泥浆一道(内掺建筑胶) (4)3.15厚1:3水泥砂浆找平层 (5)4.素水泥浆一道(内掺建筑胶) (6)5.60厚C20混凝土，台阶面向外坡1% (7)6.300厚粒径10～40卵石(砾石)M2.5混合砂浆分两步灌注 (8)7.素土夯实
12 | 散水、坡道 | (1)部位：坡道 (2)1.50厚C20混凝土面层,随捣随抹成粗麻面 (3)2.100厚C20混凝土 (4)3.300厚粒径10~40卵石(砾石)灌M2.5混合砂浆 (5)4.素土夯实
13 | 标线 | (1)1、箭头(热熔漆)
14 | 标线 | (1)1、箭头(热熔漆)
15 | 减速垄 | (1)1、减速垄安装(减速垄)
1#、2#零担货运中心
1 | 金属扶手、栏杆、栏板 | (1)部位：楼梯栏杆
2 | 散水、坡道 | (1)部位：散水 (2)1.20厚烧毛花岗岩板铺面，正背面 及四周涂防污剂，灌稀水泥浆擦缝 (3)2.素水泥浆一道(洒适量清水) (4)3.30厚1:3干硬性水泥砂浆粘结层 (5)4.素水泥浆一道(内掺建筑胶) (6)5.60厚C15混凝土 (7)6.150厚粒径10～40卵石灌M2.5混合砂浆 (8)7.素土夯实，向外坡3%～5%
3 | 电缆沟、地沟、明暗沟 | (1)部位：排水沟 (2)1.混凝土明暗沟(C20混凝土暗沟 12J003-10/A3、a/A2 混凝土盖板200×300)
4 | 台阶 | (1)部位：室外台阶 (2)1.10厚1:1:2.5水泥砂浆石子，用斧剁毛两遍成活 (3)2.素水泥浆一道(内掺建筑胶) (4)3.15厚1:3水泥砂浆找平层 (5)4.素水泥浆一道(内掺建筑胶) (6)5.60厚C20混凝土，台阶面向外坡1% (7)6.300厚粒径10～40卵石(砾石)M2.5混合砂浆分两步灌注 (8)7.素土夯实
5 | 散水、坡道 | (1)部位：坡道 (2)1.50厚C20混凝土面层,随捣随抹成粗麻面 (3)2.100厚C20混凝土 (4)3.300厚粒径10~40卵石(砾石)灌M2.5混合砂浆 (5)4.素土夯实
多功能仓库
1 | 成品隔断 | (1)成品隔断(防潮板隔断 卫生间)
2 | 成品隔断 | (1)成品隔断(防潮板隔断 小便斗)
3 | 金属扶手、栏杆、栏板 | (1)部位：楼梯栏杆
4 | 散水、坡道 | (1)部位：散水 (2)1.20厚烧毛花岗岩板铺面，正背面 及四周涂防污剂，灌稀水泥浆擦缝 (3)2.素水泥浆一道(洒适量清水) (4)3.30厚1:3干硬性水泥砂浆粘结层 (5)4.素水泥浆一道(内掺建筑胶) (6)5.60厚C15混凝土 (7)6.150厚粒径10～40卵石灌M2.5混合砂浆 (8)7.素土夯实，向外坡3%～5%
5 | 电缆沟、地沟、明暗沟 | (1)部位：排水沟 (2)1.混凝土明暗沟(C20混凝土暗沟 12J003-10/A3、a/A2 混凝土盖板200×300)
6 | 台阶 | (1)部位：室外台阶 (2)1.10厚1:1:2.5水泥砂浆石子，用斧剁毛两遍成活 (3)2.素水泥浆一道(内掺建筑胶) (4)3.15厚1:3水泥砂浆找平层 (5)4.素水泥浆一道(内掺建筑胶) (6)5.60厚C20混凝土，台阶面向外坡1%(7)6.300厚粒径10～40卵石(砾石)M2.5混合砂浆分两步灌注 (8)7.素土夯实
7 | 散水、坡道 | (1)部位：坡道 (2)1.50厚C20混凝土面层,随捣随抹成粗麻面 (3)2.100厚C20混凝土 (4)3.300厚粒径10~40卵石(砾石)灌M2.5混合砂浆 (5)4.素土夯实
农产品交易中心
1 | 成品隔断 | (1)成品隔断(防潮板隔断 卫生间)
2 | 成品隔断 | (1)成品隔断(防潮板隔断 小便斗)
3 | 洗漱台 | (1)浴厕配件(大理石洗漱台)
4 | 镜面玻璃 | (1)浴厕配件(盥洗室台镜)
5 | 楼（地）面变形缝 | (1)伸缩缝、变形缝(地面变形缝 )
6 | 墙面变形缝 | (1)伸缩缝、变形缝(板底变形缝 天棚、内墙面)
7 | 墙面变形缝 | (1)伸缩缝、变形缝(伸缩缝镀锌钢板盖板 外墙面)
8 | 散水、坡道 | (1)部位：散水 (2)1.20厚烧毛花岗岩板铺面，正背面 及四周涂防污剂，灌稀水泥浆擦缝 (3)2.素水泥浆一道(洒适量清水) (4)3.30厚1:3干硬性水泥砂浆粘结层 (5)4.素水泥浆一道(内掺建筑胶) (6)5.60厚C15混凝土 (7)6.150厚粒径10～40卵石灌M2.5混合砂浆 (8)7.素土夯实，向外坡3%～5%
9 | 电缆沟、地沟、明暗沟 | (1)部位：排水沟 (2)1.混凝土明暗沟(C20混凝土暗沟 12J003-10/A3、a/A2 混凝土盖板200×300)
10 | 台阶 | (1)部位：室外台阶 (2)1.10厚1:1:2.5水泥砂浆石子，用斧剁毛两遍成活 (3)2.素水泥浆一道(内掺建筑胶) (4)3.15厚1:3水泥砂浆找平层 (5)4.素水泥浆一道(内掺建筑胶) (6)5.60厚C20混凝土，台阶面向外坡1% (7)6.300厚粒径10～40卵石(砾石)M2.5混合砂浆分两步灌注 (8)7.素土夯实
11 | 散水、坡道 | (1)部位：坡道 (2)1.50厚C20混凝土面层,随捣随抹成粗麻面 (3)2.100厚C20混凝土 (4)3.300厚粒径10~40卵石(砾石)灌M2.5混合砂浆 (5)4.素土夯实
12 | 玻璃栏板 | (1)1、半玻璃栏板 不锈钢扶手
13 | 金属扶手、栏杆、栏板 | (1)部位：楼梯栏杆
1#2#冷冻库
1 | 成品隔断 | (1)成品隔断(防潮板隔断 卫生间)
2 | 成品隔断 | (1)成品隔断(防潮板隔断 小便斗)
3 | 洗漱台 | (1)浴厕配件(大理石洗漱台)
4 | 镜面玻璃 | (1)浴厕配件(盥洗室台镜)
5 | 楼（地）面变形缝 | (1)伸缩缝、变形缝(地面变形缝 )
6 | 墙面变形缝 | (1)伸缩缝、变形缝(板底变形缝 天棚、内墙面)
7 | 墙面变形缝 | (1)伸缩缝、变形缝(伸缩缝镀锌钢板盖板 外墙面)
8 | 散水、坡道 | (1)部位：散水 (2)1.20厚烧毛花岗岩板铺面，正背面 及四周涂防污剂，灌稀水泥浆擦缝 (3)2.素水泥浆一道(洒适量清水) (4)3.30厚1:3干硬性水泥砂浆粘结层 (5)4.素水泥浆一道(内掺建筑胶) (6)5.60厚C15混凝土 (7)6.150厚粒径10～40卵石灌M2.5混合砂浆 (8)7.素土夯实，向外坡3%～5%
9 | 电缆沟、地沟、明暗沟 | (1)部位：排水沟 (2)1.混凝土明暗沟(C20混凝土暗沟 12J003-10/A3、a/A2 混凝土盖板200×300)
10 | 台阶 | (1)部位：室外台阶 (2)1.10厚1:1:2.5水泥砂浆石子，用斧剁毛两遍成活 (3)2.素水泥浆一道(内掺建筑胶) (4)3.15厚1:3水泥砂浆找平层 (5)4.素水泥浆一道(内掺建筑胶) (6)5.60厚C20混凝土，台阶面向外坡1% (7)6.300厚粒径10～40卵石(砾石)M2.5混合砂浆分两步灌注 (8)7.素土夯实
11 | 散水、坡道 | (1)部位：坡道 (2)1.50厚C20混凝土面层,随捣随抹成粗麻面 (3)2.100厚C20混凝土 (4)3.300厚粒径10~40卵石(砾石)灌M2.5混合砂浆 (5)4.素土夯实
12 | 标线 | (1)1、箭头(热熔漆)
13 | 标线 | (1)1、箭头(热熔漆)
14 | 减速垄 | (1)1、减速垄安装(减速垄)
15 | 金属扶手、栏杆、栏板 | (1)部位：楼梯栏杆
农产品直播孵化基地
1 | 成品隔断 | (1)成品隔断(防潮板隔断 卫生间)
2 | 成品隔断 | (1)成品隔断(防潮板隔断 小便斗)
3 | 散水、坡道 | (1)部位：散水 (2)1.混凝土散水、坡道(C20细石混凝土墙角护坡 12J003-1A、1B/A1 碎石垫层)
4 | 电缆沟、地沟、明暗沟 | (1)部位：排水沟 (2)1.混凝土明暗沟(C20混凝土暗沟 12J003-10/A3、a/A2 混凝土盖板200×300)
5 | 台阶 | (1)部位：室外台阶
配电房
1 | 散水、坡道 | (1)部位：散水 (2)1.混凝土散水、坡道(C20细石混凝土墙角护坡 12J003-1A、1B/A1 碎石垫层)
2 | 电缆沟、地沟、明暗沟 | (1)部位：排水沟 (2)1.混凝土明暗沟(C20混凝土暗沟 12J003-10/A3、a/A2 混凝土盖板200×300)
3 | 台阶 | (1)部位：室外台阶
十六、 | 景观及绿化工程
室外工程
园路
1 | 水泥混凝土 | (1)1、200厚C30混凝土路面 (2)2、100厚C20垫层 (3)3、200厚天然砂石垫层
2 | 嵌草砖(格)铺装 | (1)1、嵌草面层 (2)2、300厚C20垫层 (3)3、300厚天然砂石垫层 (4)4、园路土基整理路床
3 | 园路 | (1)1、块料面层 (2)2、150厚C25混凝土垫层 (3)3、200厚碎石垫层 (4)4、园路土基整理路床
4 | 路牙铺设 | (1)1、路沿、路牙 (2)2、150厚C20混凝土垫层 (3)3、300厚碎石灌砂层 (4)4、园路土基整理路床
5 | 台阶 | (1)1、石板材台阶 (2)2、60厚C20混凝土台阶 (3)3、300厚碎石垫层(灌浆)
围墙
1 | 挖沟槽土方 | (1)土壤类别:综合考虑 (2)挖土深度:综合考虑
2 | 挖基坑土方 | (1)土壤类别:综合考虑 (2)挖土深度:综合考虑
3 | 回填方 | (1)部位:槽坑回填 (2)密实度要求:土质符合设计及规范要求 (3)填方材料品种:土质符合设计及规范要求 (4)填方粒径要求:土质符合设计及规范要求 (5)填方来源、运距:由投标人综合考虑
4 | 余方弃置 | (1)废弃料品种:综合考虑土质 (2)运距:由投标人综合考虑
5 | 垫层 | (1)混凝土种类（商品混凝土、现场拌制，泵送、非泵送）:泵送商品混凝土 (2)混凝土强度等级:C15
6 | 带形基础 | (1)混凝土种类（商品混凝土、现场拌制，泵送、非泵送）:泵送商品混凝土 (2)混凝土强度等级:C20
7 | 独立基础 | (1)混凝土种类（商品混凝土、现场拌制，泵送、非泵送）:泵送商品混凝土 (2)混凝土强度等级:C20
8 | 矩形柱 | (1)混凝土种类（商品混凝土、现场拌制，泵送、非泵送）:泵送商品混凝土 (2)混凝土强度等级:C20
9 | 其他构件 | (1)构件的类型:压顶 (2)混凝土种类（商品混凝土、现场拌制，泵送、非泵送）:非泵送商品混凝土 (3)混凝土强度等级:C20
10 | 现浇构件钢筋 | (1)1.钢筋规格、级别：现浇构件带肋钢筋HRB400E(直径≤10mm) (2)2.损耗率：主材内考虑 (3)3.梁穿管加强筋、板内穿管预埋管线含在此项，不再单独计算
11 | 块料墙面 | (1)1、外墙面面砖
12 | 块料柱面 | (1)1、独立柱面砖
13 | 立面砂浆找平层 | (1)1、20厚1:2.5水泥砂浆找平
14 | 抹灰面油漆涂料 | (1)1、外墙涂料
15 | 垫层模板
16 | 基础模板
17 | 基础模板
18 | 柱模板
19 | 其他现浇构件模板
挡土墙
1 | 挡土墙 | (1)1、乱石挡土墙
2 | 现浇构件钢筋 | (1)1.钢筋规格、级别：现浇构件带肋钢筋HRB400E(直径8mm) (2)2.损耗率：主材内考虑 (3)3.梁穿管加强筋、板内穿管预埋管线含在此项，不再单独计算
3 | 现浇构件钢筋 | (1)1.钢筋规格、级别：现浇构件带肋钢筋HRB400E(直径12mm) (2)2.损耗率：主材内考虑 (3)3.梁穿管加强筋、板内穿管预埋管线含在此项，不再单独计算
4 | 水泥砂浆楼地面 | (1)1、20厚1:2.5水泥砂浆面层
非机动车停车棚
1 | 实腹钢柱 | (1)柱类型:综合考虑 (2)钢材品种、规格:综合考虑 (3)单根柱质量:综合考虑 (4)螺栓种类:综合考虑
2 | 钢梁 | (1)梁类型:综合考虑 (2)钢材品种、规格:综合考虑 (3)单根质量:综合考虑 (4)螺栓种类:综合考虑 (5)安装高度:综合考虑
3 | 金属面油漆 | (1)部位:型钢构件油漆
4 | 垫层 | (1)混凝土种类（商品混凝土、现场拌制，泵送、非泵送）:非泵送商品混凝土 (2)混凝土强度等级:C15
5 | 带形基础 | (1)混凝土种类（商品混凝土、现场拌制，泵送、非泵送）:非泵送商品混凝土 (2)混凝土强度等级:C25
6 | 挖沟槽土方 | (1)土壤类别:综合考虑 (2)挖土深度:综合考虑
7 | 回填方 | (1)部位:槽坑回填 (2)密实度要求:土质符合设计及规范要求 (3)填方材料品种:土质符合设计及规范要求 (4)填方粒径要求:土质符合设计及规范要求 (5)填方来源、运距:由投标人综合考虑
8 | 余方弃置 | (1)废弃料品种:综合考虑土质 (2)运距:由投标人综合考虑
9 | 现浇构件钢筋 | (1)1.钢筋规格、级别：现浇构件带肋钢筋HRB400E(直径6mm) (2)2.损耗率：主材内考虑 (3)3.梁穿管加强筋、板内穿管预埋管线含在此项，不再单独计算
10 | 现浇构件钢筋 | (1)1.钢筋规格、级别：现浇构件带肋钢筋HRB400E(直径12mm) (2)2.损耗率：主材内考虑 (3)3.梁穿管加强筋、板内穿管预埋管线含在此项，不再单独计算
11 | 阳光板屋面 | (1)部位：停车棚屋面
12 | 垫层模板
13 | 基础模板
护坡
1 | 喷射混凝土（砂浆）支护 | (1)锚杆钻孔(喷射混凝土支护 有筋 初喷8cm)
2 | 钢筋网片 | (1)钢筋网片
3 | 透水管 | (1)泄水管 75
园林绿化工程
土石方
1 | 整理绿化用地 | (1)回填土质要求:综合考虑 (2)取土运距:综合考虑 (3)回填厚度:综合考虑 (4)找平找坡要求:综合考虑 (5)弃渣运距:综合考虑
2 | 种植土回(换)填 | (1)弃土运距:综合考虑 (2)回填土质要求:综合考虑 (3)取土运距:综合考虑 (4)回填厚度:综合考虑
绿化种植
1 | 栽植乔木 | (1)种类:香樟 (2)胸径或干径:满足设计要求 (3)株高、冠径:满足设计要求 (4)起挖方式:综合考虑 (5)养护期:半年
2 | 栽植乔木 | (1)种类:麻楝 (2)胸径或干径:满足设计要求 (3)株高、冠径:满足设计要求 (4)起挖方式:综合考虑 (5)养护期:半年
3 | 栽植乔木 | (1)种类:麻楝 (2)胸径或干径:满足设计要求 (3)株高、冠径:满足设计要求 (4)起挖方式:综合考虑 (5)养护期:半年
4 | 栽植灌木 | (1)种类:红花继木球 (2)根盘直径:满足设计要求 (3)起挖方式:综合考虑 (4)养护期:半年 (5)冠丛高:满足设计要求 (6)蓬径:满足设计要求
5 | 栽植灌木 | (1)种类:黄金榕球B (2)根盘直径:满足设计要求 (3)起挖方式:综合考虑 (4)养护期:半年 (5)冠丛高:满足设计要求 (6)蓬径:满足设计要求
6 | 栽植色带 | (1)养护期:半年 (2)单位面积株数:满足设计要求 (3)苗木、花卉种类:花叶鹅掌柴 (4)株高或蓬径:满足设计要求
7 | 栽植色带 | (1)养护期:半年 (2)单位面积株数:满足设计要求 (3)苗木、花卉种类:红花继木 (4)株高或蓬径:满足设计要求
8 | 栽植色带 | (1)养护期:半年 (2)单位面积株数:满足设计要求 (3)苗木、花卉种类:红叶石楠 (4)株高或蓬径:满足设计要求
9 | 铺种草皮 | (1)养护期:半年 (2)草皮种类:马尼拉草 (3)铺种方式:满足设计要求
10 | 树木支撑架
出入口及围栏
1 | 出入口及围栏（暂定价）
十七、 | 脚手架工程
1 | 1#、2#快递分拨仓库
1 | 外脚手架及垂直封闭安全网
2 | 电梯井脚手架
3 | 满堂装饰脚手架
1#、2#快递分拨仓库-地下设备用房
1 | 外脚手架及垂直封闭安全网
2 | 满堂装饰脚手架
1#、2#零担货运中心
1 | 外脚手架及垂直封闭安全网
2 | 电梯井脚手架
多功能仓库
1 | 外脚手架及垂直封闭安全网
2 | 电梯井脚手架
3 | 满堂装饰脚手架
农产品交易中心
1 | 外脚手架及垂直封闭安全网
2 | 满堂装饰脚手架
1#2#冷冻库
1 | 外脚手架及垂直封闭安全网
2 | 电梯井脚手架
3 | 满堂装饰脚手架
农产品直播孵化基地
1 | 外脚手架及垂直封闭安全网
2 | 满堂装饰脚手架
配电房
1 | 外脚手架及垂直封闭安全网
十八、 | 模板工程
1#、2#快递分拨仓库
1 | 垫层模板 | (1)1.支撑、模板材料场内外运输及整理堆放 (2)2.加工、搭拆支撑和模板，模板刷脱模剂 (3)3.支撑、模板清理养护 (4)4.施工方综合考虑混凝土结构面清理 (5)5.综合各种支撑高度、截面形式、止水措施 (6)6.包含完成该项工作的一切物料及措施
2 | 基础模板 | (1)1.支撑、模板材料场内外运输及整理堆放 (2)2.加工、搭拆支撑和模板，模板刷脱模剂 (3)3.支撑、模板清理养护 (4)4.施工方综合考虑混凝土结构面清理 (5)5.综合各种支撑高度、截面形式、止水措施 (6)6.包含完成该项工作的一切物料及措施
3 | 基础梁模板 | (1)1.支撑、模板材料场内外运输及整理堆放 (2)2.加工、搭拆支撑和模板，模板刷脱模剂 (3)3.支撑、模板清理养护 (4)4.施工方综合考虑混凝土结构面清理 (5)5.综合各种支撑高度、截面形式、止水措施 (6)6.包含完成该项工作的一切物料及措施
4 | 柱模板 | (1)1.支撑、模板材料场内外运输及整理堆放 (2)2.加工、搭拆支撑和模板，模板刷脱模剂 (3)3.支撑、模板清理养护 (4)4.施工方综合考虑混凝土结构面清理 (5)5.综合各种支撑高度、截面形式、止水措施 (6)6.包含完成该项工作的一切物料及措施
5 | 构造柱模板 | (1)1.支撑、模板材料场内外运输及整理堆放 (2)2.加工、搭拆支撑和模板，模板刷脱模剂 (3)3.支撑、模板清理养护 (4)4.施工方综合考虑混凝土结构面清理 (5)5.综合各种支撑高度、截面形式、止水措施 (6)6.包含完成该项工作的一切物料及措施
6 | 有梁板模板 | (1)1.支撑、模板材料场内外运输及整理堆放 (2)2.加工、搭拆支撑和模板，模板刷脱模剂 (3)3.支撑、模板清理养护 (4)4.施工方综合考虑混凝土结构面清理 (5)5.综合各种支撑高度、截面形式、止水措施 (6)6.包含完成该项工作的一切物料及措施
7 | 圈梁模板 | (1)1.支撑、模板材料场内外运输及整理堆放 (2)2.加工、搭拆支撑和模板，模板刷脱模剂 (3)3.支撑、模板清理养护 (4)4.施工方综合考虑混凝土结构面清理 (5)5.综合各种支撑高度、截面形式、止水措施 (6)6.包含完成该项工作的一切物料及措施
8 | 过梁模板 | (1)1.支撑、模板材料场内外运输及整理堆放 (2)2.加工、搭拆支撑和模板，模板刷脱模剂 (3)3.支撑、模板清理养护 (4)4.施工方综合考虑混凝土结构面清理 (5)5.综合各种支撑高度、截面形式、止水措施 (6)6.包含完成该项工作的一切物料及措施
9 | 墙模板 | (1)1.支撑、模板材料场内外运输及整理堆放 (2)2.加工、搭拆支撑和模板，模板刷脱模剂 (3)3.支撑、模板清理养护 (4)4.施工方综合考虑混凝土结构面清理 (5)5.综合各种支撑高度、截面形式、止水措施 (6)6.包含完成该项工作的一切物料及措施
10 | 楼梯模板 | (1)1.支撑、模板材料场内外运输及整理堆放 (2)2.加工、搭拆支撑和模板，模板刷脱模剂 (3)3.支撑、模板清理养护 (4)4.施工方综合考虑混凝土结构面清理 (5)5.综合各种支撑高度、截面形式、止水措施 (6)6.包含完成该项工作的一切物料及措施 (7)7.楼梯跑数、楼梯厚度投标人自行考虑
11 | 其他现浇构件模板 | (1)1.支撑、模板材料场内外运输及整理堆放 (2)2.加工、搭拆支撑和模板，模板刷脱模剂 (3)3.支撑、模板清理养护 (4)4.施工方综合考虑混凝土结构面清理 (5)5.综合各种支撑高度、截面形式、止水措施 (6)6.包含完成该项工作的一切物料及措施
12 | 雨篷、悬挑构件模板 | (1)1.支撑、模板材料场内外运输及整理堆放 (2)2.加工、搭拆支撑和模板，模板刷脱模剂 (3)3.支撑、模板清理养护 (4)4.施工方综合考虑混凝土结构面清理 (5)5.综合各种支撑高度、截面形式、止水措施 (6)6.包含完成该项工作的一切物料及措施
13 | 后浇带模板 | (1)1.支撑、模板材料场内外运输及整理堆放 (2)2.加工、搭拆支撑和模板，模板刷脱模剂 (3)3.支撑、模板清理养护 (4)4.施工方综合考虑混凝土结构面清理 (5)5.综合各种支撑高度、截面形式、止水措施 (6)6.包含完成该项工作的一切物料及措施
14 | 柱模板 超高增加分 | (1)构造柱、矩形柱模板超高、高大模板等投标人自行考虑报价。
15 | 有梁板模板 超高 | (1)模板超高、高大模板等投标人自行考虑报价。
1#、2#快递分拨仓库-地下设备用房
1 | 砖基础 | (1)部位：砖胎膜
2 | 垫层模板 | (1)1.支撑、模板材料场内外运输及整理堆放 (2)2.加工、搭拆支撑和模板，模板刷脱模剂 (3)3.支撑、模板清理养护 (4)4.施工方综合考虑混凝土结构面清理 (5)5.综合各种支撑高度、截面形式、止水措施 (6)6.包含完成该项工作的一切物料及措施
3 | 柱模板 | (1)1.支撑、模板材料场内外运输及整理堆放 (2)2.加工、搭拆支撑和模板，模板刷脱模剂 (3)3.支撑、模板清理养护 (4)4.施工方综合考虑混凝土结构面清理 (5)5.综合各种支撑高度、截面形式、止水措施 (6)6.包含完成该项工作的一切物料及措施
4 | 有梁板模板 | (1)1.支撑、模板材料场内外运输及整理堆放 (2)2.加工、搭拆支撑和模板，模板刷脱模剂 (3)3.支撑、模板清理养护 (4)4.施工方综合考虑混凝土结构面清理 (5)5.综合各种支撑高度、截面形式、止水措施 (6)6.包含完成该项工作的一切物料及措施
5 | 圈梁模板 | (1)1.支撑、模板材料场内外运输及整理堆放 (2)2.加工、搭拆支撑和模板，模板刷脱模剂 (3)3.支撑、模板清理养护 (4)4.施工方综合考虑混凝土结构面清理 (5)5.综合各种支撑高度、截面形式、止水措施 (6)6.包含完成该项工作的一切物料及措施
6 | 过梁模板 | (1)1.支撑、模板材料场内外运输及整理堆放 (2)2.加工、搭拆支撑和模板，模板刷脱模剂 (3)3.支撑、模板清理养护 (4)4.施工方综合考虑混凝土结构面清理 (5)5.综合各种支撑高度、截面形式、止水措施 (6)6.包含完成该项工作的一切物料及措施
7 | 墙模板 | (1)1.支撑、模板材料场内外运输及整理堆放 (2)2.加工、搭拆支撑和模板，模板刷脱模剂 (3)3.支撑、模板清理养护 (4)4.施工方综合考虑混凝土结构面清理 (5)5.综合各种支撑高度、截面形式、止水措施 (6)6.包含完成该项工作的一切物料及措施
8 | 楼梯模板 | (1)1.支撑、模板材料场内外运输及整理堆放 (2)2.加工、搭拆支撑和模板，模板刷脱模剂 (3)3.支撑、模板清理养护 (4)4.施工方综合考虑混凝土结构面清理 (5)5.综合各种支撑高度、截面形式、止水措施 (6)6.包含完成该项工作的一切物料及措施 (7)7.楼梯跑数、楼梯厚度投标人自行考虑
9 | 其他现浇构件模板 | (1)1.支撑、模板材料场内外运输及整理堆放 (2)2.加工、搭拆支撑和模板，模板刷脱模剂 (3)3.支撑、模板清理养护 (4)4.施工方综合考虑混凝土结构面清理 (5)5.综合各种支撑高度、截面形式、止水措施 (6)6.包含完成该项工作的一切物料及措施
10 | 后浇带模板 | (1)1.支撑、模板材料场内外运输及整理堆放 (2)2.加工、搭拆支撑和模板，模板刷脱模剂 (3)3.支撑、模板清理养护 (4)4.施工方综合考虑混凝土结构面清理 (5)5.综合各种支撑高度、截面形式、止水措施 (6)6.包含完成该项工作的一切物料及措施
11 | 柱模板 超高增加分 | (1)构造柱、矩形柱模板超高、高大模板等投标人自行考虑报价。
12 | 有梁板模板 超高 | (1)模板超高、高大模板等投标人自行考虑报价。
1#、2#零担货运中心
1 | 垫层模板 | (1)1.支撑、模板材料场内外运输及整理堆放 (2)2.加工、搭拆支撑和模板，模板刷脱模剂 (3)3.支撑、模板清理养护 (4)4.施工方综合考虑混凝土结构面清理 (5)5.综合各种支撑高度、截面形式、止水措施 (6)6.包含完成该项工作的一切物料及措施
2 | 基础模板 | (1)1.支撑、模板材料场内外运输及整理堆放 (2)2.加工、搭拆支撑和模板，模板刷脱模剂 (3)3.支撑、模板清理养护 (4)4.施工方综合考虑混凝土结构面清理 (5)5.综合各种支撑高度、截面形式、止水措施 (6)6.包含完成该项工作的一切物料及措施
3 | 基础梁模板 | (1)1.支撑、模板材料场内外运输及整理堆放 (2)2.加工、搭拆支撑和模板，模板刷脱模剂 (3)3.支撑、模板清理养护 (4)4.施工方综合考虑混凝土结构面清理 (5)5.综合各种支撑高度、截面形式、止水措施 (6)6.包含完成该项工作的一切物料及措施
4 | 基础模板 | (1)1.支撑、模板材料场内外运输及整理堆放 (2)2.加工、搭拆支撑和模板，模板刷脱模剂 (3)3.支撑、模板清理养护 (4)4.施工方综合考虑混凝土结构面清理 (5)5.综合各种支撑高度、截面形式、止水措施 (6)6.包含完成该项工作的一切物料及措施
5 | 柱模板 | (1)1.支撑、模板材料场内外运输及整理堆放 (2)2.加工、搭拆支撑和模板，模板刷脱模剂 (3)3.支撑、模板清理养护 (4)4.施工方综合考虑混凝土结构面清理 (5)5.综合各种支撑高度、截面形式、止水措施 (6)6.包含完成该项工作的一切物料及措施
6 | 构造柱模板 | (1)1.支撑、模板材料场内外运输及整理堆放 (2)2.加工、搭拆支撑和模板，模板刷脱模剂 (3)3.支撑、模板清理养护 (4)4.施工方综合考虑混凝土结构面清理 (5)5.综合各种支撑高度、截面形式、止水措施 (6)6.包含完成该项工作的一切物料及措施
7 | 圈梁模板 | (1)1.支撑、模板材料场内外运输及整理堆放 (2)2.加工、搭拆支撑和模板，模板刷脱模剂 (3)3.支撑、模板清理养护 (4)4.施工方综合考虑混凝土结构面清理 (5)5.综合各种支撑高度、截面形式、止水措施 (6)6.包含完成该项工作的一切物料及措施
8 | 其他现浇构件模板 | (1)1.支撑、模板材料场内外运输及整理堆放 (2)2.加工、搭拆支撑和模板，模板刷脱模剂 (3)3.支撑、模板清理养护 (4)4.施工方综合考虑混凝土结构面清理 (5)5.综合各种支撑高度、截面形式、止水措施 (6)6.包含完成该项工作的一切物料及措施
9 | 小型构件模板 | (1)1.支撑、模板材料场内外运输及整理堆放 (2)2.加工、搭拆支撑和模板，模板刷脱模剂 (3)3.支撑、模板清理养护 (4)4.施工方综合考虑混凝土结构面清理 (5)5.综合各种支撑高度、截面形式、止水措施 (6)6.包含完成该项工作的一切物料及措施
10 | 柱模板 超高增加分 | (1)构造柱、矩形柱模板超高、高大模板等投标人自行考虑报价。
11 | 有梁板模板 超高 | (1)模板超高、高大模板等投标人自行考虑报价。
多功能仓库
1 | 垫层模板 | (1)1.支撑、模板材料场内外运输及整理堆放 (2)2.加工、搭拆支撑和模板，模板刷脱模剂 (3)3.支撑、模板清理养护 (4)4.施工方综合考虑混凝土结构面清理 (5)5.综合各种支撑高度、截面形式、止水措施 (6)6.包含完成该项工作的一切物料及措施
2 | 基础模板 | (1)1.支撑、模板材料场内外运输及整理堆放 (2)2.加工、搭拆支撑和模板，模板刷脱模剂 (3)3.支撑、模板清理养护 (4)4.施工方综合考虑混凝土结构面清理 (5)5.综合各种支撑高度、截面形式、止水措施 (6)6.包含完成该项工作的一切物料及措施
3 | 基础梁模板 | (1)1.支撑、模板材料场内外运输及整理堆放 (2)2.加工、搭拆支撑和模板，模板刷脱模剂 (3)3.支撑、模板清理养护 (4)4.施工方综合考虑混凝土结构面清理 (5)5.综合各种支撑高度、截面形式、止水措施 (6)6.包含完成该项工作的一切物料及措施
4 | 柱模板 | (1)1.支撑、模板材料场内外运输及整理堆放 (2)2.加工、搭拆支撑和模板，模板刷脱模剂 (3)3.支撑、模板清理养护 (4)4.施工方综合考虑混凝土结构面清理 (5)5.综合各种支撑高度、截面形式、止水措施 (6)6.包含完成该项工作的一切物料及措施
5 | 有梁板模板 | (1)1.支撑、模板材料场内外运输及整理堆放 (2)2.加工、搭拆支撑和模板，模板刷脱模剂 (3)3.支撑、模板清理养护 (4)4.施工方综合考虑混凝土结构面清理 (5)5.综合各种支撑高度、截面形式、止水措施 (6)6.包含完成该项工作的一切物料及措施
6 | 构造柱模板 | (1)1.支撑、模板材料场内外运输及整理堆放 (2)2.加工、搭拆支撑和模板，模板刷脱模剂 (3)3.支撑、模板清理养护 (4)4.施工方综合考虑混凝土结构面清理 (5)5.综合各种支撑高度、截面形式、止水措施 (6)6.包含完成该项工作的一切物料及措施
7 | 圈梁模板 | (1)1.支撑、模板材料场内外运输及整理堆放 (2)2.加工、搭拆支撑和模板，模板刷脱模剂 (3)3.支撑、模板清理养护 (4)4.施工方综合考虑混凝土结构面清理 (5)5.综合各种支撑高度、截面形式、止水措施 (6)6.包含完成该项工作的一切物料及措施
8 | 过梁模板 | (1)1.支撑、模板材料场内外运输及整理堆放 (2)2.加工、搭拆支撑和模板，模板刷脱模剂 (3)3.支撑、模板清理养护 (4)4.施工方综合考虑混凝土结构面清理 (5)5.综合各种支撑高度、截面形式、止水措施 (6)6.包含完成该项工作的一切物料及措施
9 | 墙模板 | (1)1.支撑、模板材料场内外运输及整理堆放 (2)2.加工、搭拆支撑和模板，模板刷脱模剂 (3)3.支撑、模板清理养护 (4)4.施工方综合考虑混凝土结构面清理 (5)5.综合各种支撑高度、截面形式、止水措施 (6)6.包含完成该项工作的一切物料及措施
10 | 楼梯模板 | (1)1.支撑、模板材料场内外运输及整理堆放 (2)2.加工、搭拆支撑和模板，模板刷脱模剂 (3)3.支撑、模板清理养护 (4)4.施工方综合考虑混凝土结构面清理 (5)5.综合各种支撑高度、截面形式、止水措施 (6)6.包含完成该项工作的一切物料及措施 (7)7.楼梯跑数、楼梯厚度投标人自行考虑
11 | 其他现浇构件模板 | (1)1.支撑、模板材料场内外运输及整理堆放 (2)2.加工、搭拆支撑和模板，模板刷脱模剂 (3)3.支撑、模板清理养护 (4)4.施工方综合考虑混凝土结构面清理 (5)5.综合各种支撑高度、截面形式、止水措施 (6)6.包含完成该项工作的一切物料及措施
12 | 后浇带模板 | (1)1.支撑、模板材料场内外运输及整理堆放 (2)2.加工、搭拆支撑和模板，模板刷脱模剂 (3)3.支撑、模板清理养护 (4)4.施工方综合考虑混凝土结构面清理 (5)5.综合各种支撑高度、截面形式、止水措施 (6)6.包含完成该项工作的一切物料及措施
13 | 柱模板 超高增加分 | (1)构造柱、矩形柱模板超高、高大模板等投标人自行考虑报价。
14 | 有梁板模板 超高 | (1)模板超高、高大模板等投标人自行考虑报价。
农产品交易中心
1 | 垫层模板 | (1)1.支撑、模板材料场内外运输及整理堆放 (2)2.加工、搭拆支撑和模板，模板刷脱模剂 (3)3.支撑、模板清理养护 (4)4.施工方综合考虑混凝土结构面清理 (5)5.综合各种支撑高度、截面形式、止水措施 (6)6.包含完成该项工作的一切物料及措施
2 | 基础模板 | (1)1.支撑、模板材料场内外运输及整理堆放 (2)2.加工、搭拆支撑和模板，模板刷脱模剂 (3)3.支撑、模板清理养护 (4)4.施工方综合考虑混凝土结构面清理 (5)5.综合各种支撑高度、截面形式、止水措施 (6)6.包含完成该项工作的一切物料及措施
3 | 基础模板 | (1)1.支撑、模板材料场内外运输及整理堆放 (2)2.加工、搭拆支撑和模板，模板刷脱模剂 (3)3.支撑、模板清理养护(4)4.施工方综合考虑混凝土结构面清理 (5)5.综合各种支撑高度、截面形式、止水措施 (6)6.包含完成该项工作的一切物料及措施
4 | 柱模板 | (1)1.支撑、模板材料场内外运输及整理堆放 (2)2.加工、搭拆支撑和模板，模板刷脱模剂 (3)3.支撑、模板清理养护 (4)4.施工方综合考虑混凝土结构面清理 (5)5.综合各种支撑高度、截面形式、止水措施 (6)6.包含完成该项工作的一切物料及措施
5 | 有梁板模板 | (1)1.支撑、模板材料场内外运输及整理堆放 (2)2.加工、搭拆支撑和模板，模板刷脱模剂 (3)3.支撑、模板清理养护 (4)4.施工方综合考虑混凝土结构面清理 (5)5.综合各种支撑高度、截面形式、止水措施 (6)6.包含完成该项工作的一切物料及措施
6 | 构造柱模板 | (1)1.支撑、模板材料场内外运输及整理堆放 (2)2.加工、搭拆支撑和模板，模板刷脱模剂 (3)3.支撑、模板清理养护 (4)4.施工方综合考虑混凝土结构面清理 (5)5.综合各种支撑高度、截面形式、止水措施 (6)6.包含完成该项工作的一切物料及措施
7 | 圈梁模板 | (1)1.支撑、模板材料场内外运输及整理堆放 (2)2.加工、搭拆支撑和模板，模板刷脱模剂 (3)3.支撑、模板清理养护 (4)4.施工方综合考虑混凝土结构面清理 (5)5.综合各种支撑高度、截面形式、止水措施 (6)6.包含完成该项工作的一切物料及措施
8 | 过梁模板 | (1)1.支撑、模板材料场内外运输及整理堆放 (2)2.加工、搭拆支撑和模板，模板刷脱模剂 (3)3.支撑、模板清理养护 (4)4.施工方综合考虑混凝土结构面清理 (5)5.综合各种支撑高度、截面形式、止水措施 (6)6.包含完成该项工作的一切物料及措施
9 | 墙模板 | (1)1.支撑、模板材料场内外运输及整理堆放 (2)2.加工、搭拆支撑和模板，模板刷脱模剂 (3)3.支撑、模板清理养护 (4)4.施工方综合考虑混凝土结构面清理 (5)5.综合各种支撑高度、截面形式、止水措施 (6)6.包含完成该项工作的一切物料及措施
10 | 楼梯模板 | (1)1.支撑、模板材料场内外运输及整理堆放 (2)2.加工、搭拆支撑和模板，模板刷脱模剂 (3)3.支撑、模板清理养护 (4)4.施工方综合考虑混凝土结构面清理 (5)5.综合各种支撑高度、截面形式、止水措施 (6)6.包含完成该项工作的一切物料及措施 (7)7.楼梯跑数、楼梯厚度投标人自行考虑
11 | 其他现浇构件模板 | (1)1.支撑、模板材料场内外运输及整理堆放 (2)2.加工、搭拆支撑和模板，模板刷脱模剂 (3)3.支撑、模板清理养护 (4)4.施工方综合考虑混凝土结构面清理 (5)5.综合各种支撑高度、截面形式、止水措施 (6)6.包含完成该项工作的一切物料及措施
12 | 栏板模板 | (1)1.支撑、模板材料场内外运输及整理堆放 (2)2.加工、搭拆支撑和模板，模板刷脱模剂 (3)3.支撑、模板清理养护 (4)4.施工方综合考虑混凝土结构面清理 (5)5.综合各种支撑高度、截面形式、止水措施 (6)6.包含完成该项工作的一切物料及措施
13 | 雨篷、悬挑构件模板 | (1)1.支撑、模板材料场内外运输及整理堆放 (2)2.加工、搭拆支撑和模板，模板刷脱模剂 (3)3.支撑、模板清理养护 (4)4.施工方综合考虑混凝土结构面清理 (5)5.综合各种支撑高度、截面形式、止水措施 (6)6.包含完成该项工作的一切物料及措施
14 | 柱模板 超高增加分 | (1)构造柱、矩形柱模板超高、高大模板等投标人自行考虑报价。
15 | 有梁板模板 超高 | (1)模板超高、高大模板等投标人自行考虑报价。
1#2#冷冻库
1 | 垫层模板 | (1)1.支撑、模板材料场内外运输及整理堆放 (2)2.加工、搭拆支撑和模板，模板刷脱模剂 (3)3.支撑、模板清理养护 (4)4.施工方综合考虑混凝土结构面清理 (5)5.综合各种支撑高度、截面形式、止水措施 (6)6.包含完成该项工作的一切物料及措施
2 | 基础模板 | (1)1.支撑、模板材料场内外运输及整理堆放 (2)2.加工、搭拆支撑和模板，模板刷脱模剂 (3)3.支撑、模板清理养护 (4)4.施工方综合考虑混凝土结构面清理 (5)5.综合各种支撑高度、截面形式、止水措施 (6)6.包含完成该项工作的一切物料及措施
3 | 基础梁模板 | (1)1.支撑、模板材料场内外运输及整理堆放 (2)2.加工、搭拆支撑和模板，模板刷脱模剂 (3)3.支撑、模板清理养护 (4)4.施工方综合考虑混凝土结构面清理 (5)5.综合各种支撑高度、截面形式、止水措施 (6)6.包含完成该项工作的一切物料及措施
4 | 柱模板 | (1)1.支撑、模板材料场内外运输及整理堆放 (2)2.加工、搭拆支撑和模板，模板刷脱模剂 (3)3.支撑、模板清理养护 (4)4.施工方综合考虑混凝土结构面清理 (5)5.综合各种支撑高度、截面形式、止水措施 (6)6.包含完成该项工作的一切物料及措施
5 | 有梁板模板 | (1)1.支撑、模板材料场内外运输及整理堆放 (2)2.加工、搭拆支撑和模板，模板刷脱模剂 (3)3.支撑、模板清理养护 (4)4.施工方综合考虑混凝土结构面清理 (5)5.综合各种支撑高度、截面形式、止水措施 (6)6.包含完成该项工作的一切物料及措施
6 | 构造柱模板 | (1)1.支撑、模板材料场内外运输及整理堆放 (2)2.加工、搭拆支撑和模板，模板刷脱模剂 (3)3.支撑、模板清理养护 (4)4.施工方综合考虑混凝土结构面清理 (5)5.综合各种支撑高度、截面形式、止水措施 (6)6.包含完成该项工作的一切物料及措施
7 | 圈梁模板 | (1)1.支撑、模板材料场内外运输及整理堆放 (2)2.加工、搭拆支撑和模板，模板刷脱模剂 (3)3.支撑、模板清理养护 (4)4.施工方综合考虑混凝土结构面清理 (5)5.综合各种支撑高度、截面形式、止水措施 (6)6.包含完成该项工作的一切物料及措施
8 | 过梁模板 | (1)1.支撑、模板材料场内外运输及整理堆放 (2)2.加工、搭拆支撑和模板，模板刷脱模剂 (3)3.支撑、模板清理养护 (4)4.施工方综合考虑混凝土结构面清理 (5)5.综合各种支撑高度、截面形式、止水措施 (6)6.包含完成该项工作的一切物料及措施
9 | 墙模板 | (1)1.支撑、模板材料场内外运输及整理堆放 (2)2.加工、搭拆支撑和模板，模板刷脱模剂 (3)3.支撑、模板清理养护 (4)4.施工方综合考虑混凝土结构面清理 (5)5.综合各种支撑高度、截面形式、止水措施 (6)6.包含完成该项工作的一切物料及措施
10 | 楼梯模板 | (1)1.支撑、模板材料场内外运输及整理堆放 (2)2.加工、搭拆支撑和模板，模板刷脱模剂 (3)3.支撑、模板清理养护 (4)4.施工方综合考虑混凝土结构面清理 (5)5.综合各种支撑高度、截面形式、止水措施 (6)6.包含完成该项工作的一切物料及措施 (7)7.楼梯跑数、楼梯厚度投标人自行考虑
11 | 其他现浇构件模板 | (1)1.支撑、模板材料场内外运输及整理堆放 (2)2.加工、搭拆支撑和模板，模板刷脱模剂 (3)3.支撑、模板清理养护 (4)4.施工方综合考虑混凝土结构面清理 (5)5.综合各种支撑高度、截面形式、止水措施 (6)6.包含完成该项工作的一切物料及措施
12 | 柱模板 超高增加分 | (1)构造柱、矩形柱模板超高、高大模板等投标人自行考虑报价。
13 | 有梁板模板 超高 | (1)模板超高、高大模板等投标人自行考虑报价。
农产品直播孵化基地
1 | 垫层模板 | (1)1.支撑、模板材料场内外运输及整理堆放 (2)2.加工、搭拆支撑和模板，模板刷脱模剂 (3)3.支撑、模板清理养护 (4)4.施工方综合考虑混凝土结构面清理 (5)5.综合各种支撑高度、截面形式、止水措施 (6)6.包含完成该项工作的一切物料及措施
2 | 基础模板 | (1)1.支撑、模板材料场内外运输及整理堆放 (2)2.加工、搭拆支撑和模板，模板刷脱模剂 (3)3.支撑、模板清理养护 (4)4.施工方综合考虑混凝土结构面清理 (5)5.综合各种支撑高度、截面形式、止水措施 (6)6.包含完成该项工作的一切物料及措施
3 | 基础梁模板 | (1)1.支撑、模板材料场内外运输及整理堆放 (2)2.加工、搭拆支撑和模板，模板刷脱模剂 (3)3.支撑、模板清理养护 (4)4.施工方综合考虑混凝土结构面清理 (5)5.综合各种支撑高度、截面形式、止水措施 (6)6.包含完成该项工作的一切物料及措施
4 | 柱模板 | (1)1.支撑、模板材料场内外运输及整理堆放 (2)2.加工、搭拆支撑和模板，模板刷脱模剂 (3)3.支撑、模板清理养护 (4)4.施工方综合考虑混凝土结构面清理 (5)5.综合各种支撑高度、截面形式、止水措施 (6)6.包含完成该项工作的一切物料及措施
5 | 有梁板模板 | (1)1.支撑、模板材料场内外运输及整理堆放 (2)2.加工、搭拆支撑和模板，模板刷脱模剂 (3)3.支撑、模板清理养护 (4)4.施工方综合考虑混凝土结构面清理 (5)5.综合各种支撑高度、截面形式、止水措施 (6)6.包含完成该项工作的一切物料及措施
6 | 有梁板模板 | (1)1.支撑、模板材料场内外运输及整理堆放 (2)2.加工、搭拆支撑和模板，模板刷脱模剂 (3)3.支撑、模板清理养护 (4)4.施工方综合考虑混凝土结构面清理 (5)5.综合各种支撑高度、截面形式、止水措施 (6)6.包含完成该项工作的一切物料及措施
7 | 构造柱模板 | (1)1.支撑、模板材料场内外运输及整理堆放 (2)2.加工、搭拆支撑和模板，模板刷脱模剂 (3)3.支撑、模板清理养护 (4)4.施工方综合考虑混凝土结构面清理 (5)5.综合各种支撑高度、截面形式、止水措施 (6)6.包含完成该项工作的一切物料及措施
8 | 圈梁模板 | (1)1.支撑、模板材料场内外运输及整理堆放 (2)2.加工、搭拆支撑和模板，模板刷脱模剂 (3)3.支撑、模板清理养护 (4)4.施工方综合考虑混凝土结构面清理 (5)5.综合各种支撑高度、截面形式、止水措施 (6)6.包含完成该项工作的一切物料及措施
9 | 过梁模板 | (1)1.支撑、模板材料场内外运输及整理堆放 (2)2.加工、搭拆支撑和模板，模板刷 脱模剂 (3)3.支撑、模板清理养护 (4)4.施工方综合考虑混凝土结构面清理 (5)5.综合各种支撑高度、截面形式、止水措施 (6)6.包含完成该项工作的一切物料及措施
10 | 墙模板 | (1)1.支撑、模板材料场内外运输及整理堆放 (2)2.加工、搭拆支撑和模板，模板刷脱模剂 (3)3.支撑、模板清理养护 (4)4.施工方综合考虑混凝土结构面清理 (5)5.综合各种支撑高度、截面形式、止水措施 (6)6.包含完成该项工作的一切物料及措施
11 | 楼梯模板 | (1)1.支撑、模板材料场内外运输及整理堆放 (2)2.加工、搭拆支撑和模板，模板刷脱模剂 (3)3.支撑、模板清理养护 (4)4.施工方综合考虑混凝土结构面清理 (5)5.综合各种支撑高度、截面形式、止水措施 (6)6.包含完成该项工作的一切物料及措施 (7)7.楼梯跑数、楼梯厚度投标人自行考虑
12 | 其他现浇构件模板 | (1)1.支撑、模板材料场内外运输及整理堆放 (2)2.加工、搭拆支撑和模板，模板刷脱模剂 (3)3.支撑、模板清理养护 (4)4.施工方综合考虑混凝土结构面清理 (5)5.综合各种支撑高度、截面形式、止水措施 (6)6.包含完成该项工作的一切物料及措施
13 | 柱模板 超高增加分 | (1)构造柱、矩形柱模板超高、高大模板等投标人自行考虑报价。
14 | 有梁板模板 超高 | (1)模板超高、高大模板等投标人自行考虑报价。
配电房
1 | 垫层模板 | (1)1.支撑、模板材料场内外运输及整理堆放 (2)2.加工、搭拆支撑和模板，模板刷脱模剂 (3)3.支撑、模板清理养护 (4)4.施工方综合考虑混凝土结构面清理 (5)5.综合各种支撑高度、截面形式、止水措施 (6)6.包含完成该项工作的一切物料及措施
2 | 基础模板 | (1)1.支撑、模板材料场内外运输及整理堆放 (2)2.加工、搭拆支撑和模板，模板刷脱模剂 (3)3.支撑、模板清理养护 (4)4.施工方综合考虑混凝土结构面清理 (5)5.综合各种支撑高度、截面形式、止水措施 (6)6.包含完成该项工作的一切物料及措施
3 | 基础梁模板 | (1)1.支撑、模板材料场内外运输及整理堆放 (2)2.加工、搭拆支撑和模板，模板刷脱模剂 (3)3.支撑、模板清理养护 (4)4.施工方综合考虑混凝土结构面清理 (5)5.综合各种支撑高度、截面形式、止水措施 (6)6.包含完成该项工作的一切物料及措施
4 | 柱模板 | (1)1.支撑、模板材料场内外运输及整理堆放 (2)2.加工、搭拆支撑和模板，模板刷脱模剂 (3)3.支撑、模板清理养护 (4)4.施工方综合考虑混凝土结构面清理 (5)5.综合各种支撑高度、截面形式、止水措施 (6)6.包含完成该项工作的一切物料及措施
5 | 有梁板模板 | (1)1.支撑、模板材料场内外运输及整理堆放 (2)2.加工、搭拆支撑和模板，模板刷脱模剂 (3)3.支撑、模板清理养护 (4)4.施工方综合考虑混凝土结构面清理 (5)5.综合各种支撑高度、截面形式、止水措施 (6)6.包含完成该项工作的一切物料及措施
6 | 构造柱模板 | (1)1.支撑、模板材料场内外运输及整理堆放 (2)2.加工、搭拆支撑和模板，模板刷脱模剂 (3)3.支撑、模板清理养护 (4)4.施工方综合考虑混凝土结构面清理 (5)5.综合各种支撑高度、截面形式、止水措施 (6)6.包含完成该项工作的一切物料及措施
7 | 圈梁模板 | (1)1.支撑、模板材料场内外运输及整理堆放 (2)2.加工、搭拆支撑和模板，模板刷脱模剂 (3)3.支撑、模板清理养护 (4)4.施工方综合考虑混凝土结构面清理 (5)5.综合各种支撑高度、截面形式、止水措施 (6)6.包含完成该项工作的一切物料及措施
8 | 过梁模板 | (1)1.支撑、模板材料场内外运输及整理堆放 (2)2.加工、搭拆支撑和模板，模板刷脱模剂 (3)3.支撑、模板清理养护 (4)4.施工方综合考虑混凝土结构面清理 (5)5.综合各种支撑高度、截面形式、止水措施 (6)6.包含完成该项工作的一切物料及措施
9 | 其他现浇构件模板 | (1)1.支撑、模板材料场内外运输及整理堆放 (2)2.加工、搭拆支撑和模板，模板刷脱模剂 (3)3.支撑、模板清理养护 (4)4.施工方综合考虑混凝土结构面清理 (5)5.综合各种支撑高度、截面形式、止水措施 (6)6.包含完成该项工作的一切物料及措施
10 | 栏板模板 | (1)1.支撑、模板材料场内外运输及整理堆放 (2)2.加工、搭拆支撑和模板，模板刷脱模剂 (3)3.支撑、模板清理养护 (4)4.施工方综合考虑混凝土结构面清理 (5)5.综合各种支撑高度、截面形式、止水措施 (6)6.包含完成该项工作的一切物料及措施
11 | 雨篷、悬挑构件模板 | (1)1.支撑、模板材料场内外运输及整理堆放 (2)2.加工、搭拆支撑和模板，模板刷脱模剂 (3)3.支撑、模板清理养护 (4)4.施工方综合考虑混凝土结构面清理 (5)5.综合各种支撑高度、截面形式、止水措施 (6)6.包含完成该项工作的一切物料及措施
12 | 柱模板 超高增加分 | (1)构造柱、矩形柱模板超高、高大模板等投标人自行考虑报价。
13 | 有梁板模板 超高 | (1)模板超高、高大模板等投标人自行考虑报价。
14 | 垂直运输工程(垂直运输费 单层)
十九、 | 总价措施费
1 | 安全文明施工费
2 | 其他总价措施费
3 | 扬尘防治措施费
二十、 | 安装工程
1#、2#快递分拨仓库
电气工程
1 | 配电箱 | (1)规格:按设计要求 (2)名称:双电源消防泵配电箱 (3)安装方式:落地式 (4)型号:1AT-B1-XFB1 (5)基础形式、材质、规格:槽钢
2 | 配电箱 | (1)规格:按设计要求 (2)名称:室内消防泵配电柜（带两个消防机械应急启动装置 HY-YJ-45KW(星三角启动)） (3)安装方式:落地式 (4)型号:1AT-B1-XFB4 (5)基础形式、材质、规格:槽钢
3 | 配电箱 | (1)规格:按设计要求 (2)名称:室外消防泵配电柜（带两个消防机械应急启动装置 HY-YJ-45KW(星三角启动)） (3)安装方式:落地式 (4)型号:1AT-B1-XFB2 (5)基础形式、材质、规格:槽钢
4 | 配电箱 | (1)规格:按设计要求 (2)名称:喷淋泵配电柜（带两个消防机械应急启动装置 HY-YJ-45KW(星三角启动)） (3)安装方式:落地式 (4)型号:1AT-B1-XFB3 (5)基础形式、材质、规格:槽钢
5 | 配电箱 | (1)规格:按设计要求 (2)名称:机械应急启动柜 (3)安装方式:落地式 (4)基础形式、材质、规格:槽钢
6 | 配电箱 | (1)规格:按设计要求 (2)名称:配电箱安装 (3)安装方式:按设计要求 (4)型号:1AT-B1-SHB
7 | 配电箱 | (1)规格:按设计要求 (2)名称:消控室安防配电箱 (3)安装方式:按设计要求 (4)型号:1AT-AF
8 | 配电箱 | (1)规格:按设计要求 (2)名称:消控室消防配电箱 (3)安装方式:按设计要求 (4)型号:1AT-XF
9 | 配电箱 | (1)规格:按设计要求 (2)名称:风机配电箱安装 (3)安装方式:按设计要求 (4)型号:AP-SHB-FJ
10 | 配电箱 | (1)规格:按设计要求 (2)名称:电视机房房配电箱安装 (3)安装方式:按设计要求 (4)型号:1AT-DS
11 | 配电箱 | (1)规格:按设计要求 (2)名称:电信机房配电箱安装 (3)安装方式:按设计要求 (4)型号:1AT-DX
12 | 配电箱 | (1)规格:按设计要求 (2)名称:应急照明总箱 (3)安装方式:按设计要求 (4)型号:1ATE01
13 | 配电箱 | (1)规格:按设计要求 (2)名称:快递分拨仓库公共照明总配电箱 (3)安装方式:按设计要求 (4)型号:1AT-GG
14 | 配电箱 | (1)规格:按设计要求 (2)名称:快递分拨仓库动力总配电箱 (3)安装方式:按设计要求 (4)型号:1APZ-KDFB01~02
15 | 配电箱 | (1)规格:按设计要求 (2)名称:快递分拨仓库动力总配电箱 (3)安装方式:按设计要求 (4)型号:2APZ-KDFB03~04
16 | 配电箱 | (1)规格:按设计要求 (2)名称:快递分拨仓库动力配电箱 (3)安装方式:按设计要求 (4)型号:1~3AP-KDFB1~2
17 | 配电箱 | (1)规格:按设计要求 (2)名称:货梯动力总配电箱 (3)安装方式:按设计要求 (4)型号:1AT-HT01/2AT-HT02
18 | 配电箱 | (1)规格:按设计要求 (2)名称:货梯动力配电箱 (3)安装方式:按设计要求 (4)型号:WAP-HT1
19 | 配电箱 | (1)规格:按设计要求 (2)名称:货梯动力配电箱 (3)安装方式:按设计要求 (4)型号:WAP-HT2
20 | 配电箱 | (1)规格:按设计要求 (2)名称:货梯照明配电箱 (3)安装方式:按设计要求 (4)型号:ALht
21 | 配电箱 | (1)规格:按设计要求 (2)名称:货梯照明配电箱 (3)安装方式:按设计要求 (4)型号:ALht3
22 | 配电箱 | (1)规格:按设计要求 (2)名称:公共照明配电箱 (3)安装方式:按设计要求 (4)型号:1AL-GG1~2、2AL-GG3~4 (5)接线端子材质、规格:焊铜接线端子(导线截面≤16mm2)
23 | 配电箱 | (1)规格:按设计要求 (2)名称:潜污泵控制箱安装 (3)安装方式:按设计要求 (4)型号:AP-SHB-WB
24 | 配电箱 | (1)规格:按设计要求 (2)名称:潜污泵控制箱安装 (3)安装方式:按设计要求 (4)型号:AP-XFB-WB1~2
25 | 配电箱 | (1)规格:按设计要求 (2)名称:潜污泵控制箱安装 (3)安装方式:按设计 要求 (4)型号:AP-DT-WB
26 | 送配电装置系统 | (1)类型:交流供电 (2)名称:输配电装置系统调试 (3)电压等级(kV):≤1kV
27 | 自动投入装置 | (1)类型:双电源调试 (2)名称:自动投入装置系统调试
28 | 荧光灯 | (1)名称:单管荧光灯 (2)型号:不限规格、材质、瓦数、型号
29 | 荧光灯 | (1)名称:应急单管荧光灯 (2)型号:不限规格、材质、瓦数、型号
30 | 荧光灯 | (1)名称:双管荧光灯 (2)型号:不限规格、材质、瓦数、型号
31 | 荧光灯 | (1)名称:应急双管荧光灯 (2)型号:不限规格、材质、瓦数、型号
32 | 普通灯具 | (1)规格:不限规格、材质、瓦数、型号 (2)名称:人体自动感应吸顶灯
33 | 普通灯具 | (1)规格:不限规格、材质、瓦数、型号 (2)名称:吸顶灯
34 | 普通灯具 | (1)规格:不限规格、材质、瓦数、型号 (2)名称:防爆吸顶灯
35 | 普通灯具 | (1)规格:不限规格、材质、瓦数、型号 (2)名称:电梯井道灯
36 | 普通灯具 | (1)规格:不限规格、材质、瓦数、型号 (2)名称:壁灯
37 | 工厂灯 | (1)名称:工矿灯 (2)型号:不限规格、材质、瓦数、型号
38 | 工厂灯 | (1)名称:金卤灯 (2)型号:不限规格、材质、瓦数、型号
39 | 工厂灯 | (1)名称:防尘防水灯 (2)型号:不限规格、材质、瓦数、型号
40 | 照明开关 | (1)名称:单联单控开关 (2)安装方式:暗装
41 | 照明开关 | (1)名称:双联单控开关 (2)安装方式:暗装
42 | 照明开关 | (1)名称:三联单控开关 (2)安装方式:暗装
43 | 照明开关 | (1)名称:单联双控平开关 (2)安装方式:暗装
44 | 插座 | (1)规格:防护等级为IP54 (2)名称:单相三孔电源插座 (3)安装方式:暗装
45 | 插座 | (1)名称:二三极两用安全插座 (2)安装方式:暗装
46 | 插座 | (1)名称:空调插座(壁挂)(带开关) (2)安装方式:暗装
47 | 接线盒 | (1)名称:暗装接线盒
48 | 接线盒 | (1)名称:暗装接线盒，带空白面板
49 | 接线盒 | (1)名称:暗装开关(插座)盒
50 | 接线盒 | (1)名称:暗装开关盒
51 | 接线盒 | (1)名称:暗装灯头盒
52 | 配管 | (1)材质:钢制 (2)规格:JDG20 (3)名称:紧钉式钢导管 (4)接地要求:按设计要求 (5)配置形式:暗敷 (6)防腐要求:按设计要求
53 | 配管 | (1)材质:塑料 (2)规格:PC16 (3)名称:电工管 (4)接地要求:按设计要求 (5)配置形式:暗敷
54 | 配管 | (1)材质:塑料 (2)规格:PC20 (3)名称:电工管 (4)接地要求:按设计要求 (5)配置形式:暗敷
55 | 配管 | (1)材质:钢制 (2)规格:DN15 (3)名称:焊接钢管 (4)接地要求:按设计要求 (5)配置形式:暗敷 (6)防腐要求:按设计要求
56 | 配管 | (1)材质:钢制 (2)规格:DN20 (3)名称:焊接钢管 (4)接地要求:按设计要求 (5)配置形式:暗敷 (6)防腐要求:按设计要求
57 | 配管 | (1)材质:钢制 (2)规格:DN32 (3)名称:焊接钢管 (4)接地要求:按设计要求 (5)配置形式:暗敷 (6)防腐要求:按设计要求
58 | 配管 | (1)材质:钢制 (2)规格:DN40 (3)名称:焊接钢管 (4)接地要求:按设计要求 (5)配置形式:暗敷 (6)防腐要求:按设计要求
59 | 配管 | (1)材质:钢制 (2)规格:DN50 (3)名称:焊接钢管 (4)接地要求:按设计要求 (5)配置形式:暗敷 (6)防腐要求:按设计要求
60 | 配管 | (1)材质:钢制 (2)规格:DN100 (3)名称:焊接钢管 (4)接地要求:按设计要求 (5)配置形式:暗敷 (6)防腐要求:按设计要求
61 | 配管 | (1)材质:钢制 (2)规格:DN125 (3)名称:焊接钢管 (4)接地要求:按设计要求 (5)配置形式:暗敷 (6)防腐要求:按设计要求
62 | 配管 | (1)材质:钢制 (2)规格:DN150 (3)名称:焊接钢管 (4)接地要求:按设计要求 (5)配置形式:暗敷 (6)防腐要求:按设计要求
63 | 配管 | (1)材质:钢制 (2)规格:DN20 (3)名称:焊接钢管 (4)接地要求:按设计要求 (5)配置形式:明敷 (6)防腐要求:按设计要求
64 | 配管 | (1)材质:钢制 (2)规格:DN32 (3)名称:焊接钢管 (4)接地要求:按设计要求 (5)配置形式:明敷 (6)防腐要求:按设计要求
65 | 配管 | (1)材质:钢制 (2)规格:DN40 (3)名称:焊接钢管 (4)接地要求:按设计要求 (5)配置形式:明敷 (6)防腐要求:按设计要求
66 | 配管 | (1)材质:钢制 (2)规格:DN70 (3)名称:焊接钢管 (4)接地要求:按设计要求 (5)配置形式:明敷 (6)防腐要求:按设计要求
67 | 配管 | (1)材质:钢制 (2)规格:DN100 (3)名称:焊接钢管 (4)接地要求:按设计要求 (5)配置形式:明敷 (6)防腐要求:按设计要求
68 | 配管 | (1)材质:钢制 (2)规格:DN150 (3)名称:焊接钢管 (4)接地要求:按设计要求 (5)配置形式:明敷 (6)防腐要求:按设计要求
69 | 配管 | (1)规格:DN20 (2)名称:金属软管敷设，每根长≤1m (3)接地要求:按设计要求
70 | 配管 | (1)规格:DN25 (2)名称:金属软管敷设，每根长≤1m (3)接地要求:按设计要求
71 | 铁构件
72 | 桥架 | (1)材质:钢制 (2)规格:100*100 (3)类型:托盘式 (4)名称:金属桥架 (5)型号:MR-P (6)接地要求:按设计要求
73 | 桥架 | (1)材质:钢制 (2)规格:200*100 (3)类型:托盘式 (4)名称:金属桥架 (5)型号:MR-P (6)接地要求:按设计要求
74 | 桥架 | (1)材质:钢制 (2)规格:300*100 (3)类型:托盘式 (4)名称:金属桥架 (5)型号:MR-P (6)接地要求:按设计要求
75 | 桥架 | (1)材质:钢制 (2)规格:400*200 (3)类型:托盘式 (4)名称:金属桥架 (5)型号:MR-P (6)接地要求:按设计要求
76 | 桥架 | (1)材质:钢制 (2)规格:100(50+50)*100 (3)类型:槽式 (4)名称:消防封闭式金属防火桥架 (5)型号:CT-F (6)接地要求:按设计要求
77 | 桥架 | (1)材质:钢制 (2)规格:200(100+100)*100 (3)类型:槽式 (4)名称:消防封闭式金属防火桥架 (5)型号:CT-F (6)接地要求:按设计要求
78 | 铁构件 | (1)材质:钢制 (2)规格:按设计要求 (3)名称:电缆桥架支撑架制作、安装
79 | 电力电缆 | (1)型号:WDZB-YJY（不区分防火等级） (2)规格:4x240+1x120 (3)材质:铜 (4)名称:电力电缆敷设 (5)敷设方式、部位:管内/线槽/桥架
80 | 电力电缆 | (1)型号:WDZB-YJY（不区分防火等级） (2)规格:4x185+1x95 (3)材质:铜 (4)名称:电力电缆敷设 (5)敷设方式、部位:管内/线槽/桥架
81 | 电力电缆 | (1)型号:WDZB-YJY（不区分防火等级） (2)规格:4x150+1x70 (3)材质:铜 (4)名称:电力电缆敷设 (5)敷设方式、部位:管内/线槽/桥架
82 | 电力电缆 | (1)型号:WDZB-YJY（不区分防火等级） (2)规格:4x120+1x70 (3)材质:铜 (4)名称:电力电缆敷设 (5)敷设方式、部位:管内/线槽/桥架
83 | 电力电缆 | (1)型号:WDZB-YJY（不区分防火等级） (2)规格:4x70+1x35 (3)材质:铜 (4)名称:电力电缆敷设 (5)敷设方式、部位:管内/线槽/桥架
84 | 电力电缆 | (1)型号:WDZB-YJY（不区分防火等级） (2)规格:4x50+1x25 (3)材质:铜 (4)名称:电力电缆敷设 (5)敷设方式、部位:管内/线槽/桥架
85 | 电力电缆 | (1)型号:WDZB-YJY（不区分防火等级） (2)规格:4x35+1x16 (3)材质:铜 (4)名称:电力电缆敷设 (5)敷设方式、部位:管内/线槽/桥架
86 | 电力电缆 | (1)型号:WDZB-YJY（不区分防火等级） (2)规格:4x25+1x16 (3)材质:铜 (4)名称:电力电缆敷设 (5)敷设方式、部位:管内/线槽/桥架
87 | 电力电缆 | (1)型号:WDZB-YJY（不区分防火等级） (2)规格:5x16 (3)材质:铜 (4)名称:电力电缆敷设 (5)敷设方式、部位:管内/线槽/桥架
88 | 电力电缆 | (1)型号:WDZBN-YJY（不区分防火等级） (2)规格:5x16 (3)材质:铜 (4)名称:电力电缆敷设 (5)敷设方式、部位:管内/线槽/桥架
89 | 电力电缆 | (1)型号:WDZB-YJY（不区分防火等级） (2)规格:5x10 (3)材质:铜 (4)名称:电力电缆敷设 (5)敷设方式、部位:管内/线槽/桥架
90 | 电力电缆 | (1)型号:WDZB-YJY（不区分防火等级） (2)规格:5x6 (3)材质:铜 (4)名称:电力电缆敷设 (5)敷设方式、部位:管内/线槽/桥架
91 | 电力电缆 | (1)型号:NG-A(BTLY)（不区分防火等级） (2)规格:4x240+1x120 (3)材质:铜 (4)名称:电力电缆敷设 (5)敷设方式、部位:管内/线槽/桥架
92 | 电力电缆 | (1)型号:NG-A(BTLY)（不区分防火等级） (2)规格:4x150+1x70 (3)材质:铜 (4)名称:电力电缆敷设 (5)敷设方式、部位:管内/线槽/桥架
93 | 电力电缆 | (1)型号:NG-A(BTLY)（不区分防火等级） (2)规格:5x16 (3)材质:铜 (4)名称:电力电缆敷设 (5)敷设方式、部位:管内/线槽/桥架
94 | 电力电缆 | (1)型号:NG-A(BTLY)（不区分防火等级） (2)规格:5x10 (3)材质:铜 (4)名称:电力电缆敷设 (5)敷设方式、部位:管内/线槽/桥架
95 | 电力电缆 | (1)型号:NG-A(BTLY)（不区分防火等级） (2)规格:3x2.5 (3)材质:铜 (4)名称:电力电缆敷设 (5)敷设方式、部位:管内/线槽/桥架
96 | 电力电缆 | (1)型号:ZBN-YJY（不区分防火等级） (2)规格:3x95+2x50 (3)材质:铜 (4)名称:电力电缆敷设 (5)敷设方式、部位:管内/线槽/桥架
97 | 电力电缆 | (1)型号:WDZBN-YJY（不区分防火等级） (2)规格:3x50+2x25 (3)材质:铜 (4)名称:电力电缆敷设 (5)敷设方式、部位:管内/线槽/桥架
98 | 电力电缆 | (1)型号:WDZBN-YJY（不区分防火等级） (2)规格:4x25 (3)材质:铜 (4)名称:电力电缆敷设 (5)敷设方式、部位:管内/线槽/桥架
99 | 电力电缆 | (1)型号:WDZBN-YJY（不区分防火等级） (2)规格:3x25 (3)材质:铜 (4)名称:电力电缆敷设 (5)敷设方式、部位:管内/线槽/桥架
100 | 控制电缆 | (1)型号:WDZBN-KYJY（不区分防火等级） (2)规格:2×1.5 (3)材质:铜 (4)名称:控制电缆
101 | 控制电缆头 | (1)规格:电缆芯数≤6芯 (2)名称:控制电缆终端头制作安装 (3)材质、类型:铜
102 | 电力电缆头 | (1)规格:电缆截面≤10mm2 (2)名称:干包式电力电缆头，五芯以下 (3)电压等级(kV):1KV (4)材质、类型:铜
103 | 电力电缆头 | (1)规格:电缆截面≤16mm2 (2)名称:干包式电力电缆头，五芯以下 (3)电压等级(kV):1KV (4)材质、类型:铜
104 | 电力电缆头 | (1)规格:电缆截面≤10mm2 (2)名称:干包式电力电缆头，五芯 (3)电压等级(kV):1KV (4)材质、类型:铜
105 | 电力电缆头 | (1)规格:电缆截面≤16mm2 (2)名称:干包式电力电缆头，五芯 (3)电压等级(kV):1KV (4)材质、类型:铜
106 | 电力电缆头 | (1)规格:电缆截面≤35mm2 (2)名称:干包式电力电缆头，五芯 (3)电压等级(kV):1KV (4)材质、类型:铜
107 | 电力电缆头 | (1)规格:电缆截面≤50mm2 (2)名称:干包式电力电缆头，五芯 (3)电压等级(kV):1KV (4)材质、类型:铜
108 | 电力电缆头 | (1)规格:电缆截面≤70mm2 (2)名称:干包式电力电缆头，五芯 (3)电压等级(kV):1KV (4)材质、类型:铜
109 | 电力电缆头 | (1)规格:电缆截面≤120mm2 (2)名称:干包式电力电缆头，五芯 (3)电压等级(kV):1KV (4)材质、类型:铜
110 | 电力电缆头 | (1)规格:电缆截面≤240mm2 (2)名称:干包式电力电缆头，五芯 (3)电压等级(kV):1KV (4)材质、类型:铜
111 | 电力电缆头 | (1)规格:电缆截面≤240mm2 (2)名称:干包式电力电缆头，四芯 (3)电压等级(kV):1KV (4)材质、类型:铜
112 | 电力电缆头 | (1)规格:电缆截面≤3 5mm2 (2)名称:干包式电力电缆头，七芯 (3)电压等级(kV):1KV (4)材质、类型:铜
113 | 配线 | (1)材质:铜 (2)规格:2.5mm2 (3)名称:穿照明线 (4)型号:WDZB-BYJ
114 | 配线 | (1)材质:铜 (2)规格:2.5mm2 (3)名称:穿照明线 (4)型号:BYJ
115 | 配线 | (1)材质:铜 (2)规格:6.0mm2 (3)名称:穿动力线 (4)型号:WDZB-BYJ
116 | 配线 | (1)材质:铜 (2)规格:6.0mm2 (3)名称:穿动力线 (4)型号:WDZB-BYJ
117 | 配线 | (1)材质:铜 (2)规格:2.5mm2 (3)名称:穿照明线 (4)型号:WDZBN-BYJ
118 | 配线 | (1)材质:铜 (2)规格:4.0mm2 (3)名称:穿照明线 (4)型号:WDZBN-BYJ
119 | 配线 | (1)材质:铜 (2)规格:10mm2 (3)名称:穿动力线 (4)型号:WDZBN-BYJ
120 | 配线 | (1)材质:铜 (2)规格:2.5mm2 (3)名称:线槽配线 (4)型号:WDZB-BYJ
121 | 配线 | (1)材质:铜 (2)规格:2.5mm2 (3)名称:线槽配线 (4)型号:WDZBN-BYJ
122 | 配线 | (1)材质:铜 (2)规格:4.0mm2 (3)名称:线槽配线 (4)型号:WDZBN-BYJ
123 | 配线 | (1)材质:铜 (2)规格:4.0mm2 (3)名称:线槽配线 (4)型号:WDZB-BYJ
124 | 防火堵洞 | (1)材质:有机防火堵料 (2)部位:墙体 (3)名称:防火堵洞
125 | 防火堵洞 | (1)材质:有机防火堵料 (2)部位:楼板 (3)名称:防火堵洞
126 | 微型电机、电加热器 | (1)名称:微型电机、变频机组检查接线、调试
127 | 低压交流异步电动机 | (1)名称:交流异步电动机检查接线、调试 (2)容量(kW):交流异步电动机 功率≤3kw
128 | 低压交流异步电动机 | (1)名称:交流异步电动机检查接线、调试 (2)容量(kW):交流异步电动机 功率≤13kw
129 | 低压交流异步电动机 | (1)名称:交流异步电动机检查接线、调试 (2)容量(kW):交流异步电动机 功率≤30kw
130 | 低压交流异步电动机 | (1)名称:交流异步电动机检查接线、调试 (2)容量(kW):交流异步电动机 功率≤100kw
避雷、接地系统
131 | 均压环 | (1)名称:均压环敷设 利用圈梁钢筋
132 | 避雷网 | (1)材质:φ10镀锌圆钢 (2)名称:避雷网安装(沿混凝土块敷设)
133 | 避雷网 | (1)材质:φ12镀锌圆钢 (2)名称:避雷网安装(沿折板支架敷设)
134 | 避雷引下线 | (1)名称:避雷引下线 (2)材质:利用建筑结构钢筋引下 (3)断接卡子、箱材质、规格:柱钢筋与圈梁钢筋焊接
135 | 接地测试点 | (1)名称:接地测试点安装
136 | 桩承台接地 | (1)名称:桩承台接地（不限根數）
137 | 接地母线 | (1)规格:-40*4 (2)材质:热镀锌扁钢 (3)名称:户内接地母线
138 | 接地母线 | (1)规格:-40*5 (2)材质:热镀锌扁钢 (3)名称:户内接地母线
139 | 接地母线 | (1)规格:-50*5 (2)材质:热镀锌扁钢 (3)名称:户内接地母线
140 | 接地母线 | (1)规格:-40*4 (2)材质:热镀锌扁钢 (3)名称:户外接地母线
141 | 接地母线 | (1)规格:不限規格 (2)材质:不限規格 (3)名称:电缆桥(支)架接地线
142 | 等电位端子箱、测试板 | (1)型号:MEB (2)名称:总等电位端子箱
143 | 等电位端子箱、测试板 | (1)型号:LEB (2)名称:等电位端子盒
144 | 配管 | (1)材质:塑料 (2)规格:PC25 (3)名称:电工管 (4)接地要求:按设计要求 (5)配置形式:暗敷
145 | 配线 | (1)材质:铜 (2)规格:35mm2 (3)名称:接地线 (4)型号:BV (5)接线端子材质、规格:焊铜接线端子 ≤35mm2
146 | 接地装置 | (1)名称:接地系统测试(接地网)
集中型应急照明系统
147 | 配电箱 | (1)规格:按设计要求 (2)名称:智能应急照明分配电装置，含应急照明集中电池/持续工作时间≥60min、转换装置、通讯单元 自带蓄电池 (3)安装方式:按设计要求 (4)型号:AEZLT
148 | 配电箱 | (1)规格:按设计要求 (2)名称:智能应急照明分配电装置，含应急照明集中电池/持续工作时间≥60min、转换装置、通讯单元 自带蓄电池 (3)安装方式:按设计要求 (4)型号:AEZ01~7
149 | 装饰灯 | (1)名称:A型疏散指示灯(左)(外壳由不燃材料制成) (2)规格:1W (LED) (3)安装形式:墙壁
150 | 装饰灯 | (1)名称:A型消防应急 照明吸顶灯 (2)规格:5W (LED) (3)安装形式:吸顶
151 | 装饰灯 | (1)名称:A型消防应急照明壁灯 (2)规格:5W (LED) (3)安装形式:墙壁
152 | 装饰灯 | (1)名称:A型楼层标志灯具(外壳由不燃材料制成) (2)规格:1W (LED) (3)安装形式:墙壁
153 | 装饰灯 | (1)名称:A型安全出口指示灯(外壳由不燃材料制成) (2)规格:1W (LED) (3)安装形式:墙壁
154 | 装饰灯 | (1)名称:A型疏散出口指示灯(外壳由不燃材料制成) (2)规格:1W (LED) (3)安装形式:墙壁
155 | 装饰灯 | (1)名称:A型疏散指示灯(右)(外壳由不燃材料制成) (2)规格:1W (LED) (3)安装形式:吊链/吊杆
156 | 装饰灯 | (1)名称:A型疏散指示灯(左)(外壳由不燃材料制成) (2)规格:1W (LED) (3)安装形式:吊链/吊杆
157 | 装饰灯 | (1)名称:A型消防应急标志灯具-单面双向(外壳由不燃材料制成) (2)规格:1W (LED) (3)安装形式:墙壁
158 | 接线盒 | (1)名称:暗装接线盒
159 | 配管 | (1)材质:钢制 (2)规格:JDG25 (3)名称:紧钉式钢导管 (4)接地要求:按设计要求 (5)配置形式:暗敷 (6)防腐要求:按设计要求
160 | 配管 | (1)材质:钢制 (2)规格:JDG20 (3)名称:紧钉式钢导管 (4)接地要求:按设计要求 (5)配置形式:暗敷 (6)防腐要求:按设计 要求
161 | 配管 | (1)规格:DN25 (2)名称:金属软管敷设，每根长≤0.5m (3)接地要求:按设计要求
162 | 小电器 | (1)名称:空白面板安装
163 | 接线盒 | (1)名称:暗装接线盒，带空白面板
164 | 配线 | (1)材质:铜 (2)规格:2.5mm2 (3)名称:穿照明线 (4)型号:WDZBN-BYJ
165 | 配线 | (1)材质:铜 (2)规格:2×1.5mm2 (3)名称:穿多芯软导线 (4)型号:WDZBN-RYJS
166 | 配线 | (1)材质:铜 (2)规格:2×1.5mm2 (3)名称:穿多芯软导线 (4)型号:WDZBN-RYJS
167 | 配线 | (1)材质:铜 (2)规格:2.5mm2 (3)名称:线槽配线 (4)型号:WDZBN-BYJ
168 | 配线 | (1)材质:铜 (2)规格:2×1.5mm2 (3)名称:线槽配线 (4)型号:WDZBN-RYJS
169 | 配线 | (1)材质:铜 (2)规格:2×2.5mm2 (3)名称:线槽配线 (4)型号:WDZBN-RYJS
弱电工程
有线电视系统
170 | 分线接线箱(盒) | (1)材质:按设计要求 (2)规格:按设计要求 (3)名称:家居配线箱 ，空箱 (4)安装方式:墙壁
171 | 分线接线箱(盒) | (1)材质:按设计要求 (2)规格:按设计要求 (3)名称:弱电配线箱，空箱 (4)安装方式:墙壁
172 | 分线接线箱(盒) | (1)材质:按设计要求 (2)规格:按设计要求 (3)名称:楼栋电视信号放大箱，空箱 (4)安装方式:墙壁
173 | 分线接线箱(盒) | (1)材质:按设计要求 (2)规格:按设计要求 (3)名称:楼层电视信号放大箱，空箱 (4)安装方式:墙壁
174 | 分线接线箱(盒) | (1)材质:按设计要求 (2)规格:按设计要求 (3)名称:楼层电视分配箱，空箱 (4)安装方式:墙壁
175 | 桥架 | (1)材质:钢制 (2)规格:(50+50+50)×50 (3)类型:槽式 (4)名称:金属桥架 (5)型号:MR- (6)接地要求:按设计要求
176 | 桥架 | (1)材质:钢制 (2)规格:(150+150+100)×100 (3)类型:槽式 (4)名称:普通金属桥架 (5)接地要求:按设计要求
177 | 铁构件 | (1)材质:钢制 (2)规格:按设计要求 (3)名称:电缆桥架支撑架制作、安装
178 | 配管 | (1)材质:塑料 (2)规格:PC20 (3)名称:电工管 (4)接地要求:按设计要求 (5)配置形式:暗敷
179 | 配管 | (1)材质:钢制 (2)规格:DN20 (3)名称:焊接钢管 (4)接地要求:按设计要求 (5)配置形式:暗敷 (6)防腐要求:按设计要求
180 | 接线盒 | (1)名称:暗装开关盒
电话及宽带系统
181 | 分线接线箱(盒) | (1)材质:按设计要求 (2)规格:按设计要求 (3)名称:楼栋光纤配线箱 ，空箱 (4)安装方式:墙壁
182 | 分线接线箱(盒) | (1)材质:按设计要求 (2)规格:按设计要求 (3)名称:楼层光纤配线箱 ，空箱 (4)安装方式:墙壁
183 | 配管 | (1)材质:塑料 (2)规格:PC20 (3)名称:电工管 (4)接地要求:按设计要求 (5)配置形式:暗敷
184 | 配管 | (1)材质:钢制 (2)规格:DN20 (3)名称:焊接钢管 (4)接地要求:按设计要求 (5)配置形式:暗敷 (6)防腐要求:按设计要求
185 | 接线盒 | (1)名称:暗装开关盒
火灾报警工程
火灾自动报警系统
186 | 模块(模块箱) | (1)规格:500×500×120mm (2)名称:消防接线端子箱
187 | 点型探测器 | (1)名称:感烟探测器 (2)型号:JTY-GM-GST9611
188 | 点型探测器 | (1)名称:智能型感温探测器
189 | 消防广播(扬声器) | (1)名称:消防广播 (2)安装方式:吸顶 (3)功率:初始声压级≥85dB (4)型号:YXJ3-4A
190 | 模块(模块箱) | (1)名称:总线隔离保护模块
191 | 模块(模块箱) | (1)型号:GST-LD-8301 (2)名称:输入输出模块
192 | 模块(模块箱) | (1)型号:GST-LD-8300 (2)名称:单输入模块
193 | 模块(模块箱) | (1)名称:消防专用模块(模块箱)
194 | 消防报警电话插孔(电话) | (1)型号:GST-TS-100A (2)名称:消防专用电话分机 (3)安装方式:墙壁
195 | 声光报警器 | (1)规格:HX-100A (2)名称:火灾声光报警器(带地址码) (3)功率:初始声压级≥90dB
196 | 按钮 | (1)名称:消火栓按钮(自带地址码)
197 | 按钮 | (1)型号:J-SAM-GST9122 (2)名称:地址码手动 报警按钮/电话插孔
198 | 接线盒 | (1)名称:暗装开关(插座)盒
199 | 配管 | (1)材质:钢制 (2)规格:DN15 (3)名称:焊接钢管 (4)接地要求:按设计要求 (5)配置形式:暗敷 (6)防腐要求:按设计要求
200 | 配管 | (1)材质:钢制 (2)规格:DN20 (3)名称:焊接钢管 (4)接地要求:按设计要求 (5)配置形式:暗敷 (6)防腐要求:按设计要求
201 | 配管 | (1)材质:钢制 (2)规格:DN25 (3)名称:焊接钢管 (4)接地要求:按设计要求 (5)配置形式:暗敷 (6)防腐要求:按设计要求
202 | 配管 | (1)材质:钢制 (2)规格:DN32 (3)名称:焊接钢管 (4)接地要求:按设计要求 (5)配置形式:暗敷 (6)防腐要求:按设计要求
203 | 配管 | (1)材质:钢制 (2)规格:JDG15 (3)名称:紧钉式钢导管 (4)接地要求:按设计要求 (5)配置形式:暗敷 (6)防腐要求:按设计要求
204 | 配管 | (1)材质:钢制 (2)规格:JDG20 (3)名称:紧钉式钢导管 (4)接地要求:按设计要求 (5)配置形式:暗敷 (6)防腐要求:按设计要求
205 | 配管 | (1)规格:DN20 (2)名称:金属软管敷设，每根长≤0.5m (3)接地要求:按设计 要求
206 | 配管 | (1)规格:DN20 (2)名称:金属软管敷设，每根长≤1m (3)接地要求:按设计要求
207 | 配管 | (1)规格:DN25 (2)名称:金属软管敷设，每根长≤1m (3)接地要求:按设计要求
208 | 小电器 | (1)名称:空白面板安装
209 | 控制电缆 | (1)型号:WDZBN-KYJY (2)规格:2×1.5 (3)材质:铜 (4)名称:控制电缆
210 | 控制电缆 | (1)型号:WDZBN-KYJY (2)规格:2×4 (3)材质:铜 (4)名称:控制电缆
211 | 控制电缆 | (1)型号:WDZBN-KYJY (2)规格:3×1.0 (3)材质:铜 (4)名称:控制电缆
212 | 控制电缆 | (1)型号:WDZBN-KYJY (2)规格:6×1.0 (3)材质:铜 (4)名称:控制电缆
213 | 控制电缆 | (1)型号:WDZBN-KYJY (2)规格:16×1.5 (3)材质:铜 (4)名称:控制电缆
214 | 控制电缆 | (1)型号:WDZBN-KYJY (2)规格:2×1.0 (3)材质:铜 (4)名称:控制电缆
215 | 控制电缆头 | (1)规格:电缆芯数≤6芯 (2)名称:控制电缆终端头制作安装 (3)材质、类型:铜
216 | 配线 | (1)材质:铜 (2)规格:2.5mm2 (3)名称:穿动力线 (4)型号:WDZBN-BYJ
217 | 配线 | (1)材质:铜 (2)规格:2.5mm2 (3)名称:线槽配线 (4)型号:WDZBN-BYJ
218 | 配线 | (1)材质:铜 (2)规格:2×1.0mm2 (3)名称:穿多芯软导线 (4)型号:WDZBN-RYJP
219 | 配线 | (1)材质:铜 (2)规格:2×1.0mm2 (3)名称:线槽配线 (4)型号:WDZBN-RYJP
220 | 配线 | (1)材质:铜 (2)规格:2×1.5mm2 (3)名称:穿多芯软导线 (4)型号:WDZBN-RYJS
221 | 配线 | (1)材质:铜 (2)规格:2×1.5mm2 (3)名称:线槽配线 (4)型号:WDZBN-RYJS
222 | 桥架 | (1)材质:钢制 (2)规格:(50+25+25)x100 (3)类型:槽式 (4)名称:火灾自动报警桥架 (5)型号:MR-F (6)接地要求:按设计要求
223 | 桥架 | (1)材质:钢制 (2)规格:(100+50+50)x100 (3)类型:槽式 (4)名称:火灾自动报警桥架 (5)型号:MR-F (6)接地要求:按设计要求
224 | 桥架 | (1)材质:钢制 (2)规格:(150+75+75)x150 (3)类型:槽式 (4)名称:火灾自动报警桥架 (5)型号:MR-F (6)接地要求:按设计要求
225 | 桥架 | (1)材质:钢制 (2)规格:(200+100+100)x150 (3)类型:槽式 (4)名称:火灾自动报警桥架 (5)型号:MR-F (6)接地要求:按设计要求
226 | 铁构件 | (1)材质:钢制 (2)规格:按设计要求 (3)名称:电缆桥架支撑架制作、安装
227 | 防火堵洞 | (1)材质:有机防火堵料 (2)部位:墙体 (3)名称:防火堵洞
228 | 防火堵洞 | (1)材质:有机防火堵料 (2)部位:楼板 (3)名称:防火堵洞
229 | 防火控制装置调试 | (1)类型:水流指示器 (2)名称:消防控制装置接线
230 | 防火控制装置调试 | (1)类型:压力开关信号阀 (2)名称:消防控制装置接线
231 | 防火控制装置调试 | (1)类型:电动防火阀、电动排烟阀、电动正压送风阀 (2)名称:消防控制装置接线
232 | 防火控制装置调试 | (1)类型:消防水泵联动调试 (2)名称:消防控制装置接线
233 | 防火控制装置调试 | (1)类型:切断非消防电源调试 (2)名称:消防控制装置接线
234 | 防火控制装置调试 | (1)类型:防火卷帘门 (2)名称:消防控制装置接线
235 | 防火控制装置调试 | (1)类型:电动防火门(窗) (2)名称:消防控制装置接线
236 | 防火控制装置调试 | (1)类型:广播喇叭及音箱、电话插孔 (2)名称:火灾事故广播、消防通信系统调试
237 | 防火控制装置调试 | (1)类型:通信分机 (2)名称:火灾事故广播、消防通信系统调试
水位监控系统
238 | 配管 | (1)材质:钢制 (2)规格:DN20 (3)名称:焊接钢管 (4)接地要求:按设计要求 (5)配置形式:暗敷 (6)防腐要求:按设计要求
239 | 配管 | (1)规格:DN20 (2)名称:金属软管敷设，每根长≤1m (3)接地要求:按设计要求
240 | 小电器 | (1)名称:空白面板安 装
241 | 电力电缆 | (1)型号:WDZBN-YJY (2)规格:2x1.5 (3)材质:铜 (4)名称:电力电缆敷设
242 | 装饰灯 | (1)名称:水位就地显示装置
243 | 小电器 | (1)名称:水位传感器
244 | 接线盒 | (1)名称:暗装开关(插座)盒
防火门监控系统
245 | 远程控制箱(柜) | (1)名称:防火门监控分机
246 | 模块(模块箱) | (1)名称:常闭防火门(双开)，现场监控器模块箱
247 | 模块(模块箱) | (1)名称:常开防火门(双开)，现场监控器模块箱
248 | 出入口执行机构设备 | (1)名称:防火门门磁开关
249 | 出入口执行机构设备 | (1)名称:防火门电磁释放器
250 | 接线盒 | (1)名称:(暗装开关(插座)盒
251 | 配管 | (1)材质:钢制 (2)规格:JDG20 (3)名称:紧钉式钢导管 (4)接地要求:按设计要求 (5)配置形式:暗敷 (6)防腐要求:按设计要求
252 | 配线 | (1)材质:铜 (2)规格:2.5mm2 (3)名称:穿照明线 (4)型号:WDZBN-BYJ
253 | 配线 | (1)材质:铜 (2)规格:2×1.5mm2 (3)名称:穿多芯软导线 (4)型号:WDZBN-RYJS
电气火灾监控报警系统
254 | 模块(模块箱) | (1)名称:电气火灾监控监控模块
255 | 配管 | (1)材质:钢制 (2)规格:DN15 (3)名称:焊接钢管 (4)接地要求:按设计要求 (5)配置形式:暗敷 (6)防腐要求:按设计要求
256 | 配管 | (1)规格:DN15 (2)名称:金属软管敷设，每根长≤1m (3)接地要求:按设计要求
257 | 小电器 | (1)名称:空白面板安装
258 | 接线盒 | (1)名称:暗装开关(插座)盒
259 | 配线 | (1)材质:铜 (2)规格:2×1.5mm2 (3)名称:穿多芯软导线 (4)型号:WDZBN-RYJS
260 | 配线 | (1)材质:铜 (2)规格:2×1.5mm2 (3)名称:线槽配线 (4)型号:WDZBN-RYJS
消防设备电源监控系统
261 | 模块(模块箱) | (1)名称:电压信号传感器
262 | 配管 | (1)材质:钢制 (2)规格:DN20 (3)名称:焊接钢管 (4)接地要求:按设计要求 (5)配置形式:暗敷 (6)防腐要求:按设计要求
263 | 配管 | (1)规格:DN15 (2)名称:金属软管敷设，每根长≤1m (3)接地要求:按设计要求
264 | 小电器 | (1)名称:空白面板安装
265 | 接线盒 | (1)名称:暗装开关(插座)盒
266 | 配线 | (1)材质:铜 (2)规格:2.5mm2 (3)名称:穿照明线 (4)型号:WDZBN-BYJ
267 | 配线 | (1)材质:铜 (2)规格:2.5mm2 (3)名称:线槽配线 (4)型号:WDZBN-BYJ
268 | 配线 | (1)材质:铜 (2)规格:2×1.5mm2 (3)名称:穿多芯软导线 (4)型号:WDZBN-RYJS
269 | 配线 | (1)材质:铜 (2)规格:2×1.5mm2 (3)名称:线槽配线 (4)型号:WDZBN-RYJS
消控室设备主机
270 | 火灾报警系统控制主机 | (1)名称:消防电源监控主机
271 | 火灾报警系统控制主机 | (1)名称:电气火灾监控主机
272 | 火灾报警系统控制主机 | (1)名称:防火门监控主机
273 | 火灾报警系统控制主机 | (1)名称:应急照明控制器
274 | 火灾报警控制微机(CRT) | (1)名称:消防控制室图形显示装置
275 | 远程控制箱(柜) | (1)名称:液位控制显示装置
276 | 火灾报警系统控制主机 | (1)规格、线制:LD-188EL 3200点 (2)名称:火灾报警控制器
277 | 联动控制主机 | (1)名称:消防联动控制及火警显示盘
278 | 消防广播及对讲电话主机(柜) | (1)名称:火警电话总机
279 | 报警联动一体机 | (1)名称:气体灭火联动盘
280 | 备用电源及电池主机(柜) | (1)名称:开关电源
281 | 备用电源及电池主机(柜) | (1)名称:备用电源(24AH)
282 | 消防广播及对讲电话主机(柜) | (1)名称:广播选层控制盘
283 | 消防广播及对讲电话主机(柜) | (1)名称:广播录放盘
284 | 自动报警系统调试 | (1)名称:自动报警系统调试 (2)点数:2048点以内
285 | 自动报警系统调试 | (1)名称:自动报警系统调试 (2)点数:256点以内
286 | 自动报警系统调试 | (1)名称:自动报警系统调试 (2)点数:128点以内
287 | 自动报警系统调试 | (1)名称:自动报警系统调试 (2)点数:64点以内
288 | 消防报警电话插孔(电话) | (1)名称:直播119电话及报警接口
水卫工程
生活给水系统
289 | 塑料管 | (1)连接形式:热熔连接 (2)安装部位:室内 (3)介质:给水 (4)材质、规格:PP-R给水管 DN25 (5)压力试验及吹、洗设计要求:符合规范及设计要求
290 | 塑料管 | (1)连接形式:热熔连接 (2)安装部位:室内 (3)介质:给水 (4)材质、规格:PP-R给水管 DN20 (5)压力试验及吹、洗设计要求:符合规范及设计要求
291 | 塑料管 | (1)连接形式:热熔连接 (2)安装部位:室内 (3)介质:给水 (4)材质、规格:PP-R给水管 DN15 (5)压力试验及吹、洗设计要求:符合规范及设计要求
292 | 复合管 | (1)连接形式:螺纹连接 (2)安装部位:室内 (3)介质:给水 (4)材质、规格:钢塑复合给水管 DN50 (5)压力试验及吹、洗设计要求:符合规范及设计要求
293 | 复合管 | (1)连接形式:螺纹连接 (2)安装部位:室内 (3)介质:给水 (4)材质、规格:钢塑复合给水管 DN40 (5)压力试验及吹、洗设计要求:符合规范及设计要求
294 | 复合管 | (1)连接形式:螺纹连接 (2)安装部位:室内 (3)介质:给水 (4)材质、规格:钢塑复合给水管 DN32 (5)压力试验及吹、洗设计要求:符合规范及设计要求
295 | 复合管 | (1)连接形式:螺纹连接 (2)安装部位:室内 (3)介质:给水 (4)材质、规格:钢塑复合给水管 DN25 (5)压力试验及吹、洗设计要求:符合规范及设计要求
296 | 套管 | (1)材质:钢制 (2)规格:介质管道公称直径50mm以内 (3)填料材质:按设计要求 (4)名称、类型:一般钢套管制作、安装
297 | 套管 | (1)材质:钢制 (2)规格:介质管道公称直径50mm以内 (3)填料材质:按设计要求 (4)名称、类型:刚性防水套管制作、安装
298 | 打洞(孔) | (1)规格:公称直径50mm以内 (2)名称:预留孔洞，混凝土楼板
299 | 给、排水附(配)件 | (1)名称:水龙头 (2)型号、规格:DN25
排水系统
300 | 塑料管 | (1)连接形式:承插粘接 (2)安装部位:室内 (3)介质:排水 (4)材质、规格:UPVC排水管 DN150 (5)压力试验及吹、洗设计要求:灌水试验
301 | 塑料管 | (1)连接形式:承插粘接 (2)安装部位:室内 (3)介质:排水 (4)材质、规格:UPVC排水管 DN100 (5)压力试验及吹、洗设计要求:灌水试验 (6)阻火圈设计要求:符合规范要求
302 | 塑料管 | (1)连接形式:承插粘接 (2)安装部位:室内 (3)介质:排水 (4)材质、规格:UPVC排水管 DN75 (5)压力试验及吹、洗设计要求:灌水试验
303 | 塑料管 | (1)连接形式:承插粘接 (2)安装部位:室内 (3)介质:排水 (4)材质、规格:UPVC 排水管 DN50 (5)压力试验及吹、洗设计要求:灌水试验
304 | 套管 | (1)材质:钢制 (2)规格:介质管道公称直径100mm以内 (3)填料材质:按设计要求 (4)名称、类型:一般钢套管制作、安装
305 | 套管 | (1)材质:钢制 (2)规格:介质管道公称直径100mm以内 (3)填料材质:按设计要求 (4)名称、类型:刚性防水套管制作、安装
306 | 套管 | (1)材质:钢制 (2)规格:介质管道公称直径150mm以内 (3)填料材质:按设计要求 (4)名称、类型:刚性防水套管制作、安装
307 | 打洞(孔) | (1)规格:公称直径100mm以内 (2)名称:预留孔洞，混凝土楼板
308 | 打洞(孔) | (1)规格:公称直径50mm以内 (2)名称:预留孔洞，混凝土楼板
309 | 打洞(孔) | (1)规格:公称直径100mm以内 (2)名称:堵洞 (3)填充(恢复)方式:符合规范及设计要求
310 | 打洞(孔) | (1)规格:公称直径50mm以内 (2)名称:堵洞 (3)填充(恢复)方式:符合规范及设计要求
311 | 给、排水附(配)件 | (1)名称:地漏，带存水弯（不限于任何材质及名称） (2)型号、规格:DN50
312 | 给、排水附(配)件 | (1)名称:密闭地漏，带存水弯 (2)型号、规格:DN50
313 | 给、排水附(配)件 | (1)名称:地面扫除口 (2)型号、规格:DN100
314 | 给、排水附(配)件 | (1)名称:地面扫除口 (2)型号、规格:DN150
315 | 给、排水附(配)件 | (1)名称:通气帽（不限于任何材质及名称） (2)型号、规格:DN100
316 | 给、排水附(配)件 | (1)名称:止水环（节）（不限于任何材质及名称） (2)型号、规格:DN100
317 | 其他成品卫生器具 | (1)材质:陶瓷 (2)规格、类型:成品拖布池 (3)附件名称、数量:含洁具安装所需配件
318 | 小便器 | (1)材质:陶瓷 (2)规格、类型:小便器安装 (3)附件名称、数量:含洁具安装所需配件
319 | 大便器 | (1)材质:陶瓷 (2)规格、类型:蹲式大便器安装 (3)附件名称、数量:含洁具安装所需配件
320 | 大便器 | (1)材质:陶瓷 (2)规格、类型:坐式大便器安装 (3)附件名称、数量:含洁具安装所需配件
321 | 洗脸盆 | (1)材质:陶瓷 (2)规格、类型:台式洗脸盆 (3)附件名称、数量:含洁具安装所需配件
322 | 管沟土方 | (1)土壤类别:三类土 (2)管外径:管道公称直径200mm以内 (3)挖沟深度:1m深 (4)回填要求:按设计要求
323 | 管沟土方 | (1)土壤类别:三类土 (2)管外径:管道公称直径100mm以内 (3)挖沟深度:1m深 (4)回填要求:按设计要求
324 | 管沟土方 | (1)土壤类别:三类土 (2)管外径:管道公称直径50mm以内 (3)挖沟深度:1m深 (4)回填要求:按设计要求
325 | 管沟土方 | (1)土壤类别:三类土 (2)管外径:管道公称直径100mm以内 (3)挖沟深度:0.6m深 (4)回填要求:按设计要求
326 | 管沟土方 | (1)土壤类别:三类土 (2)管外径:管道公称 直径50mm以内 (3)挖沟深度:0.6m深 (4)回填要求:按设计要求
雨水系统
327 | 塑料管 | (1)连接形式:承插粘接 (2)介质:UPVC排水管 (3)材质、规格:DN100 (4)压力试验及吹、洗设计要求:灌水试验 (5)阻火圈设计要求:符合规范及设计要求
328 | 塑料管 | (1)连接形式:承插粘接 (2)介质:UPVC排水管 (3)材质、规格:DN50 (4)压力试验及吹、洗设计要求:灌水试验
329 | 套管 | (1)材质:钢制 (2)规格:介质管道公称直径100mm以内 (3)填料材质:按设计要求 (4)名称、类型:一般钢套管制作、安装
330 | 套管 | (1)材质:钢制 (2)规格:介质管道公称直径100mm以内 (3)填料材质:按设计要求 (4)名称、类型:刚性防水套管制作、安装
331 | 打洞(孔) | (1)规格:公称直径100mm以内 (2)名称:预留孔洞，混凝土楼板
332 | 打洞(孔) | (1)规格:公称直径50mm以内 (2)名称:预留孔洞，混凝土楼板
333 | 打洞(孔) | (1)规格:公称直径100mm以内 (2)名称:堵洞 (3)填充(恢复)方式:按设计要求
334 | 打洞(孔) | (1)规格:公称直径50mm以内 (2)名称:堵洞 (3)填充(恢复)方式:按设计要求
335 | 给、排水附(配)件 | (1)名称:87型雨水斗（不限于任何材质及名称） (2)型号、规格:DN100
336 | 给、排水附(配)件 | (1)名称:侧入式雨水 斗（不限于任何材质及名称） (2)型号、规格:DN100
337 | 管沟土方 | (1)土壤类别:三类土 (2)管外径:管道公称直径100mm以内 (3)挖沟深度:0.6m深 (4)回填要求:按设计要求
空调冷凝水系统
338 | 塑料管 | (1)连接形式:承插粘接 (2)介质:UPVC给水管 (3)材质、规格:DN25 (4)压力试验及吹、洗设计要求:注水试验
339 | 塑料管 | (1)连接形式:承插粘接 (2)介质:UPVC给水管 (3)材质、规格:DN50 (4)压力试验及吹、洗设计要求:注水试验
340 | 打洞(孔) | (1)规格:公称直径50mm以内 (2)名称:预留孔洞，混凝土楼板
341 | 打洞(孔) | (1)规格:公称直径50mm以内 (2)名称:堵洞 (3)填充(恢复)方式:按设计要求
342 | 给、排水附(配)件 | (1)名称:防虫网罩（不限于任何材质及名称） (2)型号、规格:DN50
343 | 套管 | (1)材质:不限于任何材质 (2)规格:不限于任何规格 (3)填料材质:按设计要求 (4)名称、类型:空调孔洞预埋套管，含安装、预留、堵洞
消防给水工程
消火栓给水系统
344 | 消火栓钢管 | (1)连接形式:沟槽连接 (2)安装部位:消防给水 (3)材质、规格:内外壁热浸镀锌钢管 DN155 (4)钢管镀锌设计要求:设计要求 (5)压力试验及冲洗设计要求:符合规范及设计要求
345 | 消火栓钢管 | (1)连接形式:沟槽连接 (2)安装部位:消防给水 (3)材质、规格:内外壁热浸镀锌钢管 DN100 (4)钢管镀锌设计要求:设计要求 (5)压力试验及冲洗设计要求:符合规范及设计要求
346 | 消火栓钢管 | (1)连接形式:沟槽连接 (2)安装部位:消防给水 (3)材质、规格:内外壁热浸镀锌钢管 DN65 (4)钢管镀锌设计要求:设计要求 (5)压力试验及冲洗设计要求:符合规范及设计要求
347 | 室内消火栓 | (1)附件材质、规格:SN65，消防卷盘×1,,带两具手提式灭火器 (2)名称:消火栓箱 单栓
348 | 室内消火栓 | (1)附件材质、规格:减压稳压消火栓SNW65×1，消防卷盘×1,,带两具手提式灭火器 (2)名称:消火栓箱 单栓
349 | 室内消火栓 | (1)型号、规格:DN65 (2)名称:屋面试验消火栓
350 | 灭火器 | (1)规格、型号:内置灭火器MF/ABC3×2 (2)名称:灭火器箱
351 | 灭火器 | (1)规格、型号:内置灭火器MF/ABC4×2 (2)名称:灭火器箱
352 | 管道支架 | (1)材质:按设计要求 (2)名称:管道支架制作、安装
353 | 金属结构刷油 | (1)除锈级别:轻绣 (2)油漆品种:红丹防锈漆、调和漆，不限于油漆品种 (3)涂刷遍数、漆膜厚度:二遍
354 | 管道刷油 | (1)油漆品种:调和漆，不限于油漆品种 (2)涂刷遍数、漆膜厚度:二遍
355 | 套管 | (1)材质:钢制 (2)规格:介质管道公称直径100mm以内 (3)填料材质:按设计要求 (4)名称、类型:一般钢套管制作、安装
356 | 套管 | (1)材质:钢制 (2)规格:介质管道公称直径100mm以内 (3)填料材质:按设计要求 (4)名称、类型:刚性防水套管制作、安装
357 | 打洞(孔) | (1)规格:公称直径100mm以内 (2)名称:预留孔洞，混凝土楼板
358 | 螺纹阀门 | (1)连接形式:螺纹连接 (2)材质:铜 (3)规格、压力等级:DN25 (4)类型:截止阀
359 | 螺纹阀门 | (1)连接形式:螺纹连接 (2)材质:铜 (3)规格、压力等级:DN25 (4)类型:自动排气阀
360 | 焊接法兰阀门 | (1)连接形式:法兰连接 (2)材质:钢制 (3)规格、压力等级:DN100 (4)类型:闸阀
361 | 焊接法兰阀门 | (1)连接形式:法兰连接 (2)材质:钢制 (3)规格、压力等级:DN150 (4)类型:闸阀
362 | 法兰 | (1)材质:沟槽法兰 (2)规格、压力等级:DN100
363 | 法兰 | (1)材质:沟槽法兰 (2)规格、压力等级:DN150
364 | 压力仪表 | (1)名称:压力仪表，含阀门 (2)压力表弯材质、规格:按设计要求
365 | 水灭火控制装置调试 | (1)系统形式:消火栓灭火系统
自动喷淋系统
366 | 水喷淋钢管 | (1)连接形式:沟槽连接 (2)安装部位:消防给水 (3)材质、规格:内外壁热浸镀锌钢管 DN150 (4)钢管镀锌设计要求:设计要求 (5)压力试验及冲洗设计要求:符合规范及设计要求
367 | 水喷淋钢管 | (1)连接形式:沟槽连接 (2)安装部位:消防给水 (3)材质、规格:内外壁热浸镀锌钢管 DN100 (4)钢管镀锌设计要求:设计要求 (5)压力试验及冲洗设计要求:符合规范及设计要求
368 | 水喷淋钢管 | (1)连接形式:沟槽连接 (2)安装部位:消防给水 (3)材质、规格:内外壁热浸镀锌钢管 DN80 (4)钢管镀锌设计要求:设计要求 (5)压力试验及冲洗设计要求:符合规范及设计要求
369 | 水喷淋钢管 | (1)连接形式:沟槽连接 (2)安装部位:消防给水 (3)材质、规格:内外壁热浸镀锌钢管 DN65 (4)钢管镀锌设计要求:设计要求 (5)压力试验及冲洗设计要求:符合规范及设计要求
370 | 水喷淋钢管 | (1)连接形式:沟槽连接 (2)安装部位:消防给水 (3)材质、规格:内外壁热浸镀锌钢管 DN50 (4)钢管镀锌设计要求:设计要求 (5)压力试验及冲洗设计要求:符合规范及设计要求
371 | 水喷淋钢管 | (1)连接形式:沟槽连接 (2)安装部位:消防给水 (3)材质、规格:内外壁热浸镀锌钢管 DN40 (4)钢管镀锌设计要求:设计要求 (5)压力试验及冲洗设计要求:符合规范及设计要求
372 | 水喷淋钢管 | (1)连接形式:沟槽连接 (2)安装部位:消防给水 (3)材质、规格:内外壁热浸镀锌钢管 DN32 (4)钢管镀锌设计要求:设计要求 (5)压力试验及冲洗设计要求:符合规范及设计要求
373 | 水喷淋钢管 | (1)连接形式:沟槽连接 (2)安装部位:消防给水 (3)材质、规格:内外壁热浸镀锌钢管 DN25 (4)钢管镀锌设计要求:设计要求 (5)压力试验及冲洗设计要求:符合规范及设计要求
374 | 水喷淋(雾)喷头 | (1)材质、型号、规格:DN25 (2)装饰盘设计要求:按设计要求 (3)名称:直立型喷头
375 | 水流指示器 | (1)连接形式:沟槽连接 (2)规格、型号:DN150 (3)名称:水流指示器
376 | 减压孔板 | (1)材质、规格:DN150 (2)名称:减压孔板
377 | 末端试水装置 | (1)规格:DN25 (2)附件:包含所有附件 (3)名称:末端试水装置
378 | 管道支架 | (1)材质:按设计要求 (2)名称:管道支架制作、安装
379 | 金属结构刷油 | (1)除锈级别:轻绣 (2)油漆品种:红丹防锈漆、调和漆，不限于油漆品种 (3)涂刷遍数、漆膜厚度:二遍
380 | 管道刷油 | (1)油漆品种:调和漆，不限于油漆品种 (2)涂刷遍数、漆膜厚度:二遍
381 | 套管 | (1)材质:钢制 (2)规格:介质管道公称直径150mm以内 (3)填料材质:按设计要求 (4)名称、类型:一般钢套管制作、安装
382 | 套管 | (1)材质:钢制 (2)规格:介质管道公称直径100mm以内 (3)填料材质:按设计要求 (4)名称、类型:一般钢套管制作、安装
383 | 套管 | (1)材质:钢制 (2)规格:介质管道公称直径80mm以内 (3)填料材质:按设计要求 (4)名称、类型:一般钢套管制作、安装
384 | 套管 | (1)材质:钢制 (2)规格:介质管道公称直径32mm以内 (3)填料材质:按设计要求 (4)名称、类型:一般钢套管制作、安装
385 | 螺纹阀门 | (1)连接形式:螺纹连接 (2)材质:铜 (3)规格、压力等级:DN25 (4)类型:截止阀
386 | 螺纹阀门 | (1)连接形式:螺纹连接 (2)材质:铜 (3)规格、压力等级:DN25 (4)类型:自动排气阀
387 | 螺纹阀门 | (1)连接形式:螺纹连接 (2)规格、压力等级:DN50 (3)类型:泄水阀
388 | 焊接法兰阀门 | (1)连接形式:法兰连接 (2)材质:钢制 (3)规格、压力等级:DN150 (4)类型:信号阀
389 | 法兰 | (1)材质:沟槽法兰 (2)规格、压力等级:D N150
390 | 钢制排水漏斗制作安装 | (1)形式、材质:公称直径75mm以内 (2)名称:钢制排水漏斗制作安装
391 | 水灭火控制装置调试 | (1)系统形式:自动喷水灭火系统
392 | 水箱 | (1)18T消防水箱（含水箱保温、通气管、溢流管、液位计等配件）
消防泵房工程
消防泵房系统
393 | 低压碳钢管 | (1)规格:DN150 (2)连接形式、焊接方法:沟槽连接 (3)压力试验、吹扫与清洗设计要求:按设计要求 (4)名称:钢塑复合管
394 | 低压碳钢管 | (1)规格:DN100 (2)连接形式、焊接方法:丝扣连接 (3)压力试验、吹扫与清洗设计要求:按设计要求 (4)名称:钢塑复合管
395 | 低压碳钢管 | (1)规格:DN400 (2)连接形式、焊接方法:沟槽连接 (3)压力试验、吹扫与清洗设计要求:按设计要求 (4)名称:内外壁热浸镀锌钢管
396 | 低压碳钢管 | (1)规格:DN200 (2)连接形式、焊接方法:沟槽连接 (3)压力试验、吹扫与清洗设计要求:按设计要求 (4)名称:内外壁热镀锌钢管
397 | 低压碳钢管 | (1)规格:DN150 (2)连接形式、焊接方法:沟槽连接 (3)压力试验、吹扫与清洗设计要求:按设计要求 (4)名称:内外壁热镀锌钢管
398 | 低压碳钢管 | (1)规格:DN100 (2)连接形式、焊接方法:沟槽连接 (3)压力试验、吹扫与 清洗设计要求:按设计要求 (4)名称:内外壁热镀锌钢管
399 | 低压碳钢管 | (1)规格:DN70 (2)连接形式、焊接方法:沟槽连接 (3)压力试验、吹扫与清洗设计要求:按设计要求 (4)名称:内外壁热镀锌钢管
400 | 管道支架 | (1)材质:按设计要求 (2)名称:管道支架制作、安装（橡胶弹性吊架及橡胶弹性托架）
401 | 金属结构刷油 | (1)除锈级别:轻绣 (2)油漆品种:红丹防锈漆、调和漆，不限于油漆品种 (3)涂刷遍数、漆膜厚度:二遍
402 | 管道刷油 | (1)油漆品种:调和漆，不限于油漆品种 (2)涂刷遍数、漆膜厚度:二遍
403 | 套管 | (1)材质:热轧厚钢板 (2)规格:介质管道公称直径400mm以内 (3)填料材质:按设计要求 (4)名称、类型:柔性防水套管制作、安装
404 | 套管 | (1)材质:热轧厚钢板 (2)规格:介质管道公称直径200mm以内 (3)填料材质:按设计要求 (4)名称、类型:柔性防水套管制作、安装
405 | 套管 | (1)材质:热轧厚钢板 (2)规格:介质管道公称直径150mm以内 (3)填料材质:按设计要求 (4)名称、类型:柔性防水套管制作、安装
406 | 套管 | (1)材质:热轧厚钢板 (2)规格:介质管道公称直径100mm以内 (3)填料材质:按设计要求 (4)名称、类型:柔性防水套管制作、安装
407 | 套管 | (1)材质:热轧厚钢板 (2)规格:介质管道公 称直径80mm以内 (3)填料材质:按设计要求 (4)名称、类型:柔性防水套管制作、安装
408 | 套管 | (1)材质:热轧厚钢板 (2)规格:介质管道公称直径50mm以内 (3)填料材质:按设计要求 (4)名称、类型:柔性防水套管制作、安装
409 | 低压法兰阀门 | (1)名称:闸阀 (2)连接形式:法兰 (3)材质:钢制 (4)型号、规格:DN150
410 | 低压法兰阀门 | (1)名称:蝶阀 (2)连接形式:法兰 (3)材质:钢制 (4)型号、规格:DN150
411 | 低压法兰阀门 | (1)名称:泄水阀 (2)连接形式:法兰 (3)材质:钢制 (4)型号、规格:DN150
412 | 低压法兰阀门 | (1)名称:信号阀 (2)连接形式:法兰 (3)材质:钢制 (4)型号、规格:DN150
413 | 低压法兰阀门 | (1)名称:闸阀 (2)连接形式:法兰 (3)材质:钢制 (4)型号、规格:DN150
414 | 低压法兰阀门 | (1)名称:止回阀 (2)连接形式:法兰 (3)材质:钢制 (4)型号、规格:DN150
415 | 低压法兰阀门 | (1)名称:泄压阀 (2)连接形式:法兰 (3)材质:钢制 (4)型号、规格:DN100
416 | 低压法兰阀门 | (1)名称:闸阀 (2)连接形式:法兰 (3)材质:钢制 (4)型号、规格:DN100
417 | 低压法兰阀门 | (1)名称:液压水位控制阀 (2)连接形式:法兰 (3)材质:钢制 (4)型号、规格:DN100
418 | 低压法兰阀门 | (1)名称:泄水阀 (2)连接形式:法兰 (3)材质:钢制 (4)型号、规格:DN70
419 | 低压法兰阀门 | (1)名称:闸阀 (2)连接形式:法兰 (3)材质:钢制 (4)型号、规格:DN70
420 | 低压法兰阀门 | (1)名称:压力开关 (2)型号、规格:DN150
421 | 低压法兰阀门 | (1)名称:流量测试装置 (2)型号、规格:DN70
422 | 低压法兰阀门 | (1)名称:水锤消除器 (2)连接形式:法兰 (3)材质:钢制 (4)型号、规格:DN150
423 | 低压法兰阀门 | (1)名称:Y型过滤器 (2)连接形式:法兰 (3)材质:钢制 (4)型号、规格:DN100
424 | 低压螺纹阀门 | (1)名称:自动排气阀 (2)型号、规格:DN50
425 | 低压螺纹阀门 | (1)名称:截止阀 (2)连接形式:螺纹连接 (3)材质:铜 (4)型号、规格:DN50
426 | 软接头(软管) | (1)规格:DN150 (2)名称:可曲挠橡胶接头
427 | 软接头(软管) | (1)规格:DN100 (2)名称:可曲挠橡胶接头
428 | 法兰 | (1)规格、压力等级:DN200 (2)名称:沟槽法兰
429 | 法兰 | (1)规格、压力等级:DN150 (2)名称:沟槽法兰
430 | 法兰 | (1)规格、压力等级:DN100 (2)名称:沟槽法兰
431 | 法兰 | (1)规格、压力等级:DN70 (2)名称:沟槽法兰
432 | 低压碳钢管件 | (1)规格:DN200 (2)名称:正三通
433 | 低压碳钢管件 | (1)规格:DN200 (2)名称:90°弯头
434 | 低压碳钢管件 | (1)规格:DN150 (2)名称:偏心异径管
435 | 低压碳钢管件 | (1)规格:DN150 (2)名称:90°弯头
436 | 低压碳钢管件 | (1)规格:DN150×100 (2)名称:异三通
437 | 低压碳钢管件 | (1)规格:DN150×65 (2)名称:异三通
438 | 低压碳钢管件 | (1)规格:DN150 (2)名称:正三通
439 | 低压碳钢管件 | (1)规格:DN150 (2)名称:正四通
440 | 低压碳钢管件 | (1)规格:DN100 (2)名称:90°弯头
441 | 低压碳钢管件 | (1)规格:DN70 (2)名称:90°弯头
442 | 报警装置 | (1)名称:湿式报警装置 (2)型号、规格:DN150
443 | 水位计安装 | (1)型号:DN15 (2)名称:水位标尺
444 | 水位计安装 | (1)名称:液位信号装置
445 | 给、排水附(配)件 | (1)名称:防虫网罩（不限于任何材质及名称）
446 | 给、排水附(配)件 | (1)型号、规格:吸水管外径×壁厚 (159×6mm) (2)名称:吸水喇叭口及支架制作、安装
447 | 给、排水附(配)件 | (1)型号、规格:罩型通气管外径×壁厚 (219×5mm) (2)名称:钢制水池通气管制作、安装
448 | 钢制排水漏斗制作安装 | (1)形式、材质:公称直径150mm以内 (2)名称:钢制排水漏斗制作安装
449 | 压力仪表 | (1)名称:压力仪表，含阀门 (2)压力表弯材质、规格:按设计要求
450 | 离心式泵 | (1)型号:XBD-14.0/40-150DLL*3 (2)名称:喷淋泵 (3)规格:Q=40L/S H=140m N=75KW (4)减振装置形式、数量:设备基础及减震台座，含所有附件
451 | 离心式泵 | (1)型号:XBD5.6/40-125-220(L) (2)名称:室内消火栓泵 (3)规格:Q=40L/S,H=56m,N=45KW (4)减振装置形式、数量:设备基础及减震台座，含所有附件
452 | 离心式泵 | (1)型号:XBD5.6/40-125-220(L) (2)名称:室外消火栓泵 (3)规格:Q=40L/S,H=5 6m,N=45KW (4)减振装置形式、数量:设备基础及减震台座，含所有附件
453 | 变频给水设备 | (1)型号、规格:BTG21-62-2-P (2)设备名称:消防水箱变频供水设备 (3)附件名称、规格、数量:配泵两台一用一备SCB10-8，缓冲器：HCQ60×15 (4)水泵主要技术参数:Q=21m3/h,H=62m，N=2×3.0KW (5)减震装置形式:设备基础及减震台座，含所有附件
通风空调
通风系统
454 | 轴流通风机 | (1)型号:HTF-I-13 (2)名称:HTF轴流式消防排烟风机 (3)规格:L=65000m3/h,P=700Pa,N=18.5kw
455 | 轴流通风机 | (1)名称:壁式排气风机 (2)规格:L=1000m?/h,P=60Pa,N=55W
456 | 轴流通风机 | (1)名称:壁式排气风机 (2)规格:L=1000m?/h,P=60Pa,N=55W
457 | 离心式通风机 | (1)型号:HTFC-I-12 (2)名称:HTFC柜式离心风机箱 (3)规格:L=6000m3/h,P=420Pa,N=2.2kw
458 | 离心式通风机 | (1)型号:HTFC-I-12 (2)名称:HTFC柜式离心风机箱 (3)规格: L=5000m3/h,P=420Pa,N=1.5kw
459 | 其他风机 | (1)名称:吊顶型排气扇(带止回阀) (120m3/h≤23db(A))
460 | 空调器 | (1)名称:分体空调(冷媒管及冷凝管由机组自带) (2)型号:3HP
461 | 穿墙套管制作安装 | (1)名称:薄钢板穿墙套管制作安装
462 | 通风管道绝热 | (1)绝热材料品种:铝箔离心玻璃棉，不限材质，需符合消防验 收标准 (2)厚度:不限厚度，需符合消防验收标准 (3)名称:通风管道防火包裹
463 | 风管保护板 | (1)厚度:不限厚度，需符合消防验收标准 (2)名称:风管防火板（不限材质），需符合消防验收标准
464 | 复合型风管 | (1)规格:不限规格 (2)材质:需符合消防验收标准 (3)名称:复合型风管 (4)支架形式、材质:按设计要求 (5)形状:圆形 (6)板材厚度:需符合消防验收标准 (7)接口形式:按设计要求
465 | 复合型风管 | (1)规格:不限规格 (2)材质:需符合消防验收标准 (3)名称:复合型风管 (4)支架形式、材质:按设计要求 (5)形状:矩形 (6)板材厚度:需符合消防验收标准 (7)接口形式:按设计要求
466 | 碳钢通风管道制作安装 | (1)规格:直径≤320mm (2)材质:镀锌薄钢板 (3)名称:风管 (4)形状:矩形 (5)板材厚度:δ=0.5mm以内咬口 (6)管件、法兰等附件及支架设计要求:按设计要求 (7)接口形式:法兰连接
467 | 碳钢通风管道制作安装 | (1)规格:直径≤1000mm (2)材质:镀锌薄钢板 (3)名称:风管 (4)形状:矩形 (5)板材厚度:δ=0.6mm以内咬口 (6)管件、法兰等附件及支架设计要求:按设计要求 (7)接口形式:法兰连接
468 | 碳钢通风管道制作安装 | (1)规格:直径≤1000mm (2)材质:镀锌薄钢板 (3)名称:风管 (4)形状:矩形 (5)板材厚度:δ=0.75mm以内咬口 (6)管件、法兰等附件及支架设计要求:按设计要求 (7)接口形式:法兰连接
469 | 碳钢通风管道制作安装 | (1)规格:直径≤1000mm (2)材质:镀锌薄钢板 (3)名称:风管 (4)形状:矩形 (5)板材厚度:δ=1.0mm以内咬口 (6)管件、法兰等附件及支架设计要求:按设计要求 (7)接口形式:法兰连接
470 | 碳钢通风管道制作安装 | (1)规格:直径≤1250mm (2)材质:镀锌薄钢板 (3)名称:风管 (4)形状:矩形 (5)板材厚度:δ=1.0mm以内咬口 (6)管件、法兰等附件及支架设计要求:按设计要求 (7)接口形式:法兰连接
471 | 碳钢通风管道制作安装 | (1)规格:直径≤2000mm (2)材质:镀锌薄钢板 (3)名称:风管 (4)形状:矩形 (5)板材厚度:δ=1.0mm以内咬口 (6)管件、法兰等附件及支架设计要求:按设计要求 (7)接口形式:法兰连接
472 | 碳钢通风管道制作安装 | (1)规格:直径≤2000mm (2)材质:镀锌薄钢板 (3)名称:风管 (4)形状:矩形 (5)板材厚度:δ=1.2mm以内咬口 (6)管件、法兰等附件及支架设计要求:按设计要求 (7)接口形式:法兰连接
473 | 碳钢通风管道制作安装 | (1)规格:直径≤4000mm (2)材质:镀锌薄钢板 (3)名称:风管 (4)形状:矩形 (5)板材厚度:δ=1.2mm以内咬口 (6)管件、法兰等附件及支架设计要求:按设计要求 (7)接口形式:法兰连接
474 | 碳钢通风管道制作安装 | (1)规格:直径≤320mm (2)材质:镀锌薄钢板 (3)名称:风管 (4)形状:圆形 (5)板材厚度:δ=0.5mm以内咬口 (6)管件、法兰等附件及支架设计要求:按设计要求 (7)接口形式:法兰连接
475 | 碳钢通风管道制作安装 | (1)规格:直径≤1000mm (2)材质:镀锌薄钢板 (3)名称:风管 (4)形状:圆形 (5)板材厚度:δ=0.75mm以内咬口 (6)管件、法兰等附件及支架设计要求:按设计要求 (7)接口形式:法兰连接
476 | 碳钢阀门 | (1)规格:2000×500 (2)名称:280℃排烟防火阀 (3)支架形式、材质:按设计要求
477 | 碳钢阀门 | (1)规格:1600×800 (2)名称:280℃排烟防火阀 (3)支架形式、材质:按设计要求
478 | 碳钢阀门 | (1)规格:1800×630 (2)名称:280℃排烟防火阀 (3)支架形式、材质:按设计要求
479 | 碳钢阀门 | (1)规格:1000×320 (2)名称:70℃防火阀 (3)支架形式、材质:按设计要求
480 | 碳钢阀门 | (1)规格:1600×630 (2)名称:70℃防火阀 (3)支架形式、材质:按设计要求
481 | 碳钢阀门 | (1)规格:2000×800 (2)名称:70℃防火阀 (3)支架形式、材质:按设计要求
482 | 碳钢阀门 | (1)规格: 250×200 (2)名称:70℃防火阀 (3)支架形式、材质:按设计要求
483 | 碳钢阀门 | (1)规格:300×300 (2)名称:70℃防火阀 (3)支架形式、材质:按设计要求
484 | 碳钢阀门 | (1)规格:630×320 (2)名称:70℃防火阀 (3)支架形式、材质:按设计要求
485 | 碳钢阀门 | (1)规格:800×320 (2)名称:70℃防火阀 (3)支架形式、材质:按设计要求
486 | 碳钢阀门 | (1)规格:800×400 (2)名称:70℃防火阀 (3)支架形式、材质:按设计要求
487 | 碳钢阀门 | (1)规格:φ250 (2)名称:70℃防火阀 (3)支架形式、材质:按设计要求
488 | 碳钢阀门 | (1)规格:1000×320 (2)名称:对开多叶调节阀 (3)支架形式、材质:按设计要求
489 | 碳钢阀门 | (1)规格:1000×400 (2)名称:对开多叶调节阀 (3)支架形式、材质:按设计要求
490 | 碳钢阀门 | (1)规格:1250×400 (2)名称:对开多叶调节阀 (3)支架形式、材质:按设计要求
491 | 碳钢阀门 | (1)规格:1600×400 (2)名称:对开多叶调节阀 (3)支架形式、材质:按设计要求
492 | 碳钢阀门 | (1)规格:1800×400 (2)名称:对开多叶调节阀 (3)支架形式、材质:按设计要求
493 | 碳钢阀门 | (1)规格:2400×400 (2)名称:对开多叶调节阀 (3)支架形式、材质:按设计要求
494 | 碳钢阀门 | (1)规格:1600×630 (2)名称:风管止回阀 (3)支架形式、材质:按设计要求
495 | 碳钢阀门 | (1)规格:800×320 (2)名称:风管止回阀 (3)支架形式、材质:按设计要求
496 | 碳钢阀门 | (1)规格:800×400 (2)名称:风管止回阀 (3)支架形式、材质:按设计要求
497 | 铝及铝合金风口、散流器 | (1)规格:250×200 (2)名称:铝合金单层百叶风口(加调节阀)
498 | 铝及铝合金风口、散流器 | (1)规格:600×400 (2)名称:铝合金单层百叶风口(加调节阀) ，带调节阀的风口安装
499 | 铝及铝合金风口、散流器 | (1)规格:800×400 (2)名称:铝合金单层百叶风口(加调节阀) ，带调节阀的风口安装
500 | 铝及铝合金风口、散流器 | (1)规格:1400×600 (2)名称:铝合金单层百叶风口
501 | 铝及铝合金风口、散流器 | (1)规格:2000×800 (2)名称:铝合金单层百叶风口
502 | 铝及铝合金风口、散流器 | (1)规格:300×300 (2)名称:铝合金双层百叶风口
503 | 铝及铝合金风口、散流器 | (1)规格:800×400 (2)名称:铝合金双层百叶风口
504 | 柔性接口 | (1)名称:防火软接口
505 | 静压箱 | (1)规格:2400×2000×900 (2)名称:消声静压箱 (3)支架形式、材质:按设计要求
506 | 静压箱 | (1)规格:2400×800×1600 (2)名称:消声静压箱 (3)支架形式、材质:按设计要求
507 | 静压箱 | (1)规格:2600×1800×900 (2)名称:消声静压箱 (3)支架形式、材质:按设计要求
508 | 设备支架 | (1)名称:设备支架制作、安装 (2)规格:设备及部件支架 ≤50kg
509 | 金属结构刷油 | (1)除锈级别:轻绣 (2)油漆品种:红丹防锈漆、调和漆，不限于油漆品种 (3)涂刷遍数、漆膜厚度:二遍
510 | 玻璃隔断 | (1)名称:挡烟垂壁(采用不燃性材料)
511 | 设备基础 | (1)名称:风机设备基础，含所有附件
512 | 通风工程检测、调试
1#、2#零担货运中心
电气工程
513 | 配电箱 | (1)规格:按设计要求 (2)名称:1(2)#零担货运中心动力配电箱 (3)安装方式:按设计要求 (4)型号:AP-1(2)#HYZX
514 | 送配电装置系统 | (1)类型:交流供电 (2)名称:输配电装置系统调试 (3)电压等级(kV):≤1kV
515 | 荧光灯 | (1)名称:单管荧光灯 (2)型号:不限规格、材质、瓦数、型号
516 | 荧光灯 | (1)名称:应急单管荧光灯 (2)型号:不限规格、材质、瓦数、型号
517 | 荧光灯 | (1)名称:双管荧光灯 (2)型号:不限规格、材质、瓦数、型号
518 | 荧光灯 | (1)名称:应急双管荧光灯 (2)型号:不限规格、材质、瓦数、型号
519 | 普通灯具 | (1)规格:不限规格、材质、瓦数、型号 (2)名称:人体自动感应吸顶灯
520 | 照明开关 | (1)名称:单联单控开关 (2)安装方式:暗装
521 | 照明开关 | (1)名称:双联单控开关 (2)安装方式:暗装
522 | 插座 | (1)名称:二三极两用安全插座 (2)安装方式:暗装
523 | 接线盒 | (1)名称:暗装开关盒
524 | 接线盒 | (1)名称:暗装灯头盒
525 | 配管 | (1)材质:钢制 (2)规格:DN20 (3)名称:焊接钢管 (4)接地要求:按设计要求 (5)配置形式:暗敷 (6)防腐要求:按设计要求
526 | 配管 | (1)材质:钢制 (2)规格:JDG20 (3)名称:紧钉式钢导管 (4)接地要求:按设计要求 (5)配置形式:暗敷 (6)防腐要求:按设计要求
527 | 电力电缆 | (1)型号:WDZB-YJY（不区分防火等级） (2)规格:4x50+1x25 (3)材质:铜 (4)名称:电力电缆敷设 (5)敷设方式、部位:管内/线槽/桥架
528 | 电力电缆 | (1)型号:WDZB-YJY（不区分防火等级） (2)规格:4x35+1x16 (3)材质:铜 (4)名称:电力电缆敷设 (5)敷设方式、部位:管内/线槽/桥架
529 | 电力电缆头 | (1)规格:电缆截面≤50mm2 (2)名称:干包式电力电缆头，五芯 (3)电压等级(kV):1KV (4)材质、类型:铜
530 | 电力电缆头 | (1)规格:电缆截面≤35mm2 (2)名称:干包式电力电缆头，五芯 (3)电压等级(kV):1KV (4)材质、类型:铜
531 | 配线 | (1)材质:铜 (2)规格:2.5mm2 (3)名称:穿照明线 (4)型号:WDZB-BYJ
532 | 配线 | (1)材质:铜 (2)规格:2.5mm2 (3)名称:穿照明线 (4)型号:WDZBN-BYJ
避雷、接地系统
533 | 均压环 | (1)名称:均压环敷设 利用圈梁钢筋
534 | 避雷网 | (1)材质:φ10镀锌圆钢 (2)名称:避雷网安装(沿混凝土块敷设)
535 | 避雷网 | (1)材质:φ12镀锌圆钢 (2)名称:避雷网安装(沿折板支架敷设)
536 | 避雷引下线 | (1)名称:避雷引下线 (2)材质:利用建筑结构钢筋引下 (3)断接卡子、箱材质、规格:柱钢筋与圈梁钢筋焊接
537 | 接地测试点 | (1)名称:接地测试点安装
538 | 接地母线 | (1)规格:-40*4 (2)材质:热镀锌扁钢 (3)名称:户内接地母线
539 | 接地母线 | (1)规格:-40*5 (2)材质:热镀锌扁钢 (3)名称:户内接地母线
540 | 接地母线 | (1)规格:-50*5 (2)材质:热镀锌扁钢 (3)名称:户内接地母线
541 | 接地母线 | (1)规格:-40*4 (2)材质:热镀锌扁钢 (3)名称:户外接地母线
542 | 等电位端子箱、测试板 | (1)型号:MEB (2)名称:总等电位端子箱
543 | 等电位端子箱、测试板 | (1)型号:LEB (2)名称:等电位端子盒
544 | 配管 | (1)材质:塑料 (2)规格:PC25 (3)名称:电工管 (4)接地要求:按设计要求 (5)配置形式:暗敷
545 | 配线 | (1)材质:铜 (2)规格:35mm2 (3)名称:接地线 (4)型号:BV (5)接线端子材质、规格:焊铜接线端子 ≤35mm2
546 | 接地装置 | (1)名称:接地系统测 试(接地网)
火灾报警工程
火灾自动报警系统
547 | 模块(模块箱) | (1)规格:500×500×120mm (2)名称:消防接线端子箱
548 | 点型探测器 | (1)名称:感烟探测器 (2)型号:JTY-GM-GST9611
549 | 点型探测器 | (1)名称:智能型感温探测器
550 | 消防广播(扬声器) | (1)名称:消防广播 (2)安装方式:吸顶 (3)功率:初始声压级≥85dB (4)型号:YXJ3-4A
551 | 模块(模块箱) | (1)名称:总线隔离保护模块
552 | 模块(模块箱) | (1)型号:GST-LD-8301 (2)名称:输入输出模块
553 | 模块(模块箱) | (1)型号:GST-LD-8300 (2)名称:单输入模块
554 | 消防报警电话插孔(电话) | (1)型号:GST-TS-100A (2)名称:消防专用电话分机 (3)安装方式:墙壁
555 | 声光报警器 | (1)规格:HX-100A (2)名称:火灾声光报警器(带地址码) (3)功率:初始声压级≥90dB
556 | 按钮 | (1)名称:消火栓按钮(自带地址码)
557 | 按钮 | (1)型号:J-SAM-GST9122 (2)名称:地址码手动报警按钮/电话插孔
558 | 接线盒 | (1)名称:暗装开关(插座)盒
559 | 配管 | (1)材质:钢制 (2)规格:DN15 (3)名称:焊接钢管 (4)接地要求:按设计要求 (5)配置形式:暗敷 (6)防腐要求:按设计要求
560 | 配管 | (1)材质:钢制 (2)规格:DN20 (3)名称:焊接钢管 (4)接地要求:按设计 要求 (5)配置形式:暗敷 (6)防腐要求:按设计要求
561 | 配管 | (1)材质:钢制 (2)规格:JDG20 (3)名称:紧钉式钢导管 (4)接地要求:按设计要求 (5)配置形式:暗敷 (6)防腐要求:按设计要求
562 | 控制电缆 | (1)型号:WDZBN-KYJY (2)规格:2×1.5 (3)材质:铜 (4)名称:控制电缆
563 | 配线 | (1)材质:铜 (2)规格:2.5mm2 (3)名称:穿动力线 (4)型号:WDZBN-BYJ
564 | 配线 | (1)材质:铜 (2)规格:2×1.0mm2 (3)名称:穿多芯软导线 (4)型号:WDZBN-RYJP
565 | 配线 | (1)材质:铜 (2)规格:2×1.5mm2 (3)名称:穿多芯软导线 (4)型号:WDZBN-RYJS
566 | 防火控制装置调试 | (1)类型:广播喇叭及音箱、电话插孔 (2)名称:火灾事故广播、消防通信系统调试
567 | 防火控制装置调试 | (1)类型:通信分机 (2)名称:火灾事故广播、消防通信系统调试
水卫工程
生活给水系统
568 | 塑料管 | (1)连接形式:热熔连接 (2)安装部位:室内 (3)介质:给水 (4)材质、规格:PP-R给水管 DN25 (5)压力试验及吹、洗设计要求:符合规范及设计要求
569 | 塑料管 | (1)连接形式:热熔连接 (2)安装部位:室内 (3)介质:给水 (4)材质、规格:PP-R 给水管 DN20 (5)压力试验及吹、洗设计要求:符合规范及设计要求
570 | 塑料管 | (1)连接形式:热熔连接 (2)安装部位:室内 (3)介质:给水 (4)材质、规格:PP-R给水管 DN15 (5)压力试验及吹、洗设计要求:符合规范及设计要求
571 | 复合管 | (1)连接形式:螺纹连接 (2)安装部位:室内 (3)介质:给水 (4)材质、规格:钢塑复合给水管 DN25 (5)压力试验及吹、洗设计要求:符合规范及设计要求
572 | 套管 | (1)材质:钢制 (2)规格:介质管道公称直径50mm以内 (3)填料材质:按设计要求 (4)名称、类型:一般钢套管制作、安装
573 | 套管 | (1)材质:钢制 (2)规格:介质管道公称直径50mm以内 (3)填料材质:按设计要求 (4)名称、类型:刚性防水套管制作、安装
574 | 打洞(孔) | (1)规格:公称直径50mm以内 (2)名称:预留孔洞，混凝土楼板
排水系统
575 | 塑料管 | (1)连接形式:承插粘接 (2)安装部位:室内 (3)介质:排水 (4)材质、规格:UPVC排水管 DN100 (5)压力试验及吹、洗设计要求:灌水试验 (6)阻火圈设计要求:符合规范要求
576 | 塑料管 | (1)连接形式:承插粘接 (2)安装部位:室内 (3)介质:排水 (4)材质、规格:UPVC排水管 DN75 (5)压力试验及吹、洗设计要求:灌水试验
577 | 塑料管 | (1)连接形式:承插粘接 (2)安装部位:室内 (3)介质:排水 (4)材质、规格:UPVC排水管 DN50 (5)压力试验及吹、洗设计要求:灌水试验
578 | 套管 | (1)材质:钢制 (2)规格:介质管道公称直径100mm以内 (3)填料材质:按设计要求 (4)名称、类型:一般钢套管制作、安装
579 | 套管 | (1)材质:钢制 (2)规格:介质管道公称直径100mm以内 (3)填料材质:按设计要求 (4)名称、类型:刚性防水套管制作、安装
580 | 打洞(孔) | (1)规格:公称直径100mm以内 (2)名称:预留孔洞，混凝土楼板
581 | 打洞(孔) | (1)规格:公称直径50mm以内 (2)名称:预留孔洞，混凝土楼板
582 | 打洞(孔) | (1)规格:公称直径100mm以内 (2)名称:堵洞 (3)填充(恢复)方式:符合规范及设计要求
583 | 打洞(孔) | (1)规格:公称直径50mm以内 (2)名称:堵洞 (3)填充(恢复)方式:符合规范及设计要求
584 | 给、排水附(配)件 | (1)名称:地漏，带存水弯（不限于任何材质及名称） (2)型号、规格:DN50
585 | 给、排水附(配)件 | (1)名称:密闭地漏，带存水弯 (2)型号、规格:DN50
586 | 给、排水附(配)件 | (1)名称:地面扫除口 (2)型号、规格:DN100
587 | 给、排水附(配)件 | (1)名称:通气帽（不限于任何材质及名称） (2)型号、规格:DN100
588 | 其他成品卫生器具 | (1)材质:陶瓷 (2)规格、类型:成品拖布池 (3)附件名称、数量:含洁具安装所需配件
589 | 小便器 | (1)材质:陶瓷 (2)规格、类型:小便器安装 (3)附件名称、数量:含洁具安装所需配件
590 | 大便器 | (1)材质:陶瓷 (2)规格、类型:蹲式大便器安装 (3)附件名称、数量:含洁具安装所需配件
591 | 大便器 | (1)材质:陶瓷 (2)规格、类型:坐式大便器安装 (3)附件名称、数量:含洁具安装所需配件
592 | 洗脸盆 | (1)材质:陶瓷 (2)规格、类型:台式洗脸盆 (3)附件名称、数量:含洁具安装所需配件
593 | 管沟土方 | (1)土壤类别:三类土 (2)管外径:管道公称直径100mm以内 (3)挖沟深度:1m深 (4)回填要求:按设计要求
594 | 管沟土方 | (1)土壤类别:三类土 (2)管外径:管道公称直径50mm以内 (3)挖沟深度:1m深 (4)回填要求:按设计要求
雨水系统
595 | 塑料管 | (1)连接形式:承插粘接 (2)介质:UPVC排水管 (3)材质、规格:DN100 (4)压力试验及吹、洗设计要求:灌水试验 (5)阻火圈设计要求:符合规范及设计要求
596 | 塑料管 | (1)连接形式:承插粘接 (2)介质:UPVC排水管 (3)材质、规格:DN50 (4)压力试验及吹、洗设计要求:灌水试验
597 | 套管 | (1)材质:钢制 (2)规格:介质管道公称直径100mm以内 (3)填料材质:按设计要求 (4)名称、类型:刚性 防水套管制作、安装
598 | 打洞(孔) | (1)规格:公称直径100mm以内 (2)名称:预留孔洞，混凝土楼板
599 | 打洞(孔) | (1)规格:公称直径100mm以内 (2)名称:堵洞 (3)填充(恢复)方式:按设计要求
600 | 给、排水附(配)件 | (1)名称:87型雨水斗（不限于任何材质及名称） (2)型号、规格:DN100
601 | 给、排水附(配)件 | (1)名称:侧入式雨水斗（不限于任何材质及名称） (2)型号、规格:DN100
602 | 管沟土方 | (1)土壤类别:三类土 (2)管外径:管道公称直径100mm以内 (3)挖沟深度:0.6m深 (4)回填要求:按设计要求
消防给水工程
消火栓给水系统
603 | 消火栓钢管 | (1)连接形式:沟槽连接 (2)安装部位:消防给水 (3)材质、规格:内外壁热浸镀锌钢管 DN100 (4)钢管镀锌设计要求:设计要求 (5)压力试验及冲洗设计要求:符合规范及设计要求
604 | 消火栓钢管 | (1)连接形式:沟槽连接 (2)安装部位:消防给水 (3)材质、规格:内外壁热浸镀锌钢管 DN65 (4)钢管镀锌设计要求:设计要求 (5)压力试验及冲洗设计要求:符合规范及设计要求
605 | 室内消火栓 | (1)附件材质、规格:SN65，消防卷盘×1,,带两具手提式灭火器 (2)名称:消火栓箱 单栓
606 | 室内消火栓 | (1)型号、规格:DN65 (2)名称:屋面试验消火栓
607 | 灭火器 | (1)规格、型号:内置灭火器MF/ABC4×2 (2)名称:灭火器箱
608 | 管道支架 | (1)材质:按设计要求 (2)名称:管道支架制作、安装
609 | 金属结构刷油 | (1)除锈级别:轻绣 (2)油漆品种:红丹防锈漆、调和漆，不限于油漆品种 (3)涂刷遍数、漆膜厚度:二遍
610 | 管道刷油 | (1)油漆品种:调和漆，不限于油漆品种 (2)涂刷遍数、漆膜厚度:二遍
611 | 套管 | (1)材质:钢制 (2)规格:介质管道公称直径100mm以内 (3)填料材质:按设计要求 (4)名称、类型:一般钢套管制作、安装
612 | 套管 | (1)材质:钢制 (2)规格:介质管道公称直径100mm以内 (3)填料材质:按设计要求 (4)名称、类型:刚性防水套管制作、安装
613 | 打洞(孔) | (1)规格:公称直径100mm以内 (2)名称:预留孔洞，混凝土楼板
614 | 螺纹阀门 | (1)连接形式:螺纹连接 (2)材质:铜 (3)规格、压力等级:DN25 (4)类型:截止阀
615 | 螺纹阀门 | (1)连接形式:螺纹连接 (2)材质:铜 (3)规格、压力等级:DN25 (4)类型:自动排气阀
616 | 焊接法兰阀门 | (1)连接形式:法兰连接 (2)材质:钢制 (3)规格、压力等级:DN100 (4)类型:闸阀
617 | 法兰 | (1)材质:沟槽法兰 (2)规格、压力等级:D N100
618 | 压力仪表 | (1)名称:压力仪表，含阀门 (2)压力表弯材质、规格:按设计要求
619 | 水灭火控制装置调试 | (1)系统形式:消火栓灭火系统
自动喷淋系统
620 | 水喷淋钢管 | (1)连接形式:沟槽连接 (2)安装部位:消防给水 (3)材质、规格:内外壁热浸镀锌钢管 DN150 (4)钢管镀锌设计要求:设计要求 (5)压力试验及冲洗设计要求:符合规范及设计要求
621 | 水喷淋钢管 | (1)连接形式:沟槽连接 (2)安装部位:消防给水 (3)材质、规格:内外壁热浸镀锌钢管 DN100 (4)钢管镀锌设计要求:设计要求 (5)压力试验及冲洗设计要求:符合规范及设计要求
622 | 水喷淋钢管 | (1)连接形式:沟槽连接 (2)安装部位:消防给水 (3)材质、规格:内外壁热浸镀锌钢管 DN80 (4)钢管镀锌设计要求:设计要求 (5)压力试验及冲洗设计要求:符合规范及设计要求
623 | 水喷淋钢管 | (1)连接形式:沟槽连接 (2)安装部位:消防给水 (3)材质、规格:内外壁热浸镀锌钢管 DN65 (4)钢管镀锌设计要求:设计要求 (5)压力试验及冲洗设计要求:符合规范及设计要求
624 | 水喷淋钢管 | (1)连接形式:沟槽连接 (2)安装部位:消防给 水 (3)材质、规格:内外壁热浸镀锌钢管 DN50 (4)钢管镀锌设计要求:设计要求 (5)压力试验及冲洗设计要求:符合规范及设计要求
625 | 水喷淋钢管 | (1)连接形式:沟槽连接 (2)安装部位:消防给水 (3)材质、规格:内外壁热浸镀锌钢管 DN40 (4)钢管镀锌设计要求:设计要求 (5)压力试验及冲洗设计要求:符合规范及设计要求
626 | 水喷淋钢管 | (1)连接形式:沟槽连接 (2)安装部位:消防给水 (3)材质、规格:内外壁热浸镀锌钢管 DN32 (4)钢管镀锌设计要求:设计要求 (5)压力试验及冲洗设计要求:符合规范及设计要求
627 | 水喷淋钢管 | (1)连接形式:沟槽连接 (2)安装部位:消防给水 (3)材质、规格:内外壁热浸镀锌钢管 DN25 (4)钢管镀锌设计要求:设计要求 (5)压力试验及冲洗设计要求:符合规范及设计要求
628 | 水喷淋(雾)喷头 | (1)材质、型号、规格:DN25 (2)装饰盘设计要求:按设计要求 (3)名称:直立型喷头
629 | 水流指示器 | (1)连接形式:沟槽连接 (2)规格、型号:DN150 (3)名称:水流指示器
630 | 减压孔板 | (1)材质、规格:DN150 (2)名称:减压孔板
631 | 末端试水装置 | (1)规格:DN25 (2)附件:包含所有附件 (3)名称:末端试水装置
632 | 管道支架 | (1)材质:按设计要求 (2)名称:管道支架制作、安装
633 | 金属结构刷油 | (1)除锈级别:轻绣 (2)油漆品种:红丹防锈漆、调和漆，不限于油漆品种 (3)涂刷遍数、漆膜厚度:二遍
634 | 管道刷油 | (1)油漆品种:调和漆，不限于油漆品种 (2)涂刷遍数、漆膜厚度:二遍
635 | 套管 | (1)材质:钢制 (2)规格:介质管道公称直径150mm以内 (3)填料材质:按设计要求 (4)名称、类型:一般钢套管制作、安装
636 | 套管 | (1)材质:钢制 (2)规格:介质管道公称直径100mm以内 (3)填料材质:按设计要求 (4)名称、类型:一般钢套管制作、安装
637 | 螺纹阀门 | (1)连接形式:螺纹连接 (2)材质:铜 (3)规格、压力等级:DN25 (4)类型:截止阀
638 | 螺纹阀门 | (1)连接形式:螺纹连接 (2)材质:铜 (3)规格、压力等级:DN25 (4)类型:自动排气阀
639 | 螺纹阀门 | (1)连接形式:螺纹连接 (2)规格、压力等级:DN50 (3)类型:泄水阀
640 | 焊接法兰阀门 | (1)连接形式:法兰连接 (2)材质:钢制 (3)规格、压力等级:DN150 (4)类型:信号阀
641 | 法兰 | (1)材质:沟槽法兰 (2)规格、压力等级:DN150
642 | 钢制排水漏斗制作安装 | (1)形式、材质:公称直径75mm以内 (2)名称:钢制排水漏斗制作安装
643 | 水灭火控制装置调试 | (1)系统形式:自动喷水灭火系统
通风空调
644 | 其他风机 | (1)名称:吸顶式房间通风器 L=500m?/h,P=250Pa,N=50W
645 | 其他风机 | (1)名称:壁式换风扇 L=800m?/h,P=55Pa,N=45W
646 | 碳钢通风管道制作安装 | (1)规格:直径≤320mm (2)材质:镀锌薄钢板 (3)名称:风管 (4)形状:圆形 (5)板材厚度:δ=0.5mm以内咬口 (6)管件、法兰等附件及支架设计要求:按设计要求 (7)接口形式:法兰连接
647 | 铝及铝合金风口、散流器 | (1)规格:250×200 (2)名称:铝合金单层百叶风口(加调节阀)
648 | 金属结构刷油 | (1)除锈级别:轻绣 (2)油漆品种:红丹防锈漆、调和漆，不限于油漆品种 (3)涂刷遍数、漆膜厚度:二遍
649 | 通风工程检测、调试
多功能仓库
电气工程
650 | 配电箱 | (1)规格:按设计要求 (2)名称:多功能仓库动力配电箱 (3)安装方式:按设计要求 (4)型号:1(2~3)AP-DGNCK
651 | 配电箱 | (1)规格:按设计要求 (2)名称:货梯动力总配电箱 (3)安装方式:按设计要求 (4)型号:WAP-HT1
652 | 配电箱 | (1)规格:按设计要求 (2)名称:货梯动力配电箱 (3)安装方式:按设计要求 (4)型号:APht1~2
653 | 配电箱 | (1)规格:按设计要求 (2)名称:货梯照明配电箱 (3)安装方式:按设计要求 (4)型号:ALht
654 | 配电箱 | (1)规格:按设计要求 (2)名称:公共照明总配电箱 (3)安装方式:按设计要求 (4)型号:2AT-GG
655 | 配电箱 | (1)规格:按设计要求 (2)名称:应急照明总箱 (3)安装方式:按设计要求 (4)型号:1ATE01
656 | 送配电装置系统 | (1)类型:交流供电 (2)名称:输配电装置系统调试 (3)电压等级(kV):≤1kV
657 | 自动投入装置 | (1)类型:双电源调试 (2)名称:自动投入装置系统调试
658 | 荧光灯 | (1)名称:单管荧光灯 (2)型号:不限规格、材质、瓦数、型号
659 | 荧光灯 | (1)名称:应急单管荧光灯 (2)型号:不限规格、材质、瓦数、型号
660 | 荧光灯 | (1)名称:双管荧光灯 (2)型号:不限规格、材质、瓦数、型号
661 | 荧光灯 | (1)名称:应急双管荧光灯 (2)型号:不限规格、材质、瓦数、型号
662 | 普通灯具 | (1)规格:不限规格、材质、瓦数、型号 (2)名称:人体自动感应吸顶灯
663 | 工厂灯 | (1)名称:工矿灯 (2)型号:不限规格、材质、瓦数、型号
664 | 工厂灯 | (1)名称:金卤灯 (2)型号:不限规格、材质、瓦数、型号
665 | 普通灯具 | (1)规格:不限规格、材质、瓦数、型号 (2)名称:电梯井道灯
666 | 工厂灯 | (1)名称:防尘防水灯 (2)型号:不限规格、材质、瓦数、型号
667 | 照明开关 | (1)名称:单联单控开关 (2)安装方式:暗装
668 | 照明开关 | (1)名称:双联单控开关 (2)安装方式:暗装
669 | 插座 | (1)规格:防护等级为IP54 (2)名称:单相三孔电源插座 (3)安装方式:暗装
670 | 插座 | (1)名称:二三极两用安全插座 (2)安装方式:暗装
671 | 接线盒 | (1)名称:暗装开关盒
672 | 接线盒 | (1)名称:暗装灯头盒
673 | 配管 | (1)材质:钢制 (2)规格:DN15 (3)名称:焊接钢管 (4)接地要求:按设计要求 (5)配置形式:暗敷 (6)防腐要求:按设计要求
674 | 配管 | (1)材质:钢制 (2)规格:DN20 (3)名称:焊接钢管 (4)接地要求:按设计要求 (5)配置形式:暗敷 (6)防腐要求:按设计要求
675 | 配管 | (1)材质:钢制 (2)规格:JDG20 (3)名称:紧钉式钢导管 (4)接地要求:按设计要求 (5)配置形式:暗敷 (6)防腐要求:按设计要求
676 | 配管 | (1)材质:钢制 (2)规格:DN125 (3)名称:焊接钢管 (4)接地要求:按设计要求 (5)配置形式:暗敷 (6)防腐要求:按设计要求
677 | 配管 | (1)材质:钢制 (2)规格:DN150 (3)名称:焊接钢管 (4)接地要求:按设计要求 (5)配置形式:暗敷 (6)防腐要求:按设计要求
678 | 配管 | (1)规格:DN20 (2)名称:金属软管敷设，每根长≤1m (3)接地要求:按设计要求
679 | 桥架 | (1)材质:钢制 (2)规格:100*100 (3)类型:托盘式 (4)名称:金属桥架 (5)型号:MR-P (6)接地要求:按设计要求
680 | 桥架 | (1)材质:钢制 (2)规格:200*100 (3)类型:托盘式 (4)名称:金属桥架 (5)型号:MR-P (6)接地要求:按设计要求
681 | 桥架 | (1)材质:钢制 (2)规格:300*100 (3)类型:托盘式 (4)名称:金属桥架 (5)型号:MR-P (6)接地要求:按设计要求
682 | 铁构件 | (1)材质:钢制 (2)规格:按设计要求 (3)名称:电缆桥架支撑架制作、安装
683 | 电力电缆 | (1)型号:WDZB-YJY（不区分防火等级） (2)规格:4x50+1x25 (3)材质:铜 (4)名称:电力电缆敷设 (5)敷设方式、部位:管内/线槽/桥架
684 | 电力电缆 | (1)型号:WDZB-YJY（不区分防火等级） (2)规格:4x35+1x16 (3)材质:铜 (4)名称:电力电缆敷设 (5)敷设方式、部位:管内/线槽/桥架
685 | 电力电缆 | (1)型号:WDZB-YJY（不区分防火等级） (2)规格:5x16 (3)材质:铜 (4)名称:电力电缆敷设 (5)敷设方式、部位:管内/线槽/桥架
686 | 电力电缆 | (1)型号:WDZB-YJY（不区分防火等级） (2)规格:5x6 (3)材质:铜 (4)名称:电力电缆敷设 (5)敷设方式、部位:管内/线槽/桥架
687 | 电力电缆 | (1)型号:NG-A(BTLY)（不区分防火等级） (2)规格:3x2.5 (3)材质:铜 (4)名称:电力电缆敷设 (5)敷设方式、部位:管内/线槽/桥架
688 | 电力电缆 | (1)型号:WDZB-YJY（不区分防火等级） (2)规格:5x10 (3)材质:铜 (4)名称:电力电缆敷设 (5)敷设方式、部位:管内/线槽/桥架
689 | 电力电缆头 | (1)规格:电缆截面≤10mm2 (2)名称:干包式电力电缆头，五芯以下 (3)电压等级(kV):1KV (4)材质、类型:铜
690 | 电力电缆头 | (1)规格:电缆截面≤10mm2 (2)名称:干包式电力电缆头，五芯 (3)电压等级(kV):1KV (4)材质、类型:铜
691 | 电力电缆头 | (1)规格:电缆截面≤16mm2 (2)名称:干包式电力电缆头，五芯 (3)电压等级(kV):1KV (4)材质、类型:铜
692 | 电力电缆头 | (1)规格:电缆截面≤35mm2 (2)名称:干包式电力电缆头，五芯 (3)电压等级(kV):1KV (4)材质、类型:铜
693 | 电力电缆头 | (1)规格:电缆截面≤50mm2 (2)名称:干包式电力电缆头，五芯 (3)电压等级(kV):1KV (4)材质、类型:铜
694 | 配线 | (1)材质:铜 (2)规格:2.5mm2 (3)名称:穿照明线 (4)型号:WDZBN-BYJ
695 | 配线 | (1)材质:铜 (2)规格:2.5mm2 (3)名称:穿照明线 (4)型号:WDZB-BYJ
696 | 配线 | (1)材质:铜 (2)规格:2.5mm2 (3)名称:线槽配线 (4)型号:WDZB-BYJ
697 | 配线 | (1)材质:铜 (2)规格:2.5mm2 (3)名称:线槽配线 (4)型号:WDZBN-BYJ
避雷、接地系统
698 | 均压环 | (1)名称:均压环敷设 利用圈梁钢筋
699 | 避雷网 | (1)材质:φ10镀锌圆钢 (2)名称:避雷网安装(沿混凝土块敷设)
700 | 避雷网 | (1)材质:φ12镀锌圆钢 (2)名称:避雷网安装(沿折板支架敷设)
701 | 避雷引下线 | (1)名称:避雷引下线 (2)材质:利用建筑结构钢筋引下 (3)断接卡子、箱材质、规格:柱钢筋与圈梁钢筋焊接
702 | 接地测试点 | (1)名称:接地测试点安装
703 | 桩承台接地 | (1)名称:桩承台接地（不限根數）
704 | 接地母线 | (1)规格:-40*4 (2)材质:热镀锌扁钢 (3)名称:户内接地母线
705 | 接地母线 | (1)规格:-40*5 (2)材质:热镀锌扁钢 (3)名称:户内接地母线
706 | 接地母线 | (1)规格:-50*5 (2)材质:热镀锌扁钢 (3)名称:户内接地母线
707 | 接地母线 | (1)规格:-40*4 (2)材质:热镀锌扁钢 (3)名称:户外接地母线
708 | 接地母线 | (1)规格:不限規格 (2)材质:不限規格 (3)名称:电缆桥(支)架接地线
709 | 等电位端子箱、测试板 | (1)型号:MEB (2)名称:总等电位端子箱
710 | 等电位端子箱、测试板 | (1)型号:LEB (2)名称:等电位端子盒
711 | 配管 | (1)材质:塑料 (2)规格:PC25 (3)名称:电工管 (4)接地要求:按设计要求 (5)配置形式:暗敷
712 | 配线 | (1)材质:铜 (2)规格:35mm2 (3)名称:接地线 (4)型号:BV (5)接线端子材质、规格:焊铜接线端子 ≤35mm2
713 | 接地装置 | (1)名称:接地系统测试(接地网)
集中型应急照明系统
714 | 配电箱 | (1)规格:按设计要求 (2)名称:智能应急照明分配电装置，含应急照明集中电池/持续工作时间≥60min、转换装置、通讯单元 自带蓄电池 (3)安装方式:按设计要求 (4)型号:AEZLT
715 | 装饰灯 | (1)名称:A型疏散指示灯(左)(外壳由不燃材料制成) (2)规格:1W (LED) (3)安装形式:墙壁
716 | 装饰灯 | (1)名称:A型消防应急照明吸顶灯 (2)规格:5W (LED) (3)安装形式:吸顶
717 | 装饰灯 | (1)名称:A型消防应急照明壁灯 (2)规格:5W (LED) (3)安装形式:墙壁
718 | 装饰灯 | (1)名称:A型楼层标志灯具(外壳由不燃材料制成) (2)规格:1W (LED) (3)安装形式:墙壁
719 | 装饰灯 | (1)名称:A型安全出口指示灯(外壳由不燃材料制成) (2)规格:1W (LED) (3)安装形式:墙壁
720 | 装饰灯 | (1)名称:A型疏散出口指示灯(外壳由不燃材料制成) (2)规格:1W (LED) (3)安装形式:墙壁
721 | 装饰灯 | (1)名称:A型疏散指示灯(右)(外壳由不燃材料制成) (2)规格:1W (LED) (3)安装形式:吊链/吊杆
722 | 装饰灯 | (1)名称:A型疏散指示灯(左)(外壳由不燃材料制成) (2)规格:1W (LED) (3)安装形式:吊链/吊杆
723 | 装饰灯 | (1)名称:A型消防应急标志灯具-单面双向(外壳由不燃材料制成) (2)规格:1W (LED) (3)安装形式:墙壁
724 | 接线盒 | (1)名称:暗装接线盒
725 | 配管 | (1)材质:钢制 (2)规格:JDG25 (3)名称:紧钉式钢导管 (4)接地要求:按设计要求 (5)配置形式:暗敷 (6)防腐要求:按设计要求
726 | 配管 | (1)材质:钢制 (2)规格:JDG20 (3)名称:紧钉式钢导管 (4)接地要求:按设计要求 (5)配置形式:暗敷 (6)防腐要求:按设计要求
727 | 配管 | (1)规格:DN25 (2)名称:金属软管敷设，每根长≤0.5m (3)接地要求:按设计要求
728 | 小电器 | (1)名称:空白面板安装
729 | 接线盒 | (1)名称:暗装接线盒，带空白面板
730 | 配线 | (1)材质:铜 (2)规格:2.5mm2 (3)名称:穿照明线 (4)型号:WDZBN-BYJ
731 | 配线 | (1)材质:铜 (2)规格:2×1.5mm2 (3)名称:穿多芯软导线 (4)型号:WDZBN-RYJS
732 | 配线 | (1)材质:铜 (2)规格:2×1.5mm2 (3)名称:穿多芯软导线 (4)型号:WDZBN-RYJS
火灾报警工程
火灾自动报警系统
733 | 模块(模块箱) | (1)规格:500×500×120mm (2)名称:消防接线端子箱
734 | 点型探测器 | (1)名称:感烟探测器 (2)型号:JTY-GM-GST9611
735 | 点型探测器 | (1)名称:智能型感温探测器
736 | 消防广播(扬声器) | (1)名称:消防广播 (2)安装方式:吸顶 (3)功率:初始声压级≥85dB (4)型号:YXJ3-4A
737 | 模块(模块箱) | (1)名称:总线隔离保护模块
738 | 模块(模块箱) | (1)型号:GST-LD-8301 (2)名称:输入输出模块
739 | 模块(模块箱) | (1)型号:GST-LD-8300 (2)名称:单输入模块
740 | 模块(模块箱) | (1)名称:消防专用模块(模块箱)
741 | 消防报警电话插孔(电话) | (1)型号:GST-TS-100A (2)名称:消防专用电话分机 (3)安装方式:墙壁
742 | 声光报警器 | (1)规格:HX-100A (2)名称:火灾声光报警器(带地址码) (3)功率:初始声压级≥90dB
743 | 按钮 | (1)名称:消火栓按钮(自带地址码)
744 | 按钮 | (1)型号:J-SAM-GST9122 (2)名称:地址码手动报警按钮/电话插孔
745 | 接线盒 | (1)名称:暗装开关(插座)盒
746 | 配管 | (1)材质:钢制 (2)规格:DN15 (3)名称:焊接钢管 (4)接地要求:按设计要求 (5)配置形式:暗敷 (6)防腐要求:按设计要求
747 | 配管 | (1)材质:钢制 (2)规格:DN20 (3)名称:焊接钢管 (4)接地要求:按设计要求 (5)配置形式:暗敷 (6)防腐要求:按设计要求
748 | 配管 | (1)材质:钢制 (2)规格:DN25 (3)名称:焊接钢管 (4)接地要求:按设计要求 (5)配置形式:暗敷 (6)防腐要求:按设计要求
749 | 配管 | (1)材质:钢制 (2)规格:DN32 (3)名称:焊接钢管 (4)接地要求:按设计要求 (5)配置形式:暗敷 (6)防腐要求:按设计要求
750 | 配管 | (1)材质:钢制 (2)规格:JDG15 (3)名称:紧钉式钢导管 (4)接地要求:按设计要求 (5)配置形式:暗敷 (6)防腐要求:按设计要求
751 | 配管 | (1)材质:钢制 (2)规格:JDG20 (3)名称:紧钉式钢导管 (4)接地要求:按设计要求 (5)配置形式:暗敷 (6)防腐要求:按设计要求
752 | 配管 | (1)规格:DN20 (2)名称:金属软管敷设，每根长≤0.5m (3)接地要求:按设计要求
753 | 配管 | (1)规格:DN20 (2)名称:金属软管敷设，每根长≤1m (3)接地要求:按设计要求
754 | 配管 | (1)规格:DN25 (2)名称:金属软管敷设，每根长≤1m (3)接地要求:按设计要求
755 | 小电器 | (1)名称:空白面板安 装
756 | 控制电缆 | (1)型号:WDZBN-KYJY (2)规格:2×1.5 (3)材质:铜 (4)名称:控制电缆
757 | 控制电缆 | (1)型号:WDZBN-KYJY (2)规格:2×4 (3)材质:铜 (4)名称:控制电缆
758 | 控制电缆 | (1)型号:WDZBN-KYJY (2)规格:3×1.0 (3)材质:铜 (4)名称:控制电缆
759 | 控制电缆 | (1)型号:WDZBN-KYJY (2)规格:6×1.0 (3)材质:铜 (4)名称:控制电缆
760 | 控制电缆 | (1)型号:WDZBN-KYJY (2)规格:2×1.0 (3)材质:铜 (4)名称:控制电缆
761 | 控制电缆头 | (1)规格:电缆芯数≤6芯 (2)名称:控制电缆终端头制作安装 (3)材质、类型:铜
762 | 配线 | (1)材质:铜 (2)规格:2.5mm2 (3)名称:穿动力线 (4)型号:WDZBN-BYJ
763 | 配线 | (1)材质:铜 (2)规格:2.5mm2 (3)名称:线槽配线 (4)型号:WDZBN-BYJ
764 | 配线 | (1)材质:铜 (2)规格:2×1.0mm2 (3)名称:穿多芯软导线 (4)型号:WDZBN-RYJP
765 | 配线 | (1)材质:铜 (2)规格:2×1.0mm2 (3)名称:线槽配线 (4)型号:WDZBN-RYJP
766 | 配线 | (1)材质:铜 (2)规格:2×1.5mm2 (3)名称:穿多芯软导线 (4)型号:WDZBN-RYJS
767 | 配线 | (1)材质:铜 (2)规格:2×1.5mm2 (3)名称:线槽配线 (4)型号:WDZBN-RYJS
768 | 桥架 | (1)材质:钢制 (2)规格:(100+50+50)x100 (3)类型:槽式 (4)名称:火灾自动报警桥架 (5)型号:MR-F (6)接地要求:按设计要求
769 | 铁构件 | (1)材质:钢制 (2)规格:按设计要求 (3)名称:电缆桥架支撑架制作、安装
770 | 防火堵洞 | (1)材质:有机防火堵料 (2)部位:墙体 (3)名称:防火堵洞
771 | 防火堵洞 | (1)材质:有机防火堵料 (2)部位:楼板 (3)名称:防火堵洞
772 | 防火控制装置调试 | (1)类型:水流指示器 (2)名称:消防控制装置接线
773 | 防火控制装置调试 | (1)类型:压力开关信号阀 (2)名称:消防控制装置接线
774 | 防火控制装置调试 | (1)类型:电动防火阀、电动排烟阀、电动正压送风阀 (2)名称:消防控制装置接线
775 | 防火控制装置调试 | (1)类型:消防水泵联动调试 (2)名称:消防控制装置接线
776 | 防火控制装置调试 | (1)类型:切断非消防电源调试 (2)名称:消防控制装置接线
777 | 防火控制装置调试 | (1)类型:防火卷帘门 (2)名称:消防控制装置接线
778 | 防火控制装置调试 | (1)类型:电动防火门(窗) (2)名称:消防控制装置接线
779 | 防火控制装置调试 | (1)类型:广播喇叭及音箱、电话插孔 (2)名称:火灾事故广播、消防通信系统调试
780 | 防火控制装置调试 | (1)类型:通信分机 (2)名称:火灾事故广播、消防通信系统调试
防火门监控系统
781 | 远程控制箱(柜) | (1)名称:防火门监控分机
782 | 模块(模块箱) | (1)名称:常闭防火门(双开)，现场监控器模块箱
783 | 模块(模块箱) | (1)名称:常开防火门(双开)，现场监控器模块箱
784 | 出入口执行机构设备 | (1)名称:防火门门磁开关
785 | 出入口执行机构设备 | (1)名称:防火门电磁释放器
786 | 接线盒 | (1)名称:(暗装开关(插座)盒
787 | 配管 | (1)材质:钢制 (2)规格:JDG20 (3)名称:紧钉式钢导管 (4)接地要求:按设计要求 (5)配置形式:暗敷 (6)防腐要求:按设计要求
788 | 配线 | (1)材质:铜 (2)规格:2.5mm2 (3)名称:穿照明线 (4)型号:WDZBN-BYJ
789 | 配线 | (1)材质:铜 (2)规格:2×1.5mm2 (3)名称:穿多芯软导线 (4)型号:WDZBN-RYJS
电气火灾监控报警系统
790 | 模块(模块箱) | (1)名称:电气火灾监控监控模块
791 | 配管 | (1)材质:钢制 (2)规格:DN15 (3)名称:焊接钢管 (4)接地要求:按设计要求 (5)配置形式:暗敷 (6)防腐要求:按设计要求
792 | 配管 | (1)规格:DN15 (2)名称:金属软管敷设，每根长≤1m (3)接地要求:按设计要求
793 | 小电器 | (1)名称:空白面板安装
794 | 接线盒 | (1)名称:暗装开关(插座)盒
795 | 配线 | (1)材质:铜 (2)规格:2×1.5mm2 (3)名称:穿多芯软导 线 (4)型号:WDZBN-RYJS
796 | 配线 | (1)材质:铜 (2)规格:2×1.5mm2 (3)名称:线槽配线 (4)型号:WDZBN-RYJS
消防设备电源监控系统
797 | 模块(模块箱) | (1)名称:电压信号传感器
798 | 配管 | (1)材质:钢制 (2)规格:DN20 (3)名称:焊接钢管 (4)接地要求:按设计要求 (5)配置形式:暗敷 (6)防腐要求:按设计要求
799 | 配管 | (1)规格:DN15 (2)名称:金属软管敷设，每根长≤1m (3)接地要求:按设计要求
800 | 小电器 | (1)名称:空白面板安装
801 | 接线盒 | (1)名称:暗装开关(插座)盒
802 | 配线 | (1)材质:铜 (2)规格:2.5mm2 (3)名称:穿照明线 (4)型号:WDZBN-BYJ
803 | 配线 | (1)材质:铜 (2)规格:2.5mm2 (3)名称:线槽配线 (4)型号:WDZBN-BYJ
804 | 配线 | (1)材质:铜 (2)规格:2×1.5mm2 (3)名称:穿多芯软导线 (4)型号:WDZBN-RYJS
805 | 配线 | (1)材质:铜 (2)规格:2×1.5mm2 (3)名称:线槽配线 (4)型号:WDZBN-RYJS
水卫工程
生活给水系统
806 | 塑料管 | (1)连接形式:热熔连接 (2)安装部位:室内 (3)介质:给水 (4)材质、规格:PP-R给水管 DN25 (5)压力试验及吹、洗设计要求:符合规范及设计要求
807 | 塑料管 | (1)连接形式:热熔连接 (2)安装部位:室内 (3)介质:给水 (4)材质、规格:PP-R给水管 DN20 (5)压力试验及吹、洗设计要求:符合规范及设计要求
808 | 塑料管 | (1)连接形式:热熔连接 (2)安装部位:室内 (3)介质:给水 (4)材质、规格:PP-R给水管 DN15 (5)压力试验及吹、洗设计要求:符合规范及设计要求
809 | 复合管 | (1)连接形式:螺纹连接 (2)安装部位:室内 (3)介质:给水 (4)材质、规格:钢塑复合给水管 DN50 (5)压力试验及吹、洗设计要求:符合规范及设计要求
810 | 复合管 | (1)连接形式:螺纹连接 (2)安装部位:室内 (3)介质:给水 (4)材质、规格:钢塑复合给水管 DN40 (5)压力试验及吹、洗设计要求:符合规范及设计要求
811 | 复合管 | (1)连接形式:螺纹连接 (2)安装部位:室内 (3)介质:给水 (4)材质、规格:钢塑复合给水管 DN32 (5)压力试验及吹、洗设计要求:符合规范及设计要求
812 | 复合管 | (1)连接形式:螺纹连接 (2)安装部位:室内 (3)介质:给水 (4)材质、规格:钢塑复合给水管 DN25 (5)压力试验及吹、洗设计要求:符合规范及设计要求
813 | 套管 | (1)材质:钢制 (2)规格:介质管道公称直径50mm以内 (3)填料材质:按设计 要求 (4)名称、类型:一般钢套管制作、安装
814 | 套管 | (1)材质:钢制 (2)规格:介质管道公称直径50mm以内 (3)填料材质:按设计要求 (4)名称、类型:刚性防水套管制作、安装
815 | 打洞(孔) | (1)规格:公称直径50mm以内 (2)名称:预留孔洞，混凝土楼板
816 | 给、排水附(配)件 | (1)名称:水龙头 (2)型号、规格:DN25
排水系统
817 | 塑料管 | (1)连接形式:承插粘接 (2)安装部位:室内 (3)介质:排水 (4)材质、规格:UPVC排水管 DN150 (5)压力试验及吹、洗设计要求:灌水试验
818 | 塑料管 | (1)连接形式:承插粘接 (2)安装部位:室内 (3)介质:排水 (4)材质、规格:UPVC排水管 DN100 (5)压力试验及吹、洗设计要求:灌水试验 (6)阻火圈设计要求:符合规范要求
819 | 塑料管 | (1)连接形式:承插粘接 (2)安装部位:室内 (3)介质:排水 (4)材质、规格:UPVC排水管 DN75 (5)压力试验及吹、洗设计要求:灌水试验
820 | 塑料管 | (1)连接形式:承插粘接 (2)安装部位:室内 (3)介质:排水 (4)材质、规格:UPVC排水管 DN50 (5)压力试验及吹、洗设计要求:灌水试验
821 | 套管 | (1)材质:钢制 (2)规格:介质管道公称直径100mm以内 (3)填料材质:按设计要求 (4)名称、类型:一般 钢套管制作、安装
822 | 套管 | (1)材质:钢制 (2)规格:介质管道公称直径100mm以内 (3)填料材质:按设计要求 (4)名称、类型:刚性防水套管制作、安装
823 | 套管 | (1)材质:钢制 (2)规格:介质管道公称直径150mm以内 (3)填料材质:按设计要求 (4)名称、类型:刚性防水套管制作、安装
824 | 打洞(孔) | (1)规格:公称直径100mm以内 (2)名称:预留孔洞，混凝土楼板
825 | 打洞(孔) | (1)规格:公称直径50mm以内 (2)名称:预留孔洞，混凝土楼板
826 | 打洞(孔) | (1)规格:公称直径100mm以内 (2)名称:堵洞 (3)填充(恢复)方式:符合规范及设计要求
827 | 打洞(孔) | (1)规格:公称直径50mm以内 (2)名称:堵洞 (3)填充(恢复)方式:符合规范及设计要求
828 | 给、排水附(配)件 | (1)名称:地漏，带存水弯（不限于任何材质及名称） (2)型号、规格:DN50
829 | 给、排水附(配)件 | (1)名称:密闭地漏，带存水弯 (2)型号、规格:DN50
830 | 给、排水附(配)件 | (1)名称:地面扫除口 (2)型号、规格:DN100
831 | 给、排水附(配)件 | (1)名称:地面扫除口 (2)型号、规格:DN150
832 | 给、排水附(配)件 | (1)名称:通气帽（不限于任何材质及名称） (2)型号、规格:DN100
833 | 给、排水附(配)件 | (1)名称:止水环（节）（不限于任何材质及名称） (2)型号、规格:DN100
834 | 其他成品卫生器具 | (1)材质:陶瓷 (2)规格、类型:成品拖布池 (3)附件名称、数量:含洁具安装所需配件
835 | 小便器 | (1)材质:陶瓷 (2)规格、类型:小便器安装 (3)附件名称、数量:含洁具安装所需配件
836 | 大便器 | (1)材质:陶瓷 (2)规格、类型:蹲式大便器安装 (3)附件名称、数量:含洁具安装所需配件
837 | 大便器 | (1)材质:陶瓷 (2)规格、类型:坐式大便器安装 (3)附件名称、数量:含洁具安装所需配件
838 | 洗脸盆 | (1)材质:陶瓷 (2)规格、类型:台式洗脸盆 (3)附件名称、数量:含洁具安装所需配件
839 | 管沟土方 | (1)土壤类别:三类土 (2)管外径:管道公称直径200mm以内 (3)挖沟深度:1m深 (4)回填要求:按设计要求
840 | 管沟土方 | (1)土壤类别:三类土 (2)管外径:管道公称直径100mm以内 (3)挖沟深度:1m深 (4)回填要求:按设计要求
841 | 管沟土方 | (1)土壤类别:三类土 (2)管外径:管道公称直径50mm以内 (3)挖沟深度:1m深 (4)回填要求:按设计要求
842 | 管沟土方 | (1)土壤类别:三类土 (2)管外径:管道公称直径100mm以内 (3)挖沟深度:0.6m深 (4)回填要求:按设计要求
843 | 管沟土方 | (1)土壤类别:三类土 (2)管外径:管道公称直径50mm以内 (3)挖沟深度:0.6m深 (4)回填要求:按设计要求
雨水系统
844 | 塑料管 | (1)连接形式:承插粘接 (2)介质:UPVC排水管 (3)材质、规格:DN100 (4)压力试验及吹、洗设计要求:灌水试验 (5)阻火圈设计要求:符合规范及设计要求
845 | 塑料管 | (1)连接形式:承插粘接 (2)介质:UPVC排水管 (3)材质、规格:DN50 (4)压力试验及吹、洗设计要求:灌水试验
846 | 套管 | (1)材质:钢制 (2)规格:介质管道公称直径100mm以内 (3)填料材质:按设计要求 (4)名称、类型:一般钢套管制作、安装
847 | 套管 | (1)材质:钢制 (2)规格:介质管道公称直径100mm以内 (3)填料材质:按设计要求 (4)名称、类型:刚性防水套管制作、安装
848 | 打洞(孔) | (1)规格:公称直径100mm以内 (2)名称:预留孔洞，混凝土楼板
849 | 打洞(孔) | (1)规格:公称直径50mm以内 (2)名称:预留孔洞，混凝土楼板
850 | 打洞(孔) | (1)规格:公称直径100mm以内 (2)名称:堵洞 (3)填充(恢复)方式:按设计要求
851 | 打洞(孔) | (1)规格:公称直径50mm以内 (2)名称:堵洞 (3)填充(恢复)方式:按设计要求
852 | 给、排水附(配)件 | (1)名称:87型雨水斗（不限于任何材质及名称） (2)型号、规格:DN100
853 | 给、排水附(配)件 | (1)名称:侧入式雨水斗（不限于任何材质及名称） (2)型号、规格:DN100
854 | 管沟土方 | (1)土壤类别:三类土 (2)管外径:管道公称直径100mm以内 (3)挖沟深度:0.6m深 (4)回填要求:按设计要求
消防给水工程
消火栓给水系统
855 | 消火栓钢管 | (1)连接形式:沟槽连接 (2)安装部位:消防给水 (3)材质、规格:内外壁热浸镀锌钢管 DN155 (4)钢管镀锌设计要求:设计要求 (5)压力试验及冲洗设计要求:符合规范及设计要求
856 | 消火栓钢管 | (1)连接形式:沟槽连接 (2)安装部位:消防给水 (3)材质、规格:内外壁热浸镀锌钢管 DN100 (4)钢管镀锌设计要求:设计要求 (5)压力试验及冲洗设计要求:符合规范及设计要求
857 | 消火栓钢管 | (1)连接形式:沟槽连接 (2)安装部位:消防给水 (3)材质、规格:内外壁热浸镀锌钢管 DN65 (4)钢管镀锌设计要求:设计要求 (5)压力试验及冲洗设计要求:符合规范及设计要求
858 | 室内消火栓 | (1)附件材质、规格:SN65，消防卷盘×1,,带两具手提式灭火器 (2)名称:消火栓箱 单栓
859 | 室内消火栓 | (1)附件材质、规格:减压稳压消火栓SNW65×1，消防卷盘×1,,带两具手提式灭火器 (2)名称:消火栓箱 单栓
860 | 室内消火栓 | (1)型号、规格:DN65 (2)名称:屋面试验消火栓
861 | 灭火器 | (1)规格、型号:内置灭火器MF/ABC4×2 (2)名称:灭火器箱
862 | 管道支架 | (1)材质:按设计要求 (2)名称:管道支架制作、安装
863 | 金属结构刷油 | (1)除锈级别:轻绣 (2)油漆品种:红丹防锈漆、调和漆，不限于油漆品种 (3)涂刷遍数、漆膜厚度:二遍
864 | 管道刷油 | (1)油漆品种:调和漆，不限于油漆品种 (2)涂刷遍数、漆膜厚度:二遍
865 | 套管 | (1)材质:钢制 (2)规格:介质管道公称直径100mm以内 (3)填料材质:按设计要求 (4)名称、类型:一般钢套管制作、安装
866 | 套管 | (1)材质:钢制 (2)规格:介质管道公称直径100mm以内 (3)填料材质:按设计要求 (4)名称、类型:刚性防水套管制作、安装
867 | 打洞(孔) | (1)规格:公称直径100mm以内 (2)名称:预留孔洞，混凝土楼板
868 | 螺纹阀门 | (1)连接形式:螺纹连接 (2)材质:铜 (3)规格、压力等级:DN25 (4)类型:截止阀
869 | 螺纹阀门 | (1)连接形式:螺纹连接 (2)材质:铜 (3)规格、压力等级:DN25 (4)类型:自动排气阀
870 | 焊接法兰阀门 | (1)连接形式:法兰连接 (2)材质:钢制 (3)规格、压力等级:DN100 (4)类型:闸阀
871 | 焊接法兰阀门 | (1)连接形式:法兰连接 (2)材质:钢制 (3)规格、压力等级:DN150 (4)类型:闸阀
872 | 法兰 | (1)材质:沟槽法兰 (2)规格、压力等级:DN100
873 | 法兰 | (1)材质:沟槽法兰 (2)规格、压力等级:D N150
874 | 压力仪表 | (1)名称:压力仪表，含阀门 (2)压力表弯材质、规格:按设计要求
875 | 水灭火控制装置调试 | (1)系统形式:消火栓灭火系统
自动喷淋系统
876 | 水喷淋钢管 | (1)连接形式:沟槽连接 (2)安装部位:消防给水 (3)材质、规格:内外壁热浸镀锌钢管 DN150 (4)钢管镀锌设计要求:设计要求 (5)压力试验及冲洗设计要求:符合规范及设计要求
877 | 水喷淋钢管 | (1)连接形式:沟槽连接 (2)安装部位:消防给水 (3)材质、规格:内外壁热浸镀锌钢管 DN100 (4)钢管镀锌设计要求:设计要求 (5)压力试验及冲洗设计要求:符合规范及设计要求
878 | 水喷淋钢管 | (1)连接形式:沟槽连接 (2)安装部位:消防给水 (3)材质、规格:内外壁热浸镀锌钢管 DN80 (4)钢管镀锌设计要求:设计要求 (5)压力试验及冲洗设计要求:符合规范及设计要求
879 | 水喷淋钢管 | (1)连接形式:沟槽连接 (2)安装部位:消防给水 (3)材质、规格:内外壁热浸镀锌钢管 DN65 (4)钢管镀锌设计要求:设计要求 (5)压力试验及冲洗设计要求:符合规范及设计要求
880 | 水喷淋钢管 | (1)连接形式:沟槽连接 (2)安装部位:消防给 水 (3)材质、规格:内外壁热浸镀锌钢管 DN50 (4)钢管镀锌设计要求:设计要求 (5)压力试验及冲洗设计要求:符合规范及设计要求
881 | 水喷淋钢管 | (1)连接形式:沟槽连接 (2)安装部位:消防给水 (3)材质、规格:内外壁热浸镀锌钢管 DN40 (4)钢管镀锌设计要求:设计要求 (5)压力试验及冲洗设计要求:符合规范及设计要求
882 | 水喷淋钢管 | (1)连接形式:沟槽连接 (2)安装部位:消防给水 (3)材质、规格:内外壁热浸镀锌钢管 DN32 (4)钢管镀锌设计要求:设计要求 (5)压力试验及冲洗设计要求:符合规范及设计要求
883 | 水喷淋钢管 | (1)连接形式:沟槽连接 (2)安装部位:消防给水 (3)材质、规格:内外壁热浸镀锌钢管 DN25 (4)钢管镀锌设计要求:设计要求 (5)压力试验及冲洗设计要求:符合规范及设计要求
884 | 水喷淋(雾)喷头 | (1)材质、型号、规格:DN25 (2)装饰盘设计要求:按设计要求 (3)名称:直立型喷头
885 | 水流指示器 | (1)连接形式:沟槽连接 (2)规格、型号:DN150 (3)名称:水流指示器
886 | 减压孔板 | (1)材质、规格:DN150 (2)名称:减压孔板
887 | 末端试水装置 | (1)规格:DN25 (2)附件:包含所有附件 (3)名称:末端试水装置
888 | 管道支架 | (1)材质:按设计要求 (2)名称:管道支架制作、安装
889 | 金属结构刷油 | (1)除锈级别:轻绣 (2)油漆品种:红丹防锈漆、调和漆，不限于油漆品种 (3)涂刷遍数、漆膜厚度:二遍
890 | 管道刷油 | (1)油漆品种:调和漆，不限于油漆品种 (2)涂刷遍数、漆膜厚度:二遍
891 | 套管 | (1)材质:钢制 (2)规格:介质管道公称直径150mm以内 (3)填料材质:按设计要求 (4)名称、类型:一般钢套管制作、安装
892 | 套管 | (1)材质:钢制 (2)规格:介质管道公称直径100mm以内 (3)填料材质:按设计要求 (4)名称、类型:一般钢套管制作、安装
893 | 套管 | (1)材质:钢制 (2)规格:介质管道公称直径80mm以内 (3)填料材质:按设计要求 (4)名称、类型:一般钢套管制作、安装
894 | 螺纹阀门 | (1)连接形式:螺纹连接 (2)材质:铜 (3)规格、压力等级:DN25 (4)类型:截止阀
895 | 螺纹阀门 | (1)连接形式:螺纹连接 (2)材质:铜 (3)规格、压力等级:DN25 (4)类型:自动排气阀
896 | 螺纹阀门 | (1)连接形式:螺纹连接 (2)规格、压力等级:DN50 (3)类型:泄水阀
897 | 焊接法兰阀门 | (1)连接形式:法兰连接 (2)材质:钢制 (3)规格、压力等级:DN150 (4)类型:信号阀
898 | 法兰 | (1)材质:沟槽法兰 (2)规格、压力等级:DN150
899 | 钢制排水漏斗制作安装 | (1)形式、材质:公称直径75mm以内 (2)名称:钢制排水漏斗制作安装
900 | 水灭火控制装置调试 | (1)系统形式:自动喷水灭火系统
通风空调
901 | 其他风机 | (1)名称:吊顶型排气扇(带止回阀) (120m3/h≤23db(A))
902 | 碳钢通风管道制作安装 | (1)规格:直径≤320mm (2)材质:镀锌薄钢板 (3)名称:风管 (4)形状:圆形 (5)板材厚度:δ=0.5mm以内咬口 (6)管件、法兰等附件及支架设计要求:按设计要求 (7)接口形式:法兰连接
903 | 铝及铝合金风口、散流器 | (1)规格:250×200 (2)名称:铝合金单层百叶风口(加调节阀)
904 | 金属结构刷油 | (1)除锈级别:轻绣 (2)油漆品种:红丹防锈漆、调和漆，不限于油漆品种 (3)涂刷遍数、漆膜厚度:二遍
905 | 玻璃隔断 | (1)名称:挡烟垂壁(采用不燃性材料)
906 | 通风工程检测、调试
农产品交易中心
电气工程
907 | 配电箱 | (1)规格:按设计要求 (2)名称:一层农产品交易中心交易商店总箱 (3)安装方式:按设计要求 (4)型号:1APZ-JYZX01
908 | 配电箱 | (1)规格:按设计要求 (2)名称:二层农产品交易中心交易商店总箱 (3)安装方式:按设计要求 (4)型号:2APZ-JYZX01
909 | 配电箱 | (1)规格:按设计要求 (2)名称:货梯动力总配电箱 (3)安装方式:按设计要求 (4)型号:WAP-HT1
910 | 配电箱 | (1)规格:按设计要求 (2)名称:货梯动力配电箱 (3)安装方式:按设计要求 (4)型号:WAT-DT
911 | 配电箱 | (1)规格:按设计要求 (2)名称:货梯照明配电箱 (3)安装方式:按设计要求 (4)型号:ALht3
912 | 配电箱 | (1)规格:按设计要求 (2)名称:农产品交易中心公共照明总配电箱 (3)安装方式:按设计要求 (4)型号:1AT-GG
913 | 配电箱 | (1)规格:按设计要求 (2)名称:公共照明配电箱 (3)安装方式:按设计要求 (4)型号:2AL-GG
914 | 配电箱 | (1)规格:按设计要求 (2)名称:应急照明总箱 (3)安装方式:按设计要求 (4)型号:1ATE01
915 | 配电箱 | (1)规格:按设计要求 (2)名称:照明配电箱安装 (3)安装方式:按设计要求 (4)型号:AL-1
916 | 送配电装置系统 | (1)类型:交流供电 (2)名称:输配电装置系统调试 (3)电压等级(kV):≤1kV
917 | 自动投入装置 | (1)类型:双电源调试 (2)名称:自动投入装置系统调试
918 | 荧光灯 | (1)名称:单管荧光灯 (2)型号:不限规格、材质、瓦数、型号
919 | 荧光灯 | (1)名称:应急单管荧光灯 (2)型号:不限规格、材质、瓦数、型号
920 | 荧光灯 | (1)名称:双管荧光灯 (2)型号:不限规格、材质、瓦数、型号
921 | 荧光灯 | (1)名称:应急双管荧光灯 (2)型号:不限规格、材质、瓦数、型号
922 | 普通灯具 | (1)规格:不限规格、材质、瓦数、型号 (2)名称:人体自动感应吸顶灯
923 | 普通灯具 | (1)规格:不限规格、材质、瓦数、型号 (2)名称:吸顶灯
924 | 普通灯具 | (1)规格:不限规格、材质、瓦数、型号 (2)名称:壁灯
925 | 工厂灯 | (1)名称:工矿灯 (2)型号:不限规格、材质、瓦数、型号
926 | 工厂灯 | (1)名称:金卤灯 (2)型号:不限规格、材质、瓦数、型号
927 | 普通灯具 | (1)规格:不限规格、材质、瓦数、型号 (2)名称:电梯井道灯
928 | 工厂灯 | (1)名称:防尘防水灯 (2)型号:不限规格、材质、瓦数、型号
929 | 照明开关 | (1)名称:单联单控开关 (2)安装方式:暗装
930 | 照明开关 | (1)名称:双联单控开关 (2)安装方式:暗装
931 | 插座 | (1)规格:防护等级为IP54 (2)名称:单相三孔电源插座 (3)安装方式:暗装
932 | 插座 | (1)名称:二三极两用安全插座 (2)安装方式:暗装
933 | 接线盒 | (1)名称:暗装开关盒
934 | 接线盒 | (1)名称:暗装灯头盒
935 | 配管 | (1)材质:钢制 (2)规格:JDG20 (3)名称:紧钉式钢导管 (4)接地要求:按设计要求 (5)配置形式:暗敷 (6)防腐要求:按设计要求
936 | 配管 | (1)材质:钢制 (2)规格:DN15 (3)名称:焊接钢管 (4)接地要求:按设计要求 (5)配置形式:暗敷 (6)防腐要求:按设计要求
937 | 配管 | (1)材质:钢制 (2)规格:DN20 (3)名称:焊接钢管 (4)接地要求:按设计要求 (5)配置形式:暗敷 (6)防腐要求:按设计要求
938 | 配管 | (1)材质:钢制 (2)规格:DN40 (3)名称:焊接钢管 (4)接地要求:按设计要求 (5)配置形式:暗敷 (6)防腐要求:按设计要求
939 | 配管 | (1)材质:钢制 (2)规格:DN65 (3)名称:焊接钢管 (4)接地要求:按设计要求 (5)配置形式:暗敷 (6)防腐要求:按设计要求
940 | 配管 | (1)材质:钢制 (2)规格:DN125 (3)名称:焊接钢管 (4)接地要求:按设计要求 (5)配置形式:暗敷 (6)防腐要求:按设计要求
941 | 配管 | (1)材质:钢制 (2)规格:DN150 (3)名称:焊接钢管 (4)接地要求:按设计要求 (5)配置形式:暗敷 (6)防腐要求:按设计要求
942 | 配管 | (1)规格:DN20 (2)名称:金属软管敷设，每根长≤1m (3)接地要求:按设计要求
943 | 桥架 | (1)材质:钢制 (2)规格:100*100 (3)类型:托盘式 (4)名称:金属桥架 (5)型号:MR-P (6)接地要求:按设计 要求
944 | 桥架 | (1)材质:钢制 (2)规格:200*100 (3)类型:托盘式 (4)名称:金属桥架 (5)型号:MR-P (6)接地要求:按设计要求
945 | 桥架 | (1)材质:钢制 (2)规格:300*100 (3)类型:托盘式 (4)名称:金属桥架 (5)型号:MR-P (6)接地要求:按设计要求
946 | 铁构件 | (1)材质:钢制 (2)规格:按设计要求 (3)名称:电缆桥架支撑架制作、安装
947 | 电力电缆 | (1)型号:WDZB-YJY（不区分防火等级） (2)规格:4x70+1x35 (3)材质:铜 (4)名称:电力电缆敷设 (5)敷设方式、部位:管内/线槽/桥架
948 | 电力电缆 | (1)型号:WDZB-YJY（不区分防火等级） (2)规格:4x50+1x25 (3)材质:铜 (4)名称:电力电缆敷设 (5)敷设方式、部位:管内/线槽/桥架
949 | 电力电缆 | (1)型号:WDZB-YJY（不区分防火等级） (2)规格:4x35+1x16 (3)材质:铜 (4)名称:电力电缆敷设 (5)敷设方式、部位:管内/线槽/桥架
950 | 电力电缆 | (1)型号:WDZB-YJY（不区分防火等级） (2)规格:4x25+1x16 (3)材质:铜 (4)名称:电力电缆敷设 (5)敷设方式、部位:管内/线槽/桥架
951 | 电力电缆 | (1)型号:WDZB-YJY（不区分防火等级） (2)规格:5x16 (3)材质:铜 (4)名称:电力电缆敷设 (5)敷设方式、部位:管内/线槽/桥架
952 | 电力电缆 | (1)型号:WDZB-YJY（不区分防火等级） (2)规格:5x6 (3)材质:铜 (4)名称:电力电缆敷设 (5)敷设方式、部位:管内/线槽/桥架
953 | 电力电缆 | (1)型号:NG-A(BTLY)（不区分防火等级） (2)规格:3x2.5 (3)材质:铜 (4)名称:电力电缆敷设 (5)敷设方式、部位:管内/线槽/桥架
954 | 电力电缆 | (1)型号:WDZB-YJY（不区分防火等级） (2)规格:5x10 (3)材质:铜 (4)名称:电力电缆敷设 (5)敷设方式、部位:管内/线槽/桥架
955 | 电力电缆 | (1)型号:WDZB-YJY（不区分防火等级） (2)规格:3x10 (3)材质:铜 (4)名称:电力电缆敷设 (5)敷设方式、部位:管内/线槽/桥架
956 | 电力电缆头 | (1)规格:电缆截面≤10mm2 (2)名称:干包式电力电缆头，五芯以下 (3)电压等级(kV):1KV (4)材质、类型:铜
957 | 电力电缆头 | (1)规格:电缆截面≤10mm2 (2)名称:干包式电力电缆头，五芯 (3)电压等级(kV):1KV (4)材质、类型:铜
958 | 电力电缆头 | (1)规格:电缆截面≤16mm2 (2)名称:干包式电力电缆头，五芯 (3)电压等级(kV):1KV (4)材质、类型:铜
959 | 电力电缆头 | (1)规格:电缆截面≤35mm2 (2)名称:干包式电力电缆头，五芯 (3)电压等级(kV):1KV (4)材质、类型:铜
960 | 电力电缆头 | (1)规格:电缆截面≤50mm2 (2)名称:干包式电力电缆头，五芯 (3)电压等级(kV):1KV (4)材质、类型:铜
961 | 电力电缆头 | (1)规格:电缆截面≤70mm2 (2)名称:干包式电力电缆头，五芯 (3)电压等级(kV):1KV (4)材质、类型:铜
962 | 配线 | (1)材质:铜 (2)规格:2.5mm2 (3)名称:穿照明线 (4)型号:WDZBN-BYJ
963 | 配线 | (1)材质:铜 (2)规格:2.5mm2 (3)名称:穿照明线 (4)型号:WDZB-BYJ
964 | 配线 | (1)材质:铜 (2)规格:2.5mm2 (3)名称:线槽配线 (4)型号:WDZB-BYJ
965 | 配线 | (1)材质:铜 (2)规格:2.5mm2 (3)名称:线槽配线 (4)型号:WDZBN-BYJ
避雷、接地系统
966 | 均压环 | (1)名称:均压环敷设 利用圈梁钢筋
967 | 避雷网 | (1)材质:φ10镀锌圆钢 (2)名称:避雷网安装(沿混凝土块敷设)
968 | 避雷网 | (1)材质:φ12镀锌圆钢 (2)名称:避雷网安装(沿折板支架敷设)
969 | 避雷引下线 | (1)名称:避雷引下线 (2)材质:利用建筑结构钢筋引下 (3)断接卡子、箱材质、规格:柱钢筋与圈梁钢筋焊接
970 | 接地测试点 | (1)名称:接地测试点安装
971 | 桩承台接地 | (1)名称:桩承台接地（不限根數）
972 | 接地母线 | (1)规格:-40*4 (2)材质:热镀锌扁钢 (3)名称:户内接地母线
973 | 接地母线 | (1)规格:-40*5 (2)材质:热镀锌扁钢 (3)名称:户内接地母线
974 | 接地母线 | (1)规格:-50*5 (2)材质:热镀锌扁钢 (3)名称:户内接地母线
975 | 接地母线 | (1)规格:-40*4 (2)材质:热镀锌扁钢 (3)名称:户外接地母线
976 | 接地母线 | (1)规格:不限規格 (2)材质:不限規格 (3)名称:电缆桥(支)架接地线
977 | 等电位端子箱、测试板 | (1)型号:MEB (2)名称:总等电位端子箱
978 | 等电位端子箱、测试板 | (1)型号:LEB (2)名称:等电位端子盒
979 | 配管 | (1)材质:塑料 (2)规格:PC25 (3)名称:电工管 (4)接地要求:按设计要求 (5)配置形式:暗敷
980 | 配线 | (1)材质:铜 (2)规格:35mm2 (3)名称:接地线 (4)型号:BV (5)接线端子材质、规格:焊铜接线端子 ≤35mm2
981 | 接地装置 | (1)名称:接地系统测试(接地网)
集中型应急照明系统
982 | 配电箱 | (1)规格:按设计要求 (2)名称:智能应急照明分配电装置，含应急照明集中电池/持续工作时间≥60min、转换装置、通讯单元 自带蓄电池 (3)安装方式:按设计要求 (4)型号:AEZLT
983 | 装饰灯 | (1)名称:A型疏散指示灯(左)(外壳由不燃材料制成) (2)规格:1W (LED) (3)安装形式:墙壁
984 | 装饰灯 | (1)名称:A型消防应急照明吸顶灯 (2)规格:5W (LED) (3)安装形式:吸顶
985 | 装饰灯 | (1)名称:A型消防应急照明壁灯 (2)规格:5W (LED) (3)安装形式:墙壁
986 | 装饰灯 | (1)名称:A型楼层标志灯具(外壳由不燃材料制成) (2)规格:1W (LED) (3)安装形式:墙壁
987 | 装饰灯 | (1)名称:A型安全出口指示灯(外壳由不燃材料制成) (2)规格:1W (LED) (3)安装形式:墙壁
988 | 装饰灯 | (1)名称:A型疏散出口指示灯(外壳由不燃材料制成) (2)规格:1W (LED) (3)安装形式:墙壁
989 | 装饰灯 | (1)名称:A型疏散指示灯(右)(外壳由不燃材料制成) (2)规格:1W (LED) (3)安装形式:吊链/吊杆
990 | 装饰灯 | (1)名称:A型疏散指示灯(左)(外壳由不燃材料制成) (2)规格:1W (LED) (3)安装形式:吊链/吊杆
991 | 装饰灯 | (1)名称:A型消防应急标志灯具-单面双向(外壳由不燃材料制成) (2)规格:1W (LED) (3)安装形式:墙壁
992 | 接线盒 | (1)名称:暗装接线盒
993 | 配管 | (1)材质:钢制 (2)规格:JDG25 (3)名称:紧钉式钢导管 (4)接地要求:按设计要求 (5)配置形式:暗敷 (6)防腐要求:按设计要求
994 | 配管 | (1)材质:钢制 (2)规格:JDG20 (3)名称:紧钉式钢导管 (4)接地要求:按设计要求 (5)配置形式:暗敷 (6)防腐要求:按设计要求
995 | 接线盒 | (1)名称:暗装接线盒，带空白面板
996 | 配线 | (1)材质:铜 (2)规格:2×1.5mm2 (3)名称:穿多芯软导线 (4)型号:WDZBN-RYJS
火灾报警工程
火灾自动报警系统
997 | 模块(模块箱) | (1)规格:500×500×120mm (2)名称:消防接线端子箱
998 | 声光报警器 | (1)规格:HX-100A (2)名称:火灾声光报警器(带地址码) (3)功率:初始声压级≥90dB
999 | 按钮 | (1)名称:消火栓按钮(自带地址码)
1000 | 按钮 | (1)型号:J-SAM-GST9122 (2)名称:地址码手动报警按钮/电话插孔
1001 | 接线盒 | (1)名称:暗装开关(插座)盒
1002 | 配管 | (1)材质:钢制 (2)规格:DN15 (3)名称:焊接钢管 (4)接地要求:按设计要求 (5)配置形式:暗敷 (6)防腐要求:按设计要求
1003 | 配管 | (1)材质:钢制 (2)规格:DN20 (3)名称:焊接钢管 (4)接地要求:按设计要求 (5)配置形式:暗敷 (6)防腐要求:按设计要求
1004 | 配管 | (1)材质:钢制 (2)规格:JDG15 (3)名称:紧钉式钢导管 (4)接地要求:按设计要求 (5)配置形式:暗敷 (6)防腐要求:按设计要求
1005 | 配管 | (1)材质:钢制 (2)规格:JDG20 (3)名称:紧钉式钢导管 (4)接地要求:按设计要求 (5)配置形式:暗敷 (6)防腐要求:按设计要求
1006 | 小电器 | (1)名称:空白面板安装
1007 | 控制电缆 | (1)型号:WDZBN-KYJY (2)规格:2×1.5 (3)材质:铜 (4)名称:控制电缆
1008 | 控制电缆头 | (1)规格:电缆芯数≤6芯 (2)名称:控制电缆终端头制作安装 (3)材质、类型:铜
1009 | 配线 | (1)材质:铜 (2)规格:2.5mm2 (3)名称:穿动力线 (4)型号:WDZBN-BYJ
1010 | 配线 | (1)材质:铜 (2)规格:2×1.0mm2 (3)名称:穿多芯软导线 (4)型号:WDZBN-RYJP
1011 | 配线 | (1)材质:铜 (2)规格:2×1.5mm2 (3)名称:穿多芯软导线 (4)型号:WDZBN-RYJS
1012 | 防火控制装置调试 | (1)类型:广播喇叭及音箱、电话插孔 (2)名称:火灾事故广播、消防通信系统调试
水卫工程
生活给水系统
1013 | 塑料管 | (1)连接形式:热熔连接 (2)安装部位:室内 (3)介质:给水 (4)材质、规格:PP-R给水管 DN25 (5)压力试验及吹、洗设计要求:符合规范及设计要求
1014 | 塑料管 | (1)连接形式:热熔连接 (2)安装部位:室内 (3)介质:给水 (4)材质、规格:PP-R给水管 DN20 (5)压力试验及吹、洗设计要求:符合规范及设计要求
1015 | 塑料管 | (1)连接形式:热熔连接 (2)安装部位:室内 (3)介质:给水 (4)材质、规格:PP-R给水管 DN15 (5)压力试验及吹、洗设计要求:符合规范及设计要求
1016 | 复合管 | (1)连接形式:螺纹连接 (2)安装部位:室内 (3)介质:给水 (4)材质、规格:钢塑复合给水管 DN50 (5)压力试验及吹、洗设计要求:符合规范及设计要求
1017 | 复合管 | (1)连接形式:螺纹连接 (2)安装部位:室内 (3)介质:给水 (4)材质、规格:钢塑复合给水管 DN40 (5)压力试验及吹、洗设计要求:符合规范及设计要求
1018 | 套管 | (1)材质:钢制 (2)规格:介质管道公称直径50mm以内 (3)填料材质:按设计要求 (4)名称、类型:一般钢套管制作、安装
1019 | 套管 | (1)材质:钢制 (2)规格:介质管道公称直径50mm以内 (3)填料材质:按设计要求 (4)名称、类型:刚性防水套管制作、安装
1020 | 打洞(孔) | (1)规格:公称直径50mm以内 (2)名称:预留孔洞，混凝土楼板
排水系统
1021 | 塑料管 | (1)连接形式:承插粘接 (2)安装部位:室内 (3)介质:排水 (4)材质、规格:UPVC排水管 DN150 (5)压力试验及吹、洗设计要求:灌水试验
1022 | 塑料管 | (1)连接形式:承插粘接 (2)安装部位:室内 (3)介质:排水 (4)材质、规格:UPVC排水管 DN100 (5)压力试验及吹、洗设计要求:灌水试验 (6)阻火圈设计要求:符合规范要求
1023 | 塑料管 | (1)连接形式:承插粘接 (2)安装部位:室内 (3)介质:排水 (4)材质、规格:UPVC排水管 DN75 (5)压力试验及吹、洗设计要求:灌水试验
1024 | 塑料管 | (1)连接形式:承插粘接 (2)安装部位:室内 (3)介质:排水 (4)材质、规格:UPVC排水管 DN50 (5)压力试验及吹、洗设计要求:灌水试验
1025 | 套管 | (1)材质:钢制 (2)规格:介质管道公称直径100mm以内 (3)填料材质:按设计要求 (4)名称、类型:一般钢套管制作、安装
1026 | 套管 | (1)材质:钢制 (2)规格:介质管道公称直径100mm以内 (3)填料材质:按设计要求 (4)名称、类型:刚性防水套管制作、安装
1027 | 套管 | (1)材质:钢制 (2)规格:介质管道公称直径150mm以内 (3)填料材质:按设计要求 (4)名称、类型:刚性防水套管制作、安装
1028 | 打洞(孔) | (1)规格:公称直径100mm以内 (2)名称:预留孔洞，混凝土楼板
1029 | 打洞(孔) | (1)规格:公称直径50mm以内 (2)名称:预留孔洞，混凝土楼板
1030 | 打洞(孔) | (1)规格:公称直径100mm以内 (2)名称:堵洞 (3)填充(恢复)方式:符合规范及设计要求
1031 | 打洞(孔) | (1)规格:公称直径50mm以内 (2)名称:堵洞 (3)填充(恢复)方式:符合规范及设计要求
1032 | 给、排水附(配)件 | (1)名称:地漏，带存水弯（不限于任何材质及名称） (2)型号、规格:DN50
1033 | 给、排水附(配)件 | (1)名称:密闭地漏，带存水弯 (2)型号、规格:DN50
1034 | 给、排水附(配)件 | (1)名称:地面扫除口 (2)型号、规格:DN100
1035 | 给、排水附(配)件 | (1)名称:通气帽（不限于任何材质及名称） (2)型号、规格:DN100
1036 | 给、排水附(配)件 | (1)名称:止水环（节）（不限于任何材质及名称） (2)型号、规格:DN100
1037 | 其他成品卫生器具 | (1)材质:陶瓷 (2)规格、类型:成品拖布池 (3)附件名称、数量:含洁具安装所需配件
1038 | 小便器 | (1)材质:陶瓷 (2)规格、类型:小便器安装 (3)附件名称、数量:含洁具安装所需配件
1039 | 大便器 | (1)材质:陶瓷 (2)规格、类型:蹲式大便器安装 (3)附件名称、数量:含洁具安装所需配件
1040 | 大便器 | (1)材质:陶瓷 (2)规格、类型:坐式大便器安装 (3)附件名称、数量:含洁具安装所需配件
1041 | 洗脸盆 | (1)材质:陶瓷 (2)规格、类型:台式洗脸盆 (3)附件名称、数量:含洁具安装所需配件
1042 | 管沟土方 | (1)土壤类别:三类土 (2)管外径:管道公称直径200mm以内 (3)挖沟深度:1m深 (4)回填要求:按设计要求
1043 | 管沟土方 | (1)土壤类别:三类土 (2)管外径:管道公称直径100mm以内 (3)挖沟深度:1m深 (4)回填要求:按设计要求
1044 | 管沟土方 | (1)土壤类别:三类土 (2)管外径:管道公称直径50mm以内 (3)挖沟深度:1m深 (4)回填要求:按设计要求
1045 | 管沟土方 | (1)土壤类别:三类土 (2)管外径:管道公称直径100mm以内 (3)挖沟深度:0.6m深 (4)回填要求:按设计要求
1046 | 管沟土方 | (1)土壤类别:三类土 (2)管外径:管道公称直径50mm以内 (3)挖沟深度:0.6m深 (4)回填要求:按设计要求
雨水系统
1047 | 塑料管 | (1)连接形式:承插粘接 (2)介质:UPVC排水管 (3)材质、规格:DN100 (4)压力试验及吹、洗设计要求:灌水试验 (5)阻火圈设计要求:符合规范及设计要求
1048 | 塑料管 | (1)连接形式:承插粘接 (2)介质:UPVC排水管 (3)材质、规格:DN50 (4)压力试验及吹、洗设计要求:灌水试验
1049 | 套管 | (1)材质:钢制 (2)规格:介质管道公称直径100mm以内 (3)填料材质:按设计要求 (4)名称、类型:一般钢套管制作、安装
1050 | 套管 | (1)材质:钢制 (2)规格:介质管道公称直径100mm以内 (3)填料材质:按设计要求 (4)名称、类型:刚性防水套管制作、安装
1051 | 打洞(孔) | (1)规格:公称直径100mm以内 (2)名称:预留孔洞，混凝土楼板
1052 | 打洞(孔) | (1)规格:公称直径50mm以内 (2)名称:预留孔洞，混凝土楼板
1053 | 打洞(孔) | (1)规格:公称直径100mm以内 (2)名称:堵洞 (3)填充(恢复)方式:按设计要求
1054 | 打洞(孔) | (1)规格:公称直径50mm以内 (2)名称:堵洞 (3)填充(恢复)方式:按设计要求
1055 | 给、排水附(配)件 | (1)名称:87型雨水斗（不限于任何材质及名称） (2)型号、规格:DN100
1056 | 给、排水附(配)件 | (1)名称:侧入式雨水斗（不限于任何材质及名称） (2)型号、规格:DN100
1057 | 管沟土方 | (1)土壤类别:三类土 (2)管外径:管道公称直径100mm以内 (3)挖沟深度:0.6m深 (4)回填要求:按设计要求
消防给水工程
消火栓给水系统
1058 | 消火栓钢管 | (1)连接形式:沟槽连接 (2)安装部位:消防给水 (3)材质、规格:内外壁热浸镀锌钢管 DN155 (4)钢管镀锌设计要求:设计要求 (5)压力试验及冲洗设计要求:符合规范及设计要求
1059 | 消火栓钢管 | (1)连接形式:沟槽连接 (2)安装部位:消防给水 (3)材质、规格:内外壁热浸镀锌钢管 DN100 (4)钢管镀锌设计要求:设计要求 (5)压力试验及冲洗设计要求:符合规范及设计要求
1060 | 消火栓钢管 | (1)连接形式:沟槽连接 (2)安装部位:消防给水 (3)材质、规格:内外壁热浸镀锌钢管 DN65 (4)钢管镀锌设计要求:设计要求 (5)压力试验及冲洗设 计要求:符合规范及设计要求
1061 | 室内消火栓 | (1)附件材质、规格:SN65，消防卷盘×1,,带两具手提式灭火器 (2)名称:消火栓箱 单栓
1062 | 室内消火栓 | (1)附件材质、规格:减压稳压消火栓SNW65×1，消防卷盘×1,,带两具手提式灭火器 (2)名称:消火栓箱 单栓
1063 | 室内消火栓 | (1)型号、规格:DN65 (2)名称:屋面试验消火栓
1064 | 灭火器 | (1)规格、型号:内置灭火器MF/ABC4×2 (2)名称:灭火器箱
1065 | 管道支架 | (1)材质:按设计要求 (2)名称:管道支架制作、安装
1066 | 金属结构刷油 | (1)除锈级别:轻绣 (2)油漆品种:红丹防锈漆、调和漆，不限于油漆品种 (3)涂刷遍数、漆膜厚度:二遍
1067 | 管道刷油 | (1)油漆品种:调和漆，不限于油漆品种 (2)涂刷遍数、漆膜厚度:二遍
1068 | 套管 | (1)材质:钢制 (2)规格:介质管道公称直径100mm以内 (3)填料材质:按设计要求 (4)名称、类型:一般钢套管制作、安装
1069 | 套管 | (1)材质:钢制 (2)规格:介质管道公称直径100mm以内 (3)填料材质:按设计要求 (4)名称、类型:刚性防水套管制作、安装
1070 | 打洞(孔) | (1)规格:公称直径100mm以内 (2)名称:预留孔洞，混凝土楼板
1071 | 螺纹阀门 | (1)连接形式:螺纹连接 (2)材质:铜 (3)规格、压力等级:DN25 (4)类型:截止阀
1072 | 螺纹阀门 | (1)连接形式:螺纹连接 (2)材质:铜 (3)规格、压力等级:DN25 (4)类型:自动排气阀
1073 | 焊接法兰阀门 | (1)连接形式:法兰连接 (2)材质:钢制 (3)规格、压力等级:DN100 (4)类型:闸阀
1074 | 焊接法兰阀门 | (1)连接形式:法兰连接 (2)材质:钢制 (3)规格、压力等级:DN150 (4)类型:闸阀
1075 | 法兰 | (1)材质:沟槽法兰 (2)规格、压力等级:DN100
1076 | 法兰 | (1)材质:沟槽法兰 (2)规格、压力等级:DN150
1077 | 压力仪表 | (1)名称:压力仪表，含阀门 (2)压力表弯材质、规格:按设计要求
1078 | 水灭火控制装置调试 | (1)系统形式:消火栓灭火系统
通风空调
1079 | 其他风机 | (1)名称:吊顶型排气扇(带止回阀) (120m3/h≤23db(A))
1080 | 碳钢通风管道制作安装 | (1)规格:直径≤320mm (2)材质:镀锌薄钢板 (3)名称:风管 (4)形状:圆形 (5)板材厚度:δ=0.5mm以内咬口 (6)管件、法兰等附件及支架设计要求:按设计要求 (7)接口形式:法兰连接
1081 | 铝及铝合金风口、散流器 | (1)规格:250×200 (2)名称:铝合金单层百叶风口(加调节阀)
1082 | 金属结构刷油 | (1)除锈级别:轻绣 (2)油漆品种:红丹防锈漆、调和漆，不限于油漆品种 (3)涂刷遍数、漆膜厚度:二遍
1083 | 通风工程检测、调试
1#冷藏库
电气工程
1084 | 配电箱 | (1)规格:按设计要求 (2)名称:1#冷藏库制冷机房动力配电箱 (3)安装方式:按设计要求 (4)型号:1~2AP-1#ZLJF
1085 | 配电箱 | (1)规格:按设计要求 (2)名称:1#冷藏库保障负荷配电箱 (3)安装方式:按设计要求 (4)型号:1AT-1#LCK
1086 | 配电箱 | (1)规格:按设计要求 (2)名称:保障负荷照明配电箱 (3)安装方式:按设计要求 (4)型号:2AL-1#LCK
1087 | 送配电装置系统 | (1)类型:交流供电 (2)名称:输配电装置系统调试 (3)电压等级(kV):≤1kV
1088 | 自动投入装置 | (1)类型:双电源调试 (2)名称:自动投入装置系统调试
1089 | 荧光灯 | (1)名称:单管荧光灯 (2)型号:不限规格、材质、瓦数、型号
1090 | 荧光灯 | (1)名称:应急单管荧光灯 (2)型号:不限规格、材质、瓦数、型号
1091 | 荧光灯 | (1)名称:双管荧光灯 (2)型号:不限规格、材质、瓦数、型号
1092 | 荧光灯 | (1)名称:应急双管荧光灯 (2)型号:不限规格、材质、瓦数、型号
1093 | 普通灯具 | (1)规格:不限规格、材质、瓦数、型号 (2)名称:人体自动感应吸顶灯
1094 | 工厂灯 | (1)名称:冷库专用灯 (2)型号:不限规格、材质、瓦数、型号
1095 | 普通灯具 | (1)规格:不限规格、材质、瓦数、型号 (2)名称:电梯井道灯
1096 | 工厂灯 | (1)名称:防尘防水灯 (2)型号:不限规格、 材质、瓦数、型号
1097 | 照明开关 | (1)名称:单联单控开关 (2)安装方式:暗装
1098 | 照明开关 | (1)名称:双联单控开关 (2)安装方式:暗装
1099 | 插座 | (1)规格:防护等级为IP54 (2)名称:单相三孔电源插座 (3)安装方式:暗装
1100 | 插座 | (1)名称:二三极两用安全插座 (2)安装方式:暗装
1101 | 接线盒 | (1)名称:暗装开关盒
1102 | 接线盒 | (1)名称:暗装灯头盒
1103 | 配管 | (1)材质:钢制 (2)规格:DN15 (3)名称:焊接钢管 (4)接地要求:按设计要求 (5)配置形式:暗敷 (6)防腐要求:按设计要求
1104 | 配管 | (1)材质:钢制 (2)规格:DN20 (3)名称:焊接钢管 (4)接地要求:按设计要求 (5)配置形式:暗敷 (6)防腐要求:按设计要求
1105 | 配管 | (1)材质:钢制 (2)规格:JDG20 (3)名称:紧钉式钢导管 (4)接地要求:按设计要求 (5)配置形式:暗敷 (6)防腐要求:按设计要求
1106 | 配管 | (1)材质:钢制 (2)规格:DN125 (3)名称:焊接钢管 (4)接地要求:按设计要求 (5)配置形式:暗敷 (6)防腐要求:按设计要求
1107 | 配管 | (1)材质:钢制 (2)规格:DN150 (3)名称:焊接钢管 (4)接地要求:按设计要求 (5)配置形式:暗敷 (6)防腐要求:按设计要求
1108 | 配管 | (1)规格:DN20 (2)名称:金属软管敷设，每根长≤1m (3)接地要求:按设计要求
1109 | 桥架 | (1)材质:钢制 (2)规格:200*100 (3)类型:托盘式 (4)名称:金属桥架 (5)型号:MR-P (6)接地要求:按设计要求
1110 | 桥架 | (1)材质:钢制 (2)规格:300*100 (3)类型:托盘式 (4)名称:金属桥架 (5)型号:MR-P (6)接地要求:按设计要求
1111 | 铁构件 | (1)材质:钢制 (2)规格:按设计要求 (3)名称:电缆桥架支撑架制作、安装
1112 | 电力电缆 | (1)型号:WDZB-YJY（不区分防火等级） (2)规格:4x150+1x70 (3)材质:铜 (4)名称:电力电缆敷设 (5)敷设方式、部位:管内/线槽/桥架
1113 | 电力电缆 | (1)型号:WDZB-YJY（不区分防火等级） (2)规格:4x35+1x16 (3)材质:铜 (4)名称:电力电缆敷设 (5)敷设方式、部位:管内/线槽/桥架
1114 | 电力电缆 | (1)型号:WDZB-YJY（不区分防火等级） (2)规格:5x16 (3)材质:铜 (4)名称:电力电缆敷设 (5)敷设方式、部位:管内/线槽/桥架
1115 | 电力电缆 | (1)型号:WDZB-YJY（不区分防火等级） (2)规格:5x6 (3)材质:铜 (4)名称:电力电缆敷设 (5)敷设方式、部位:管内/线槽/桥架
1116 | 电力电缆 | (1)型号:NG-A(BTLY)（不区分防火等级） (2)规格:3x2.5 (3)材质:铜 (4)名称:电力电缆敷设 (5)敷设方式、部位:管内/线槽/桥架
1117 | 电力电缆 | (1)型号:WDZB-YJY（不区分防火等级） (2)规格:5x10 (3)材质:铜 (4)名称:电力电缆敷设 (5)敷设方式、部位:管内/线槽/桥架
1118 | 电力电缆头 | (1)规格:电缆截面≤10mm2 (2)名称:干包式电力电缆头，五芯以下 (3)电压等级(kV):1KV (4)材质、类型:铜
1119 | 电力电缆头 | (1)规格:电缆截面≤10mm2 (2)名称:干包式电力电缆头，五芯 (3)电压等级(kV):1KV (4)材质、类型:铜
1120 | 电力电缆头 | (1)规格:电缆截面≤16mm2 (2)名称:干包式电力电缆头，五芯 (3)电压等级(kV):1KV (4)材质、类型:铜
1121 | 电力电缆头 | (1)规格:电缆截面≤35mm2 (2)名称:干包式电力电缆头，五芯 (3)电压等级(kV):1KV (4)材质、类型:铜
1122 | 电力电缆头 | (1)规格:电缆截面≤240mm2 (2)名称:干包式电力电缆头，五芯 (3)电压等级(kV):1KV (4)材质、类型:铜
1123 | 配线 | (1)材质:铜 (2)规格:2.5mm2 (3)名称:穿照明线 (4)型号:WDZBN-BYJ
1124 | 配线 | (1)材质:铜 (2)规格:2.5mm2 (3)名称:穿照明线 (4)型号:WDZB-BYJ
1125 | 配线 | (1)材质:铜 (2)规格:2.5mm2 (3)名称:线槽配线 (4)型号:WDZB-BYJ
1126 | 配线 | (1)材质:铜 (2)规格:2.5mm2 (3)名称:线槽配线 (4)型号:WDZBN-BYJ
避雷、接地系统
1127 | 均压环 | (1)名称:均压环敷设 利用圈梁钢筋
1128 | 避雷网 | (1)材质:φ10镀锌圆钢 (2)名称:避雷网安装(沿混凝土块敷设)
1129 | 避雷网 | (1)材质:φ12镀锌圆钢 (2)名称:避雷网安装(沿折板支架敷设)
1130 | 避雷引下线 | (1)名称:避雷引下线 (2)材质:利用建筑结构钢筋引下 (3)断接卡子、箱材质、规格:柱钢筋与圈梁钢筋焊接
1131 | 接地测试点 | (1)名称:接地测试点安装
1132 | 接地母线 | (1)规格:-40*4 (2)材质:热镀锌扁钢 (3)名称:户内接地母线
1133 | 接地母线 | (1)规格:-40*5 (2)材质:热镀锌扁钢 (3)名称:户内接地母线
1134 | 接地母线 | (1)规格:-50*5 (2)材质:热镀锌扁钢 (3)名称:户内接地母线
1135 | 接地母线 | (1)规格:-40*4 (2)材质:热镀锌扁钢 (3)名称:户外接地母线
1136 | 等电位端子箱、测试板 | (1)型号:MEB (2)名称:总等电位端子箱
1137 | 等电位端子箱、测试板 | (1)型号:LEB (2)名称:等电位端子盒
1138 | 配管 | (1)材质:塑料 (2)规格:PC25 (3)名称:电工管 (4)接地要求:按设计要求 (5)配置形式:暗敷
1139 | 配线 | (1)材质:铜 (2)规格:35mm2 (3)名称:接地线 (4)型号:BV (5)接线端子材质、规格:焊铜接线端子 ≤35mm2
1140 | 接地装置 | (1)名称:接地系统测试(接地网)
火灾报警工程
火灾自动报警系统
1141 | 模块(模块箱) | (1)名称:总线隔离保护模块
1142 | 模块(模块箱) | (1)名称:消防专用模块(模块箱)
1143 | 消防报警电话插孔(电话) | (1)型号:GST-TS-100A (2)名称:消防专用电话分机 (3)安装方式:墙壁
1144 | 声光报警器 | (1)规格:HX-100A (2)名称:火灾声光报警器(带地址码) (3)功率:初始声压级≥90dB
1145 | 按钮 | (1)名称:消火栓按钮(自带地址码)
1146 | 按钮 | (1)型号:J-SAM-GST9122 (2)名称:地址码手动报警按钮/电话插孔
1147 | 接线盒 | (1)名称:暗装开关(插座)盒
1148 | 配管 | (1)材质:钢制 (2)规格:DN15 (3)名称:焊接钢管 (4)接地要求:按设计要求 (5)配置形式:暗敷 (6)防腐要求:按设计要求
1149 | 配管 | (1)材质:钢制 (2)规格:DN20 (3)名称:焊接钢管 (4)接地要求:按设计要求 (5)配置形式:暗敷 (6)防腐要求:按设计要求
1150 | 配管 | (1)材质:钢制 (2)规格:JDG15 (3)名称:紧钉式钢导管 (4)接地要求:按设计要求 (5)配置形式:暗敷 (6)防腐要求:按设计要求
1151 | 配管 | (1)材质:钢制 (2)规格:JDG20 (3)名称:紧钉式钢导管 (4)接地要求:按设计要求 (5)配置形式:暗敷 (6)防腐要求:按设计要求
1152 | 控制电缆 | (1)型号:WDZBN-KYJY (2)规格:16×1.5 (3)材质:铜 (4)名称:控制电缆
1153 | 控制电缆头 | (1)规格:电缆芯数≤6芯 (2)名称:控制电缆终端头制作安装 (3)材质、类型:铜
1154 | 配线 | (1)材质:铜 (2)规格:2.5mm2 (3)名称:穿动力线 (4)型号:WDZBN-BYJ
1155 | 配线 | (1)材质:铜 (2)规格:2×1.0mm2 (3)名称:穿多芯软导线 (4)型号:WDZBN-RYJP
1156 | 配线 | (1)材质:铜 (2)规格:2×1.5mm2 (3)名称:穿多芯软导线 (4)型号:WDZBN-RYJS
1157 | 防火控制装置调试 | (1)类型:广播喇叭及音箱、电话插孔 (2)名称:火灾事故广播、消防通信系统调试
1158 | 防火控制装置调试 | (1)类型:通信分机 (2)名称:火灾事故广播、消防通信系统调试
水卫工程
生活给水系统
1159 | 塑料管 | (1)连接形式:热熔连接 (2)安装部位:室内 (3)介质:给水 (4)材质、规格:PP-R给水管 DN25 (5)压力试验及吹、洗设计要求:符合规范及设计要求
1160 | 塑料管 | (1)连接形式:热熔连接 (2)安装部位:室内 (3)介质:给水 (4)材质、规格:PP-R给水管 DN20 (5)压力试验及吹、洗设计要求:符合规范及设计要求
1161 | 塑料管 | (1)连接形式:热熔连接 (2)安装部位:室内 (3)介质:给水 (4)材质、规格:PP-R给水管 DN15 (5)压力试验及吹、洗设计要求:符合规范及设计要求
1162 | 复合管 | (1)连接形式:螺纹连接 (2)安装部位:室内 (3)介质:给水 (4)材质、规格:钢塑复合给水管 DN40 (5)压力试验及吹、洗设计要求:符合规范及设计要求
1163 | 复合管 | (1)连接形式:螺纹连接 (2)安装部位:室内 (3)介质:给水 (4)材质、规格:钢塑复合给水管 DN32 (5)压力试验及吹、洗设计要求:符合规范及设计要求
1164 | 复合管 | (1)连接形式:螺纹连接 (2)安装部位:室内 (3)介质:给水 (4)材质、规格:钢塑复合给水管 DN25 (5)压力试验及吹、洗设计要求:符合规范及设计要求
1165 | 套管 | (1)材质:钢制 (2)规格:介质管道公称直径50mm以内 (3)填料材质:按设计要求 (4)名称、类型:一般钢套管制作、安装
1166 | 套管 | (1)材质:钢制 (2)规格:介质管道公称直径50mm以内 (3)填料材质:按设计要求 (4)名称、类型:刚性防水套管制作、安装
1167 | 打洞(孔) | (1)规格:公称直径50mm以内 (2)名称:预留孔洞， 混凝土楼板
1168 | 给、排水附(配)件 | (1)名称:水龙头 (2)型号、规格:DN25
排水系统
1169 | 塑料管 | (1)连接形式:承插粘接 (2)安装部位:室内 (3)介质:排水 (4)材质、规格:UPVC排水管 DN150 (5)压力试验及吹、洗设计要求:灌水试验
1170 | 塑料管 | (1)连接形式:承插粘接 (2)安装部位:室内 (3)介质:排水 (4)材质、规格:UPVC排水管 DN100 (5)压力试验及吹、洗设计要求:灌水试验 (6)阻火圈设计要求:符合规范要求
1171 | 塑料管 | (1)连接形式:承插粘接 (2)安装部位:室内 (3)介质:排水 (4)材质、规格:UPVC排水管 DN75 (5)压力试验及吹、洗设计要求:灌水试验
1172 | 塑料管 | (1)连接形式:承插粘接 (2)安装部位:室内 (3)介质:排水 (4)材质、规格:UPVC排水管 DN50 (5)压力试验及吹、洗设计要求:灌水试验
1173 | 套管 | (1)材质:钢制 (2)规格:介质管道公称直径100mm以内 (3)填料材质:按设计要求 (4)名称、类型:一般钢套管制作、安装
1174 | 套管 | (1)材质:钢制 (2)规格:介质管道公称直径100mm以内 (3)填料材质:按设计要求 (4)名称、类型:刚性防水套管制作、安装
1175 | 套管 | (1)材质:钢制 (2)规格:介质管道公称直径150mm以内 (3)填料材质:按设计要求 (4)名称、类型:刚性防水套管制作、安装
1176 | 打洞(孔) | (1)规格:公称直径100mm以内 (2)名称:预留孔洞，混凝土楼板
1177 | 打洞(孔) | (1)规格:公称直径50mm以内 (2)名称:预留孔洞，混凝土楼板
1178 | 打洞(孔) | (1)规格:公称直径100mm以内 (2)名称:堵洞 (3)填充(恢复)方式:符合规范及设计要求
1179 | 打洞(孔) | (1)规格:公称直径50mm以内 (2)名称:堵洞 (3)填充(恢复)方式:符合规范及设计要求
1180 | 给、排水附(配)件 | (1)名称:地漏，带存水弯（不限于任何材质及名称） (2)型号、规格:DN50
1181 | 给、排水附(配)件 | (1)名称:密闭地漏，带存水弯 (2)型号、规格:DN50
1182 | 给、排水附(配)件 | (1)名称:地面扫除口 (2)型号、规格:DN100
1183 | 给、排水附(配)件 | (1)名称:地面扫除口 (2)型号、规格:DN150
1184 | 给、排水附(配)件 | (1)名称:通气帽（不限于任何材质及名称） (2)型号、规格:DN100
1185 | 给、排水附(配)件 | (1)名称:止水环（节）（不限于任何材质及名称） (2)型号、规格:DN100
1186 | 其他成品卫生器具 | (1)材质:陶瓷 (2)规格、类型:成品拖布池 (3)附件名称、数量:含洁具安装所需配件
1187 | 小便器 | (1)材质:陶瓷 (2)规格、类型:小便器安装 (3)附件名称、数量:含洁具安装所需配件
1188 | 大便器 | (1)材质:陶瓷 (2)规格、类型:蹲式大便器安装 (3)附件名称、数量:含洁具安装所需配件
1189 | 大便器 | (1)材质:陶瓷 (2)规格、类型:坐式大便器安装 (3)附件名称、数量:含洁具安装所需配件
1190 | 洗脸盆 | (1)材质:陶瓷 (2)规格、类型:台式洗脸盆 (3)附件名称、数量:含洁具安装所需配件
1191 | 管沟土方 | (1)土壤类别:三类土 (2)管外径:管道公称直径200mm以内 (3)挖沟深度:1m深 (4)回填要求:按设计要求
1192 | 管沟土方 | (1)土壤类别:三类土 (2)管外径:管道公称直径100mm以内 (3)挖沟深度:1m深 (4)回填要求:按设计要求
1193 | 管沟土方 | (1)土壤类别:三类土 (2)管外径:管道公称直径50mm以内 (3)挖沟深度:1m深 (4)回填要求:按设计要求
1194 | 管沟土方 | (1)土壤类别:三类土 (2)管外径:管道公称直径100mm以内 (3)挖沟深度:0.6m深 (4)回填要求:按设计要求
1195 | 管沟土方 | (1)土壤类别:三类土 (2)管外径:管道公称直径50mm以内 (3)挖沟深度:0.6m深 (4)回填要求:按设计要求
雨水系统
1196 | 塑料管 | (1)连接形式:承插粘接 (2)介质:UPVC排水管 (3)材质、规格:DN100 (4)压力试验及吹、洗设计要求:灌水试验 (5)阻火圈设计要求:符合规范及设计要求
1197 | 塑料管 | (1)连接形式:承插粘接 (2)介质:UPVC排水管 (3)材质、规格:DN50 (4)压力试验及吹、洗设计要求:灌水试验
1198 | 套管 | (1)材质:钢制 (2)规格:介质管道公称直径100mm以内 (3)填料材质:按设计要求 (4)名称、类型:一般钢套管制作、安装
1199 | 套管 | (1)材质:钢制 (2)规格:介质管道公称直径100mm以内 (3)填料材质:按设计要求 (4)名称、类型:刚性防水套管制作、安装
1200 | 打洞(孔) | (1)规格:公称直径100mm以内 (2)名称:预留孔洞，混凝土楼板
1201 | 打洞(孔) | (1)规格:公称直径50mm以内 (2)名称:预留孔洞，混凝土楼板
1202 | 打洞(孔) | (1)规格:公称直径100mm以内 (2)名称:堵洞 (3)填充(恢复)方式:按设计要求
1203 | 打洞(孔) | (1)规格:公称直径50mm以内 (2)名称:堵洞 (3)填充(恢复)方式:按设计要求
1204 | 给、排水附(配)件 | (1)名称:87型雨水斗（不限于任何材质及名称） (2)型号、规格:DN100
1205 | 给、排水附(配)件 | (1)名称:侧入式雨水斗（不限于任何材质及名称） (2)型号、规格:DN100
1206 | 管沟土方 | (1)土壤类别:三类土 (2)管外径:管道公称直径100mm以内 (3)挖沟深度:0.6m深 (4)回填要求:按设计要求
消防给水工程
消火栓给水系统
1207 | 消火栓钢管 | (1)连接形式:沟槽连接 (2)安装部位:消防给水 (3)材质、规格:内外壁热浸镀锌钢管 DN155 (4)钢管镀锌设计要求:设计要求 (5)压力试验及冲洗设计要求:符合规范及设 计要求
1208 | 消火栓钢管 | (1)连接形式:沟槽连接 (2)安装部位:消防给水 (3)材质、规格:内外壁热浸镀锌钢管 DN100 (4)钢管镀锌设计要求:设计要求 (5)压力试验及冲洗设计要求:符合规范及设计要求
1209 | 消火栓钢管 | (1)连接形式:沟槽连接 (2)安装部位:消防给水 (3)材质、规格:内外壁热浸镀锌钢管 DN65 (4)钢管镀锌设计要求:设计要求 (5)压力试验及冲洗设计要求:符合规范及设计要求
1210 | 室内消火栓 | (1)附件材质、规格:SN65，消防卷盘×1,,带两具手提式灭火器 (2)名称:消火栓箱 单栓
1211 | 室内消火栓 | (1)附件材质、规格:减压稳压消火栓SNW65×1，消防卷盘×1,,带两具手提式灭火器 (2)名称:消火栓箱 单栓
1212 | 室内消火栓 | (1)型号、规格:DN65 (2)名称:屋面试验消火栓
1213 | 灭火器 | (1)规格、型号:内置灭火器MF/ABC4×2 (2)名称:灭火器箱
1214 | 管道支架 | (1)材质:按设计要求 (2)名称:管道支架制作、安装
1215 | 金属结构刷油 | (1)除锈级别:轻绣 (2)油漆品种:红丹防锈漆、调和漆，不限于油漆品种 (3)涂刷遍数、漆膜厚度:二遍
1216 | 管道刷油 | (1)油漆品种:调和漆，不限于油漆品种 (2)涂刷遍数、漆膜厚度:二遍
1217 | 套管 | (1)材质:钢制 (2)规格:介质管道公称直径100mm以内 (3)填料材质:按设计要求 (4)名称、类型:一般钢套管制作、安装
1218 | 套管 | (1)材质:钢制 (2)规格:介质管道公称直径100mm以内 (3)填料材质:按设计要求 (4)名称、类型:刚性防水套管制作、安装
1219 | 打洞(孔) | (1)规格:公称直径100mm以内 (2)名称:预留孔洞，混凝土楼板
1220 | 螺纹阀门 | (1)连接形式:螺纹连接 (2)材质:铜 (3)规格、压力等级:DN25 (4)类型:截止阀
1221 | 螺纹阀门 | (1)连接形式:螺纹连接 (2)材质:铜 (3)规格、压力等级:DN25 (4)类型:自动排气阀
1222 | 焊接法兰阀门 | (1)连接形式:法兰连接 (2)材质:钢制 (3)规格、压力等级:DN100 (4)类型:闸阀
1223 | 法兰 | (1)材质:沟槽法兰 (2)规格、压力等级:DN100
1224 | 压力仪表 | (1)名称:压力仪表，含阀门 (2)压力表弯材质、规格:按设计要求
1225 | 水灭火控制装置调试 | (1)系统形式:消火栓灭火系统
通风空调
1226 | 其他风机 | (1)名称:吊顶型排气扇(带止回阀) (120m3/h≤23db(A))
1227 | 碳钢通风管道制作安装 | (1)规格:直径≤320mm (2)材质:镀锌薄钢板 (3)名称:风管 (4)形状:圆形 (5)板材厚度:δ=0.5mm以内咬口 (6)管件、法兰等附件及支架设计要求:按设计要求 (7)接口形式:法兰连 接
1228 | 铝及铝合金风口、散流器 | (1)规格:250×200 (2)名称:铝合金单层百叶风口(加调节阀)
1229 | 金属结构刷油 | (1)除锈级别:轻绣 (2)油漆品种:红丹防锈漆、调和漆，不限于油漆品种 (3)涂刷遍数、漆膜厚度:二遍
1230 | 通风工程检测、调试
2#冷藏库
电气工程
1231 | 配电箱 | (1)规格:按设计要求 (2)名称:货梯动力总配电箱 (3)安装方式:按设计要求 (4)型号:1AP-HT
1232 | 配电箱 | (1)规格:按设计要求 (2)名称:货梯动力配电箱 (3)安装方式:按设计要求 (4)型号:WAP-HT1~2
1233 | 配电箱 | (1)规格:按设计要求 (2)名称:货梯照明配电箱 (3)安装方式:按设计要求 (4)型号:ALht3
1234 | 配电箱 | (1)规格:按设计要求 (2)名称:1#冷藏库制冷机房动力配电箱 (3)安装方式:按设计要求 (4)型号:2AP-2#ZLJF
1235 | 配电箱 | (1)规格:按设计要求 (2)名称:1#冷藏库保障负荷配电箱 (3)安装方式:按设计要求 (4)型号:1AT-1#LCK
1236 | 配电箱 | (1)规格:按设计要求 (2)名称:保障负荷照明配电箱 (3)安装方式:按设计要求 (4)型号:2AL-1#LCK
1237 | 送配电装置系统 | (1)类型:交流供电 (2)名称:输配电装置系统调试 (3)电压等级(kV):≤1kV
1238 | 自动投入装置 | (1)类型:双电源调试 (2)名称:自动投入装置系统调试
1239 | 荧光灯 | (1)名称:单管荧光灯 (2)型号:不限规格、材质、瓦数、型号
1240 | 荧光灯 | (1)名称:应急单管荧光灯 (2)型号:不限规格、材质、瓦数、型号
1241 | 荧光灯 | (1)名称:双管荧光灯 (2)型号:不限规格、材质、瓦数、型号
1242 | 荧光灯 | (1)名称:应急双管荧光灯 (2)型号:不限规格、材质、瓦数、型号
1243 | 普通灯具 | (1)规格:不限规格、材质、瓦数、型号 (2)名称:人体自动感应吸顶灯
1244 | 工厂灯 | (1)名称:冷库专用灯 (2)型号:不限规格、材质、瓦数、型号
1245 | 普通灯具 | (1)规格:不限规格、材质、瓦数、型号 (2)名称:电梯井道灯
1246 | 工厂灯 | (1)名称:防尘防水灯 (2)型号:不限规格、材质、瓦数、型号
1247 | 照明开关 | (1)名称:单联单控开关 (2)安装方式:暗装
1248 | 照明开关 | (1)名称:双联单控开关 (2)安装方式:暗装
1249 | 插座 | (1)规格:防护等级为IP54 (2)名称:单相三孔电源插座 (3)安装方式:暗装
1250 | 插座 | (1)名称:二三极两用安全插座 (2)安装方式:暗装
1251 | 接线盒 | (1)名称:暗装开关盒
1252 | 接线盒 | (1)名称:暗装灯头盒
1253 | 配管 | (1)材质:钢制 (2)规格:DN15 (3)名称:焊接钢管 (4)接地要求:按设计要求 (5)配置形式:暗敷 (6)防腐要求:按设计要求
1254 | 配管 | (1)材质:钢制 (2)规格:DN20 (3)名称:焊接钢管 (4)接地要求:按设计要求 (5)配置形式:暗敷 (6)防腐要求:按设计要求
1255 | 配管 | (1)材质:钢制 (2)规格:JDG20 (3)名称:紧钉式钢导管 (4)接地要求:按设计要求 (5)配置形式:暗敷 (6)防腐要求:按设计要求
1256 | 配管 | (1)材质:钢制 (2)规格:DN125 (3)名称:焊接钢管 (4)接地要求:按设计要求 (5)配置形式:暗敷 (6)防腐要求:按设计要求
1257 | 配管 | (1)材质:钢制 (2)规格:DN150 (3)名称:焊接钢管 (4)接地要求:按设计要求 (5)配置形式:暗敷 (6)防腐要求:按设计要求
1258 | 配管 | (1)规格:DN20 (2)名称:金属软管敷设，每根长≤1m (3)接地要求:按设计要求
1259 | 桥架 | (1)材质:钢制 (2)规格:200*100 (3)类型:托盘式 (4)名称:金属桥架 (5)型号:MR-P (6)接地要求:按设计要求
1260 | 桥架 | (1)材质:钢制 (2)规格:300*100 (3)类型:托盘式 (4)名称:金属桥架 (5)型号:MR-P (6)接地要求:按设计要求
1261 | 铁构件 | (1)材质:钢制 (2)规格:按设计要求 (3)名称:电缆桥架支撑架制作、安装
1262 | 电力电缆 | (1)型号:WDZB-YJY（不区分防火等级） (2)规格:4x240+1x120 (3)材质:铜 (4)名称:电力电缆敷设 (5)敷设方式、部位:管内/线槽/桥架
1263 | 电力电缆 | (1)型号:WDZB-YJY（不区分防火等级） (2)规格:4x150+1x70 (3)材质:铜 (4)名称:电力电缆敷设 (5)敷设方式、部位:管内/线槽/桥架
1264 | 电力电缆 | (1)型号:WDZB-YJY（不区分防火等级） (2)规格:4x120+1x70 (3)材质:铜 (4)名称:电力电缆敷设 (5)敷设方式、部位:管内/线槽/桥架
1265 | 电力电缆 | (1)型号:WDZB-YJY（不区分防火等级） (2)规格:4x50+1x25 (3)材质:铜 (4)名称:电力电缆敷设 (5)敷设方式、部位:管内/线槽/桥架
1266 | 电力电缆 | (1)型号:WDZB-YJY（不区分防火等级） (2)规格:4x35+1x16 (3)材质:铜 (4)名称:电力电缆敷设 (5)敷设方式、部位:管内/线槽/桥架
1267 | 电力电缆 | (1)型号:WDZB-YJY（不区分防火等级） (2)规格:5x16 (3)材质:铜 (4)名称:电力电缆敷设 (5)敷设方式、部位:管内/线槽/桥架
1268 | 电力电缆 | (1)型号:WDZB-YJY（不区分防火等级） (2)规格:5x6 (3)材质:铜 (4)名称:电力电缆敷设 (5)敷设方式、部位:管内/线槽/桥架
1269 | 电力电缆 | (1)型号:NG-A(BTLY)（不区分防火等级） (2)规格:3x2.5 (3)材质:铜 (4)名称:电力电缆敷设 (5)敷设方式、部位:管内/线槽/桥架
1270 | 电力电缆 | (1)型号:WDZB-YJY（不区分防火等级） (2)规格:5x10 (3)材质:铜 (4)名称:电力电缆敷设 (5)敷设方式、部位:管内/线槽/桥架
1271 | 电力电缆头 | (1)规格:电缆截面≤10mm2 (2)名称:干包式电力电缆头，五芯以下 (3)电压等级(kV):1KV (4)材质、类型:铜
1272 | 电力电缆头 | (1)规格:电缆截面≤10mm2 (2)名称:干包式电力电缆头，五芯 (3)电压等级(kV):1KV (4)材质、类型:铜
1273 | 电力电缆头 | (1)规格:电缆截面≤16mm2 (2)名称:干包式电力电缆头，五芯 (3)电压等级(kV):1KV (4)材质、类型:铜
1274 | 电力电缆头 | (1)规格:电缆截面≤35mm2 (2)名称:干包式电力电缆头，五芯 (3)电压等级(kV):1KV (4)材质、类型:铜
1275 | 电力电缆头 | (1)规格:电缆截面≤50mm2 (2)名称:干包式电力电缆头，五芯 (3)电压等级(kV):1KV (4)材质、类型:铜
1276 | 电力电缆头 | (1)规格:电缆截面≤240mm2 (2)名称:干包式电力电缆头，五芯 (3)电压等级(kV):1KV (4)材质、类型:铜
1277 | 配线 | (1)材质:铜 (2)规格:2.5mm2 (3)名称:穿照明线 (4)型号:WDZBN-BYJ
1278 | 配线 | (1)材质:铜 (2)规格:2.5mm2 (3)名称:穿照明线 (4)型号:WDZB-BYJ
1279 | 配线 | (1)材质:铜 (2)规格:2.5mm2 (3)名称:线槽配线 (4)型号:WDZB-BYJ
1280 | 配线 | (1)材质:铜 (2)规格:2.5mm2 (3)名称:线槽配线 (4)型号:WDZBN-BYJ
避雷、接地系统
1281 | 均压环 | (1)名称:均压环敷设 利用圈梁钢筋
1282 | 避雷网 | (1)材质:φ10镀锌圆钢 (2)名称:避雷网安装(沿混凝土块敷设)
1283 | 避雷网 | (1)材质:φ12镀锌圆钢 (2)名称:避雷网安装(沿折板支架敷设)
1284 | 避雷引下线 | (1)名称:避雷引下线 (2)材质:利用建筑结构钢筋引下 (3)断接卡子、箱材质、规格:柱钢筋与圈梁钢筋焊接
1285 | 接地测试点 | (1)名称:接地测试点安装
1286 | 接地母线 | (1)规格:-40*4 (2)材质:热镀锌扁钢 (3)名称:户内接地母线
1287 | 接地母线 | (1)规格:-40*5 (2)材质:热镀锌扁钢 (3)名称:户内接地母线
1288 | 接地母线 | (1)规格:-50*5 (2)材质:热镀锌扁钢 (3)名称:户内接地母线
1289 | 接地母线 | (1)规格:-40*4 (2)材质:热镀锌扁钢 (3)名称:户外接地母线
1290 | 等电位端子箱、测试板 | (1)型号:MEB (2)名称:总等电位端子箱
1291 | 等电位端子箱、测试板 | (1)型号:LEB (2)名称:等电位端子盒
1292 | 配管 | (1)材质:塑料 (2)规格:PC25 (3)名称:电工管 (4)接地要求:按设计要求 (5)配置形式:暗敷
1293 | 配线 | (1)材质:铜 (2)规格:35mm2 (3)名称:接地线 (4)型号:BV (5)接线端子材质、规格:焊铜接线端子 ≤35mm2
1294 | 接地装置 | (1)名称:接地系统测试(接地网)
火灾报警工程
火灾自动报警系统
1295 | 模块(模块箱) | (1)名称:总线隔离保护模块
1296 | 模块(模块箱) | (1)名称:消防专用模块(模块箱)
1297 | 消防报警电话插孔(电话) | (1)型号:GST-TS-100A (2)名称:消防专用电话分机 (3)安装方式:墙壁
1298 | 声光报警器 | (1)规格:HX-100A (2)名称:火灾声光报警器(带地址码) (3)功率:初始声压级≥90dB
1299 | 按钮 | (1)名称:消火栓按钮(自带地址码)
1300 | 按钮 | (1)型号:J-SAM-GST9122 (2)名称:地址码手动报警按钮/电话插孔
1301 | 接线盒 | (1)名称:暗装开关(插座)盒
1302 | 配管 | (1)材质:钢制 (2)规格:DN15 (3)名称:焊接钢管 (4)接地要求:按设计要求 (5)配置形式:暗敷 (6)防腐要求:按设计要求
1303 | 配管 | (1)材质:钢制 (2)规格:DN20 (3)名称:焊接钢管 (4)接地要求:按设计要求 (5)配置形式:暗敷 (6)防腐要求:按设计要求
1304 | 配管 | (1)材质:钢制 (2)规格:JDG15 (3)名称:紧钉式钢导管 (4)接地要求:按设计要求 (5)配置形式:暗敷 (6)防腐要求:按设计要求
1305 | 配管 | (1)材质:钢制 (2)规格:JDG20 (3)名称:紧钉式钢导管 (4)接地要求:按设计要求 (5)配置形式:暗敷 (6)防腐要求:按设计要求
1306 | 控制电缆 | (1)型号:WDZBN-KYJY (2)规格:16×1.5 (3)材质:铜 (4)名称:控制电缆
1307 | 控制电缆头 | (1)规格:电缆芯数≤6芯 (2)名称:控制电缆终端头制作安装 (3)材质、类型:铜
1308 | 配线 | (1)材质:铜 (2)规格:2.5mm2 (3)名称:穿动力线 (4)型号:WDZBN-BYJ
1309 | 配线 | (1)材质:铜 (2)规格:2×1.0mm2 (3)名称:穿多芯软导线 (4)型号:WDZBN-RYJP
1310 | 配线 | (1)材质:铜 (2)规格:2×1.5mm2 (3)名称:穿多芯软导线 (4)型号:WDZBN-RYJS
1311 | 防火控制装置调试 | (1)类型:广播喇叭及音箱、电话插孔 (2)名称:火灾事故广播、消防通信系统调试
1312 | 防火控制装置调试 | (1)类型:通信分机 (2)名称:火灾事故广播、消防通信系统调试
水卫工程
生活给水系统
1313 | 塑料管 | (1)连接形式:热熔连接 (2)安装部位:室内 (3)介质:给水 (4)材质、规格:PP-R给水管 DN25 (5)压力试验及吹、洗设计要求:符合规范及设计要求
1314 | 塑料管 | (1)连接形式:热熔连 接 (2)安装部位:室内 (3)介质:给水 (4)材质、规格:PP-R给水管 DN20 (5)压力试验及吹、洗设计要求:符合规范及设计要求
1315 | 塑料管 | (1)连接形式:热熔连接 (2)安装部位:室内 (3)介质:给水 (4)材质、规格:PP-R给水管 DN15 (5)压力试验及吹、洗设计要求:符合规范及设计要求
1316 | 复合管 | (1)连接形式:螺纹连接 (2)安装部位:室内 (3)介质:给水 (4)材质、规格:钢塑复合给水管 DN40 (5)压力试验及吹、洗设计要求:符合规范及设计要求
1317 | 复合管 | (1)连接形式:螺纹连接 (2)安装部位:室内 (3)介质:给水 (4)材质、规格:钢塑复合给水管 DN32 (5)压力试验及吹、洗设计要求:符合规范及设计要求
1318 | 复合管 | (1)连接形式:螺纹连接 (2)安装部位:室内 (3)介质:给水 (4)材质、规格:钢塑复合给水管 DN25 (5)压力试验及吹、洗设计要求:符合规范及设计要求
1319 | 套管 | (1)材质:钢制 (2)规格:介质管道公称直径50mm以内 (3)填料材质:按设计要求 (4)名称、类型:一般钢套管制作、安装
1320 | 套管 | (1)材质:钢制 (2)规格:介质管道公称直径50mm以内 (3)填料材质:按设计要求 (4)名称、类型:刚性防水套管制作、安装
1321 | 打洞(孔) | (1)规格:公称直径50mm以内 (2)名称:预留孔洞，混凝土楼板
1322 | 给、排水附(配)件 | (1)名称:水龙头 (2)型号、规格:DN25
排水系统
1323 | 塑料管 | (1)连接形式:承插粘接 (2)安装部位:室内 (3)介质:排水 (4)材质、规格:UPVC排水管 DN150 (5)压力试验及吹、洗设计要求:灌水试验
1324 | 塑料管 | (1)连接形式:承插粘接 (2)安装部位:室内 (3)介质:排水 (4)材质、规格:UPVC排水管 DN100 (5)压力试验及吹、洗设计要求:灌水试验 (6)阻火圈设计要求:符合规范要求
1325 | 塑料管 | (1)连接形式:承插粘接 (2)安装部位:室内 (3)介质:排水 (4)材质、规格:UPVC排水管 DN75 (5)压力试验及吹、洗设计要求:灌水试验
1326 | 塑料管 | (1)连接形式:承插粘接 (2)安装部位:室内 (3)介质:排水 (4)材质、规格:UPVC排水管 DN50 (5)压力试验及吹、洗设计要求:灌水试验
1327 | 套管 | (1)材质:钢制 (2)规格:介质管道公称直径100mm以内 (3)填料材质:按设计要求 (4)名称、类型:一般钢套管制作、安装
1328 | 套管 | (1)材质:钢制 (2)规格:介质管道公称直径100mm以内 (3)填料材质:按设计要求 (4)名称、类型:刚性防水套管制作、安装
1329 | 套管 | (1)材质:钢制 (2)规格:介质管道公 称直径150mm以内 (3)填料材质:按设计要求 (4)名称、类型:刚性防水套管制作、安装
1330 | 打洞(孔) | (1)规格:公称直径100mm以内 (2)名称:预留孔洞，混凝土楼板
1331 | 打洞(孔) | (1)规格:公称直径50mm以内 (2)名称:预留孔洞，混凝土楼板
1332 | 打洞(孔) | (1)规格:公称直径100mm以内 (2)名称:堵洞 (3)填充(恢复)方式:符合规范及设计要求
1333 | 打洞(孔) | (1)规格:公称直径50mm以内 (2)名称:堵洞 (3)填充(恢复)方式:符合规范及设计要求
1334 | 给、排水附(配)件 | (1)名称:地漏，带存水弯（不限于任何材质及名称） (2)型号、规格:DN50
1335 | 给、排水附(配)件 | (1)名称:密闭地漏，带存水弯 (2)型号、规格:DN50
1336 | 给、排水附(配)件 | (1)名称:地面扫除口 (2)型号、规格:DN100
1337 | 给、排水附(配)件 | (1)名称:地面扫除口 (2)型号、规格:DN150
1338 | 给、排水附(配)件 | (1)名称:通气帽（不限于任何材质及名称） (2)型号、规格:DN100
1339 | 给、排水附(配)件 | (1)名称:止水环（节）（不限于任何材质及名称） (2)型号、规格:DN100
1340 | 其他成品卫生器具 | (1)材质:陶瓷 (2)规格、类型:成品拖布池 (3)附件名称、数量:含洁具安装所需配件
1341 | 小便器 | (1)材质:陶瓷 (2)规格、类型:小便器安装 (3)附件名称、数量:含洁具安装所需配件
1342 | 大便器 | (1)材质:陶瓷 (2)规格、类型:蹲式大便器安装 (3)附件名称、数量: 含洁具安装所需配件
1343 | 大便器 | (1)材质:陶瓷 (2)规格、类型:坐式大便器安装 (3)附件名称、数量:含洁具安装所需配件
1344 | 洗脸盆 | (1)材质:陶瓷 (2)规格、类型:台式洗脸盆 (3)附件名称、数量:含洁具安装所需配件
1345 | 管沟土方 | (1)土壤类别:三类土 (2)管外径:管道公称直径200mm以内 (3)挖沟深度:1m深 (4)回填要求:按设计要求
1346 | 管沟土方 | (1)土壤类别:三类土 (2)管外径:管道公称直径100mm以内 (3)挖沟深度:1m深 (4)回填要求:按设计要求
1347 | 管沟土方 | (1)土壤类别:三类土 (2)管外径:管道公称直径50mm以内 (3)挖沟深度:1m深 (4)回填要求:按设计要求
1348 | 管沟土方 | (1)土壤类别:三类土 (2)管外径:管道公称直径100mm以内 (3)挖沟深度:0.6m深 (4)回填要求:按设计要求
1349 | 管沟土方 | (1)土壤类别:三类土 (2)管外径:管道公称直径50mm以内 (3)挖沟深度:0.6m深 (4)回填要求:按设计要求
雨水系统
1350 | 塑料管 | (1)连接形式:承插粘接 (2)介质:UPVC排水管 (3)材质、规格:DN100 (4)压力试验及吹、洗设计要求:灌水试验 (5)阻火圈设计要求:符合规范及设计要求
1351 | 塑料管 | (1)连接形式:承插粘接 (2)介质:UPVC排水管 (3)材质、规格:DN50 (4)压力试验及吹、洗设计要求:灌水试验
1352 | 套管 | (1)材质:钢制 (2)规格:介质管道公称直径100mm以内 (3)填料材质:按设计要求 (4)名称、类型:一般钢套管制作、安装
1353 | 套管 | (1)材质:钢制 (2)规格:介质管道公称直径100mm以内 (3)填料材质:按设计要求 (4)名称、类型:刚性防水套管制作、安装
1354 | 打洞(孔) | (1)规格:公称直径100mm以内 (2)名称:预留孔洞，混凝土楼板
1355 | 打洞(孔) | (1)规格:公称直径50mm以内 (2)名称:预留孔洞，混凝土楼板
1356 | 打洞(孔) | (1)规格:公称直径100mm以内 (2)名称:堵洞 (3)填充(恢复)方式:按设计要求
1357 | 打洞(孔) | (1)规格:公称直径50mm以内 (2)名称:堵洞 (3)填充(恢复)方式:按设计要求
1358 | 给、排水附(配)件 | (1)名称:87型雨水斗（不限于任何材质及名称） (2)型号、规格:DN100
1359 | 给、排水附(配)件 | (1)名称:侧入式雨水斗（不限于任何材质及名称） (2)型号、规格:DN100
1360 | 管沟土方 | (1)土壤类别:三类土 (2)管外径:管道公称直径100mm以内 (3)挖沟深度:0.6m深 (4)回填要求:按设计要求
消防给水工程
消火栓给水系统
1361 | 消火栓钢管 | (1)连接形式:沟槽连接 (2)安装部位:消防给水 (3)材质、规格:内外壁热浸镀锌钢管 DN155 (4)钢管镀锌设计要求 :设计要求 (5)压力试验及冲洗设计要求:符合规范及设计要求
1362 | 消火栓钢管 | (1)连接形式:沟槽连接 (2)安装部位:消防给水 (3)材质、规格:内外壁热浸镀锌钢管 DN100 (4)钢管镀锌设计要求:设计要求 (5)压力试验及冲洗设计要求:符合规范及设计要求
1363 | 消火栓钢管 | (1)连接形式:沟槽连接 (2)安装部位:消防给水 (3)材质、规格:内外壁热浸镀锌钢管 DN65 (4)钢管镀锌设计要求:设计要求 (5)压力试验及冲洗设计要求:符合规范及设计要求
1364 | 室内消火栓 | (1)附件材质、规格:SN65，消防卷盘×1,,带两具手提式灭火器 (2)名称:消火栓箱 单栓
1365 | 室内消火栓 | (1)附件材质、规格:减压稳压消火栓SNW65×1，消防卷盘×1,,带两具手提式灭火器 (2)名称:消火栓箱 单栓
1366 | 室内消火栓 | (1)型号、规格:DN65 (2)名称:屋面试验消火栓
1367 | 灭火器 | (1)规格、型号:内置灭火器MF/ABC4×2 (2)名称:灭火器箱
1368 | 管道支架 | (1)材质:按设计要求 (2)名称:管道支架制作、安装
1369 | 金属结构刷油 | (1)除锈级别:轻绣 (2)油漆品种:红丹防锈漆、调和漆，不限于油漆品种 (3)涂刷遍数、漆膜厚度:二遍
1370 | 管道刷油 | (1)油漆品种:调和漆，不限于油漆品种 (2)涂刷遍数、漆膜厚度:二遍
1371 | 套管 | (1)材质:钢制 (2)规格:介质管道公称直径100mm以内 (3)填料材质:按设计要求 (4)名称、类型:一般钢套管制作、安装
1372 | 套管 | (1)材质:钢制 (2)规格:介质管道公称直径100mm以内 (3)填料材质:按设计要求 (4)名称、类型:刚性防水套管制作、安装
1373 | 打洞(孔) | (1)规格:公称直径100mm以内 (2)名称:预留孔洞，混凝土楼板
1374 | 螺纹阀门 | (1)连接形式:螺纹连接 (2)材质:铜 (3)规格、压力等级:DN25 (4)类型:截止阀
1375 | 螺纹阀门 | (1)连接形式:螺纹连接 (2)材质:铜 (3)规格、压力等级:DN25 (4)类型:自动排气阀
1376 | 焊接法兰阀门 | (1)连接形式:法兰连接 (2)材质:钢制 (3)规格、压力等级:DN100 (4)类型:闸阀
1377 | 法兰 | (1)材质:沟槽法兰 (2)规格、压力等级:DN100
1378 | 压力仪表 | (1)名称:压力仪表，含阀门 (2)压力表弯材质、规格:按设计要求
1379 | 水灭火控制装置调试 | (1)系统形式:消火栓灭火系统
通风空调
1380 | 其他风机 | (1)名称:吊顶型排气扇(带止回阀) (120m3/h≤23db(A))
1381 | 碳钢通风管道制作安装 | (1)规格:直径≤320mm (2)材质:镀锌薄钢板 (3)名称:风管 (4)形状:圆形 (5)板材厚度:δ=0.5mm以内咬口 (6)管件、法兰等附件 及支架设计要求:按设计要求 (7)接口形式:法兰连接
1382 | 铝及铝合金风口、散流器 | (1)规格:250×200 (2)名称:铝合金单层百叶风口(加调节阀)
1383 | 金属结构刷油 | (1)除锈级别:轻绣 (2)油漆品种:红丹防锈漆、调和漆，不限于油漆品种 (3)涂刷遍数、漆膜厚度:二遍
1384 | 通风工程检测、调试
配电房安装工程
电气工程
1385 | 配电箱 | (1)规格:按设计要求 (2)名称:配电房照明配电箱 (3)安装方式:按设计要求 (4)型号:AL
1386 | 送配电装置系统 | (1)类型:交流供电 (2)名称:输配电装置系统调试 (3)电压等级(kV):≤1kV
1387 | 自动投入装置 | (1)类型:双电源调试 (2)名称:自动投入装置系统调试
1388 | 荧光灯 | (1)名称:单管荧光灯 (2)型号:不限规格型号
1389 | 荧光灯 | (1)名称:双管荧光灯 (2)型号:不限规格型号
1390 | 荧光灯 | (1)名称:应急单管荧光灯 (2)型号:不限规格型号
1391 | 荧光灯 | (1)名称:应急双管荧光灯 (2)型号:不限规格型号
1392 | 普通灯具 | (1)规格:不限规格型号 (2)名称:防爆吸顶灯
1393 | 照明开关 | (1)名称:单联单控开关 (2)安装方式:暗装
1394 | 照明开关 | (1)名称:双联单控开关 (2)安装方式:暗装
1395 | 插座 | (1)名称:二三极两用安全插座 (2)安装方式:暗装
1396 | 接线盒 | (1)名称:暗装开关盒
1397 | 接线盒 | (1)名称:暗装灯头盒
1398 | 接线盒 | (1)名称:暗装接线盒
1399 | 配管 | (1)材质:钢制 (2)规格:DN20 (3)名称:焊接钢管 (4)接地要求:按设计要求 (5)配置形式:暗敷 (6)防腐要求:按设计要求
1400 | 配管 | (1)材质:钢制 (2)规格:DN50 (3)名称:焊接钢管 (4)接地要求:按设计要求 (5)配置形式:暗敷 (6)防腐要求:按设计要求
1401 | 配管 | (1)材质:钢制 (2)规格:DN100 (3)名称:焊接钢管 (4)接地要求:按设计要求 (5)配置形式:暗敷 (6)防腐要求:按设计要求
1402 | 配管 | (1)材质:钢制 (2)规格:DN125 (3)名称:焊接钢管 (4)接地要求:按设计要求 (5)配置形式:暗敷 (6)防腐要求:按设计要求
1403 | 配管 | (1)材质:钢制 (2)规格:DN150 (3)名称:焊接钢管 (4)接地要求:按设计要求 (5)配置形式:暗敷 (6)防腐要求:按设计要求
1404 | 桥架 | (1)材质:钢制 (2)规格:500*200 (3)类型:托盘式 (4)名称:金属桥架 (5)型号:MR-P (6)接地要求:按设计要求
1405 | 桥架 | (1)材质:钢制 (2)规格:600(300+300)*200 (3)类型:槽式 (4)名称:消防封闭式金属防火桥架 (5)型号:CT-F (6)接地要求:按设计要求
1406 | 配线 | (1)材质:铜 (2)规格:2.5mm2 (3)名称:穿照明线 (4)型号:WDZB-BYJ
1407 | 配线 | (1)材质:铜 (2)规格:2.5mm2 (3)名称:穿照明线 (4)型号:WDZBN-BYJ
集中型应急照明系统
1408 | 配电箱 | (1)规格:按设计要求 (2)名称:智能应急照明分配电装置，含应急照明集中电池/持续工作时间≥60min、转换装置、通讯单元 自带蓄电池 (3)安装方式:按设计要求 (4)型号:AEZLT
1409 | 装饰灯 | (1)名称:A型疏散指示灯(左)(外壳由不燃材料制成) (2)规格:1W (LED) (3)安装形式:墙壁
1410 | 装饰灯 | (1)名称:A型消防应急照明吸顶灯 (2)规格:5W (LED) (3)安装形式:吸顶
1411 | 装饰灯 | (1)名称:A型消防应急照明壁灯 (2)规格:5W (LED) (3)安装形式:墙壁
1412 | 装饰灯 | (1)名称:A型楼层标志灯具(外壳由不燃材料制成) (2)规格:1W (LED) (3)安装形式:墙壁
1413 | 装饰灯 | (1)名称:A型安全出口指示灯(外壳由不燃材料制成) (2)规格:1W (LED) (3)安装形式:墙壁
1414 | 装饰灯 | (1)名称:A型疏散出口指示灯(外壳由不燃材料制成) (2)规格:1W (LED) (3)安装形式:墙壁
1415 | 接线盒 | (1)名称:暗装接线盒
1416 | 配管 | (1)材质:钢制 (2)规格:JDG20 (3)名称:紧钉式钢导管 (4)接地要求:按设计要求 (5)配置形式:暗敷 (6)防腐要求:按设计要求
1417 | 配管 | (1)材质:钢制 (2)规格:JDG25 (3)名称:紧钉式钢导管 (4)接地要求:按设计要求 (5)配置形式:暗敷 (6)防腐要求:按设计要求
1418 | 配线 | (1)材质:铜 (2)规格:2.5mm2 (3)名称:穿照明线 (4)型号:WDZBN-BYJ
1419 | 配线 | (1)材质:铜 (2)规格:2×1.5mm2 (3)名称:穿多芯软导线 (4)型号:WDZBN-RYJS
1420 | 配线 | (1)材质:铜 (2)规格:2×1.5mm2 (3)名称:穿多芯软导线 (4)型号:WDZBN-RYJS
火灾报警工程
火灾自动报警系统
1421 | 模块(模块箱) | (1)规格:500×500×120mm (2)名称:消防接线端子箱
1422 | 点型探测器 | (1)名称:感烟探测器 (2)型号:JTY-GM-GST9611
1423 | 点型探测器 | (1)名称:智能型感温探测器
1424 | 消防广播(扬声器) | (1)名称:消防广播 (2)安装方式:吸顶 (3)功率:初始声压级≥85dB (4)型号:YXJ3-4A
1425 | 模块(模块箱) | (1)名称:总线隔离保护模块
1426 | 模块(模块箱) | (1)型号:GST-LD-8301 (2)名称:输入输出模块
1427 | 模块(模块箱) | (1)型号:GST-LD-8300 (2)名称:单输入模块
1428 | 消防报警电话插孔(电话) | (1)型号:GST-TS-100A (2)名称:消防专用电话分机 (3)安装方式:墙壁
1429 | 声光报警器 | (1)规格:HX-100A (2)名称:火灾声光报警器(带地址码) (3)功率:初始声压级≥90dB
1430 | 按钮 | (1)名称:消火栓按钮(自带地址码)
1431 | 按钮 | (1)型号:J-SAM-GST9122 (2)名称:地址码手动报警按钮/电话插孔
1432 | 接线盒 | (1)名称:暗装开关(插座)盒
1433 | 配管 | (1)材质:钢制 (2)规格:DN15 (3)名称:焊接钢管 (4)接地要求:按设计要求 (5)配置形式:暗敷 (6)防腐要求:按设计要求
1434 | 配管 | (1)材质:钢制 (2)规格:DN20 (3)名称:焊接钢管 (4)接地要求:按设计要求 (5)配置形式:暗敷 (6)防腐要求:按设计要求
1435 | 控制电缆 | (1)型号:WDZBN-KYJY (2)规格:2×1.5 (3)材质:铜 (4)名称:控制电缆
1436 | 配线 | (1)材质:铜 (2)规格:2.5mm2 (3)名称:穿动力线 (4)型号:WDZBN-BYJ
1437 | 配线 | (1)材质:铜 (2)规格:2×1.0mm2 (3)名称:穿多芯软导线 (4)型号:WDZBN-RYJP
1438 | 配线 | (1)材质:铜 (2)规格:2×1.5mm2 (3)名称:穿多芯软导线 (4)型号:WDZBN-RYJS
1439 | 防火控制装置调试 | (1)类型:广播喇叭及音箱、电话插孔 (2)名称:火灾事故广播、消防通信系统调试
1440 | 防火控制装置调试 | (1)类型:通信分机 (2)名称:火灾事故广播、消防通信系统调试
水卫工程
雨水系统
1441 | 塑料管 | (1)连接形式:承插粘接 (2)介质:UPVC排水管 (3)材质、规格:DN100 (4)压力试验及吹、洗设计要求:灌水试验 (5)阻火圈设计要求:符合规范及设计要求
1442 | 打洞(孔) | (1)规格:公称直径100mm以内 (2)名称:预留孔洞，混凝土楼板
1443 | 打洞(孔) | (1)规格:公称直径100mm以内 (2)名称:堵洞 (3)填充(恢复)方式:按设计要求
1444 | 给、排水附(配)件 | (1)名称:侧入式雨水斗（不限于任何材质及名称） (2)型号、规格:DN100
消防给水工程
消火栓给水系统
1445 | 消火栓钢管 | (1)连接形式:沟槽连接 (2)安装部位:消防给水 (3)材质、规格:内外壁热浸镀锌钢管 DN65 (4)钢管镀锌设计要求:设计要求 (5)压力试验及冲洗设计要求:符合规范及设计要求
1446 | 灭火器 | (1)规格、型号:内置灭火器MF/ABC4×2 (2)名称:灭火器箱
1447 | 管道刷油 | (1)油漆品种:调和漆，不限于油漆品种 (2)涂刷遍数、漆膜厚度:二遍
1448 | 室内消火栓 | (1)附件材质、规格:SN65，消防卷盘×1,,带两具手提式灭火器 (2)名称:消火栓箱 单栓
1449 | 水灭火控制装置调试 | (1)系统形式:消火栓灭火系统
自动喷淋系统
1450 | 水喷淋钢管 | (1)连接形式:沟槽连接 (2)安装部位:消防给水 (3)材质、规格:内外壁热浸镀锌钢管 DN50 (4)钢管镀锌设计要求:设计要求 (5)压力试验及冲洗设计要求:符合规范及设计要求
1451 | 水喷淋钢管 | (1)连接形式:沟槽连接 (2)安装部位:消防给水 (3)材质、规格:内外壁热浸镀锌钢管 DN40 (4)钢管镀锌设计要求:设计要求 (5)压力试验及冲洗设计要求:符合规范及设计要求
1452 | 水喷淋钢管 | (1)连接形式:沟槽连接 (2)安装部位:消防给水 (3)材质、规格:内外壁热浸镀锌钢管 DN32 (4)钢管镀锌设计要求:设计要求 (5)压力试验及冲洗设计要求:符合规范及设计要求
1453 | 水喷淋钢管 | (1)连接形式:沟槽连接 (2)安装部位:消防给水 (3)材质、规格:内外壁热浸镀锌钢管 DN25 (4)钢管镀锌设计要求:设计要求 (5)压力试验及冲洗设计要求:符合规范及设计要求
1454 | 水喷淋(雾)喷头 | (1)材质、型号、规格:DN25 (2)装饰盘设计要求:按设计要求 (3)名称:直立型喷头
1455 | 水流指示器 | (1)连接形式:沟槽连接 (2)规格、型号:DN150 (3)名称:水流指示器
1456 | 减压孔板 | (1)材质、规格:DN150 (2)名称:减压孔板
1457 | 管道支架 | (1)材质:按设计要求 (2)名称:管道支架制作、安装
1458 | 金属结构刷油 | (1)除锈级别:轻绣 (2)油漆品种:红丹防锈漆、调和漆，不限于油漆品种 (3)涂刷遍数、漆膜厚度:二遍
1459 | 管道刷油 | (1)油漆品种:调和漆，不限于油漆品种 (2)涂刷遍数、漆膜厚度:二遍
1460 | 螺纹阀门 | (1)连接形式:螺纹连接 (2)材质:铜 (3)规格、压力等级:DN25 (4)类型:截止阀
1461 | 螺纹阀门 | (1)连接形式:螺纹连接 (2)材质:铜 (3)规格、压力等级:DN25 (4)类型:自动排气阀
1462 | 螺纹阀门 | (1)连接形式:螺纹连接 (2)规格、压力等级:DN50 (3)类型:泄水阀
1463 | 焊接法兰阀门 | (1)连接形式:法兰连接 (2)材质:钢制 (3)规格、压力等级:DN150 (4)类型:信号阀
1464 | 法兰 | (1)材质:沟槽法兰 (2)规格、压力等级:DN150
1465 | 水灭火控制装置调试 | (1)系统形式:自动喷水灭火系统
通风空调
通风系统
1466 | 离心式通风机 | (1)型号:HTFC-I-12 (2)名称:HTFC柜式离心风机箱 (3)规格:L=3000m?/h,P=450Pa,N=1.5kW
1467 | 轴流通风机 | (1)名称:壁式排风机 (2)规格:L=5100m?/h,P=60Pa,N=250W
1468 | 轴流通风机 | (1)名称:壁式换风扇 (2)规格:L=800m?/h,P=55Pa,N=45W
1469 | 其他风机 | (1)规格:L=500m?/h,P=250Pa,N=50W (2)名称:吸顶式房间通风器
1470 | 穿墙套管制作安装 | (1)名称:薄钢板穿墙套管制作安装
1471 | 通风管道绝热 | (1)绝热材料品种:铝箔离心玻璃棉，不限材质，需符合消防验收标准 (2)厚度:不限厚度，需符合消防验收标准 (3)名称:通风管道防火包裹
1472 | 碳钢通风管道制作安装 | (1)规格:直径≤1000mm (2)材质:镀锌薄钢板 (3)名称:风管 (4)形状:矩形 (5)板材厚度:δ=0.75mm以内咬口 (6)管件、法兰等附件及支架设计要求:按设计要求 (7)接口形式:法兰连接
1473 | 碳钢通风管道制作安装 | (1)规格:直径≤1000mm (2)材质:镀锌薄钢板 (3)名称:风管 (4)形状:矩形 (5)板材厚度:δ=1.0mm以内咬口 (6)管件、法兰等附件及支架设计要求:按设计要求 (7)接口形式:法兰连接
1474 | 碳钢通风管道制作安装 | (1)规格:直径≤2000mm (2)材质:镀锌薄钢板 (3)名称:风管 (4)形状:矩形 (5)板材厚度:δ=1.2mm以内咬口 (6)管件、法兰等附件及支架设计要求:按设计要求 (7)接口形式:法兰连接
1475 | 碳钢阀门 | (1)规格:630×320 (2)名称:70℃防火阀 (3)支架形式、材质:按设计要求
1476 | 碳钢阀门 | (1)规格:800×400 (2)名称:风管止回阀 (3)支架形式、材质:按设计要求
1477 | 铝及铝合金风口、散流器 | (1)规格:600×400 (2)名称:铝合金单层 百叶风口(加调节阀) ，带调节阀的风口安装
1478 | 设备支架 | (1)名称:设备支架制作、安装 (2)规格:设备及部件支架 ≤50kg
1479 | 金属结构刷油 | (1)除锈级别:轻绣 (2)油漆品种:红丹防锈漆、调和漆，不限于油漆品种 (3)涂刷遍数、漆膜厚度:二遍
1480 | 通风工程检测、调试
农产品直播孵化基地
电气工程
1481 | 配电箱 | (1)规格:按设计要求 (2)名称:1~3#直播基地配电总箱 (3)安装方式:按设计要求 (4)型号:AL-1~3#ZB
1482 | 配电箱 | (1)规格:按设计要求 (2)名称:成套配电箱安装 (3)安装方式:按设计要求 (4)型号:AL-BG
1483 | 送配电装置系统 | (1)类型:交流供电 (2)名称:输配电装置系统调试 (3)电压等级(kV):≤1kV
1484 | 荧光灯 | (1)名称:单管荧光灯 (2)型号:不限规格、材质、瓦数、型号
1485 | 荧光灯 | (1)名称:应急单管荧光灯 (2)型号:不限规格、材质、瓦数、型号
1486 | 荧光灯 | (1)名称:双管荧光灯 (2)型号:不限规格、材质、瓦数、型号
1487 | 荧光灯 | (1)名称:应急双管荧光灯 (2)型号:不限规格、材质、瓦数、型号
1488 | 普通灯具 | (1)规格:不限规格、材质、瓦数、型号 (2)名称:人体自动感应吸顶灯
1489 | 普通灯具 | (1)规格:不限规格、材质、瓦数、型号 (2)名称:吸顶灯
1490 | 工厂灯 | (1)名称:防尘防水灯 (2)型号:不限规格、材质、瓦数、型号
1491 | 照明开关 | (1)名称:单联单控开关 (2)安装方式:暗装
1492 | 照明开关 | (1)名称:双联单控开关 (2)安装方式:暗装
1493 | 插座 | (1)名称:二三极两用安全插座 (2)安装方式:暗装
1494 | 插座 | (1)规格:防护等级为IP54 (2)名称:单相三孔电源插座 (3)安装方式:暗装
1495 | 接线盒 | (1)名称:暗装开关盒
1496 | 接线盒 | (1)名称:暗装灯头盒
1497 | 配管 | (1)材质:钢制 (2)规格:JDG20 (3)名称:紧钉式钢导管 (4)接地要求:按设计要求 (5)配置形式:暗敷 (6)防腐要求:按设计要求
1498 | 配管 | (1)材质:钢制 (2)规格:DN20 (3)名称:焊接钢管 (4)接地要求:按设计要求 (5)配置形式:暗敷 (6)防腐要求:按设计要求
1499 | 配管 | (1)材质:钢制 (2)规格:DN40 (3)名称:焊接钢管 (4)接地要求:按设计要求 (5)配置形式:暗敷 (6)防腐要求:按设计要求
1500 | 电力电缆 | (1)型号:WDZB-YJY（不区分防火等级） (2)规格:5x16 (3)材质:铜 (4)名称:电力电缆敷设 (5)敷设方式、部位:管内/线槽/桥架
1501 | 电力电缆 | (1)型号:WDZB-YJY（不区分防火等级） (2)规格:3x10 (3)材质:铜 (4)名称:电力电缆敷设 (5)敷设方式、部位:管内/线槽/桥架
1502 | 电力电缆头 | (1)规格:电缆截面≤10mm2 (2)名称:干包式电力电缆头，五芯以下 (3)电压等级(kV):1KV (4)材质、类型:铜
1503 | 电力电缆头 | (1)规格:电缆截面≤10mm2 (2)名称:干包式电力电缆头，五芯 (3)电压等级(kV):1KV (4)材质、类型:铜
1504 | 配线 | (1)材质:铜 (2)规格:2.5mm2 (3)名称:穿照明线 (4)型号:WDZBN-BYJ
1505 | 配线 | (1)材质:铜 (2)规格:2.5mm2 (3)名称:穿照明线 (4)型号:WDZB-BYJ
避雷、接地系统
1506 | 均压环 | (1)名称:均压环敷设 利用圈梁钢筋
1507 | 避雷网 | (1)材质:φ10镀锌圆钢 (2)名称:避雷网安装(沿混凝土块敷设)
1508 | 避雷网 | (1)材质:φ12镀锌圆钢 (2)名称:避雷网安装(沿折板支架敷设)
1509 | 避雷引下线 | (1)名称:避雷引下线 (2)材质:利用建筑结构钢筋引下 (3)断接卡子、箱材质、规格:柱钢筋与圈梁钢筋焊接
1510 | 接地测试点 | (1)名称:接地测试点安装
1511 | 接地母线 | (1)规格:-40*4 (2)材质:热镀锌扁钢 (3)名称:户内接地母线
1512 | 接地母线 | (1)规格:-40*4 (2)材质:热镀锌扁钢 (3)名称:户外接地母线
1513 | 等电位端子箱、测试板 | (1)型号:MEB (2)名称:总等电位端子箱
1514 | 等电位端子箱、测试板 | (1)型号:LEB (2)名称:等电位端子盒
1515 | 配管 | (1)材质:塑料 (2)规格:PC25 (3)名称:电工管 (4)接地要求:按设计要求 (5)配置形式:暗敷
1516 | 配线 | (1)材质:铜 (2)规格:35mm2 (3)名称:接地线 (4)型号:BV (5)接线端子材质、规格:焊铜接线端子 ≤35mm2
1517 | 接地装置 | (1)名称:接地系统测试(接地网)
弱电工程
有线电视系统
1518 | 分线接线箱(盒) | (1)材质:按设计要求 (2)规格:按设计要求 (3)名称:家居配线箱 ，空箱 (4)安装方式:墙壁
1519 | 分线接线箱(盒) | (1)材质:按设计要求 (2)规格:按设计要求 (3)名称:弱电配线箱，空箱 (4)安装方式:墙壁
1520 | 分线接线箱(盒) | (1)材质:按设计要求 (2)规格:按设计要求 (3)名称:楼栋电视信号放大箱，空箱 (4)安装方式:墙壁
1521 | 分线接线箱(盒) | (1)材质:按设计要求 (2)规格:按设计要求 (3)名称:楼层电视分配箱，空箱 (4)安装方式:墙壁
1522 | 配管 | (1)材质:塑料 (2)规格:PC20 (3)名称:电工管 (4)接地要求:按设计要求 (5)配置形式:暗敷
1523 | 配管 | (1)材质:钢制 (2)规格:DN20 (3)名称:焊接钢管 (4)接地要求:按设计要求 (5)配置形式:暗敷 (6)防腐要求:按设计要求
1524 | 接线盒 | (1)名称:暗装开关盒
电话及宽带系统
1525 | 分线接线箱(盒) | (1)材质:按设计要求 (2)规格:按设计要求 (3)名称:楼栋光纤配线箱 ，空箱 (4)安装方式:墙壁
1526 | 分线接线箱(盒) | (1)材质:按设计要求 (2)规格:按设计要求 (3)名称:楼层光纤配线箱 ，空箱 (4)安装方式:墙壁
1527 | 配管 | (1)材质:塑料 (2)规格:PC20 (3)名称:电工管 (4)接地要求:按设计要求 (5)配置形式:暗敷
1528 | 配管 | (1)材质:钢制 (2)规格:DN20 (3)名称:焊接钢管 (4)接地要求:按设计要求 (5)配置形式:暗敷 (6)防腐要求:按设计要求
1529 | 接线盒 | (1)名称:暗装开关盒
水卫工程
生活给水系统
1530 | 塑料管 | (1)连接形式:热熔连接 (2)安装部位:室内 (3)介质:给水 (4)材质、规格:PP-R给水管 DN25 (5)压力试验及吹、洗设计要求:符合规范及设计要求
1531 | 塑料管 | (1)连接形式:热熔连接 (2)安装部位:室内 (3)介质:给水 (4)材质、规格:PP-R给水管 DN20 (5)压力试验及吹、洗设计要求:符合规范及设计要求
1532 | 塑料管 | (1)连接形式:热熔连接 (2)安装部位:室内 (3)介质:给水 (4)材质、规格:PP-R给水管 DN15 (5)压力试验及吹、洗设计要求:符合规范及设计要求
1533 | 复合管 | (1)连接形式:螺纹连接 (2)安装部位:室内 (3)介质:给水 (4)材质、规格:钢塑复合给水管 DN40 (5)压力试验及吹、洗设计要求:符合规范及设计要求
1534 | 复合管 | (1)连接形式:螺纹连接 (2)安装部位:室内 (3)介质:给水 (4)材质、规格:钢塑复合给水管 DN32 (5)压力试验及吹、洗设计要求:符合规范及设计要求
1535 | 复合管 | (1)连接形式:螺纹连接 (2)安装部位:室内 (3)介质:给水 (4)材质、规格:钢塑复合给水管 DN25 (5)压力试验及吹、洗设计要求:符合规范及设计要求
1536 | 套管 | (1)材质:钢制 (2)规格:介质管道公称直径50mm以内 (3)填料材质:按设计要求 (4)名称、类型:一般钢套管制作、安装
1537 | 套管 | (1)材质:钢制 (2)规格:介质管道公称直径50mm以内 (3)填料材质:按设计要求 (4)名称、类型:刚性防水套管制作、安装
1538 | 打洞(孔) | (1)规格:公称直径50mm以内 (2)名称:预留孔洞，混凝土楼板
排水系统
1539 | 塑料管 | (1)连接形式:承插粘接 (2)安装部位:室内 (3)介质:排水 (4)材质、规格:UPVC排水管 DN100 (5)压力试验及吹、洗设计要求:灌水试验 (6)阻火圈设计要求:符合规范要求
1540 | 塑料管 | (1)连接形式:承插粘接 (2)安装部位:室内 (3)介质:排水 (4)材质、规格:UPVC排水管 DN75 (5)压力试验及吹、洗设计要求:灌水试验
1541 | 塑料管 | (1)连接形式:承插粘接 (2)安装部位:室内 (3)介质:排水 (4)材质、规格:UPVC排水管 DN50 (5)压力试验及吹、洗设计要求:灌水试验
1542 | 套管 | (1)材质:钢制 (2)规格:介质管道公称直径100mm以内 (3)填料材质:按设计要求 (4)名称、类型:一般钢套管制作、安装
1543 | 套管 | (1)材质:钢制 (2)规格:介质管道公称直径100mm以内 (3)填料材质:按设计要求 (4)名称、类型:刚性防水套管制作、安装
1544 | 打洞(孔) | (1)规格:公称直径100mm以内 (2)名称:预留孔洞，混凝土楼板
1545 | 打洞(孔) | (1)规格:公称直径50mm以内 (2)名称:预留孔洞，混凝土楼板
1546 | 打洞(孔) | (1)规格:公称直径100mm以内 (2)名称:堵洞 (3)填充(恢复)方式:符合规范及设计要求
1547 | 打洞(孔) | (1)规格:公称直径50mm以内 (2)名称:堵洞 (3)填充(恢复)方式:符合规范及设计要求
1548 | 给、排水附(配)件 | (1)名称:地漏，带存水弯（不限于任何材质及名称） (2)型号、规格:DN50
1549 | 给、排水附(配)件 | (1)名称:通气帽（不限于任何材质及名称） (2)型号、规格:DN100
1550 | 给、排水附(配)件 | (1)名称:止水环（节）（不限于任何材质及名称） (2)型号、规格:DN100
1551 | 小便器 | (1)材质:陶瓷 (2)规格、类型:小便器安装 (3)附件名称、数量:含洁具安装所需配件
1552 | 大便器 | (1)材质:陶瓷 (2)规格、类型:坐式大便器安装 (3)附件名称、数量:含洁具安装所需配件
1553 | 洗脸盆 | (1)材质:陶瓷 (2)规格、类型:台式洗脸盆 (3)附件名称、数量:含洁具安装所需配件
1554 | 管沟土方 | (1)土壤类别:三类土 (2)管外径:管道公称直径200mm以内 (3)挖沟深度:1m深 (4)回填要求:按设计要求
1555 | 管沟土方 | (1)土壤类别:三类土 (2)管外径:管道公称直径100mm以内 (3)挖沟深度:1m深 (4)回填要求:按设计要求
雨水系统
1556 | 塑料管 | (1)连接形式:承插粘接 (2)介质:UPVC排水管 (3)材质、规格:DN100 (4)压力试验及吹、洗设计要求:灌水试验 (5)阻火圈设计要求:符合规范及设计要求
1557 | 套管 | (1)材质:钢制 (2)规格:介质管道公称直径100mm以内 (3)填料材质:按设计要求 (4)名称、类型:一般钢套管制作、安装
1558 | 套管 | (1)材质:钢制 (2)规格:介质管道公称直径100mm以内 (3)填料材质:按设计要求 (4)名称、类型:刚性防水套管制作、安装
1559 | 打洞(孔) | (1)规格:公称直径100mm以内 (2)名称:预留孔洞，混凝土楼板
1560 | 打洞(孔) | (1)规格:公称直径100mm以内 (2)名称:堵洞 (3)填充(恢复)方式:按设计要求
1561 | 给、排水附(配)件 | (1)名称:87型雨水斗（不限于任何材质及名称） (2)型号、规格:DN100
1562 | 给、排水附(配)件 | (1)名称:侧入式雨水斗（不限于任何材质及名称） (2)型号、规格:DN100
1563 | 管沟土方 | (1)土壤类别:三类土 (2)管外径:管道公称直径100mm以内 (3)挖沟深度:0.6m深 (4)回填要求:按设计要求
1564 | 灭火器 | (1)规格、型号:内置灭火器MF/ABC4×2 (2)名称:灭火器箱
抗震支架工程
电气工程
1565 | 管道支架 | (1)桥架侧向抗震支架 200宽
1566 | 管道支架 | (1)桥架侧向抗震支架 300宽
1567 | 管道支架 | (1)桥架侧向抗震支架 400宽
1568 | 管道支架 | (1)桥架侧向抗震支架 200+300宽
1569 | 管道支架 | (1)桥架侧向抗震支架 200*2宽
1570 | 管道支架 | (1)桥架双向抗震支架 200宽
1571 | 管道支架 | (1)桥架双向抗震支架 300宽
1572 | 管道支架 | (1)桥架双向抗震支架 400宽
1573 | 管道支架 | (1)桥架双向抗震支架 200+300宽
1574 | 管道支架 | (1)桥架双向抗震支架 200*2宽
水卫工程
1575 | 管道支架 | (1)水管侧向抗震支架 DN65
1576 | 管道支架 | (1)水管侧向抗震支架 DN80
1577 | 管道支架 | (1)水管侧向抗震支架 DN100
1578 | 管道支架 | (1)水管侧向抗震支架 DN125
1579 | 管道支架 | (1)水管侧向抗震支架 DN150
1580 | 管道支架 | (1)水管侧向抗震支架 DN100+150*2
1581 | 管道支架 | (1)水管侧向抗震支架 DN100+150*4
1582 | 管道支架 | (1)水管侧向抗震支架 DN100+150*7
1583 | 管道支架 | (1)水管侧向抗震支架 DN100+150*9
1584 | 管道支架 | (1)水管侧向抗震支架 DN100*2+150*2
1585 | 管道支架 | (1)水管侧向抗震支架 DN100*2+150*5
1586 | 管道支架 | (1)水管侧向抗震支架 DN100*2
1587 | 管道支架 | (1)水管侧向抗震支架 DN100*3+150*2
1588 | 管道支架 | (1)水管侧向抗震支架 DN100*3+150*4
1589 | 管道支架 | (1)水管侧向抗震支架 DN100*3+150*7
1590 | 管道支架 | (1)水管侧向抗震支架 DN100*3
1591 | 管道支架 | (1)水管侧向抗震支架 DN150*11
1592 | 管道支架 | (1)水管侧向抗震支架 DN150*2
1593 | 管道支架 | (1)水管侧向抗震支架 DN150*3
1594 | 管道支架 | (1)水管侧向抗震支架 DN150*4
1595 | 管道支架 | (1)水管侧向抗震支架 DN150*5
1596 | 管道支架 | (1)水管侧向抗震支架 DN150*6
1597 | 管道支架 | (1)水管侧向抗震支架 DN150*7
1598 | 管道支架 | (1)水管侧向抗震支架 DN150*8
1599 | 管道支架 | (1)水管侧向抗震支架 DN150*9
1600 | 管道支架 | (1)水管侧向抗震支架 DN65+150*2
1601 | 管道支架 | (1)水管侧向抗震支架 DN65+150
1602 | 管道支架 | (1)水管侧向抗震支架 DN80*2+150*2
1603 | 管道支架 | (1)水管双向抗震支架 DN65 双向支撑
1604 | 管道支架 | (1)水管双向抗震支架 DN80 双向支撑
1605 | 管道支架 | (1)水管双向抗震支架 DN100 双向支撑
1606 | 管道支架 | (1)水管双向抗震支架 DN125 双向支撑
1607 | 管道支架 | (1)水管双向抗震支架 DN150 双向支撑
1608 | 管道支架 | (1)水管双向抗震支架 DN100+150*2
1609 | 管道支架 | (1)水管双向抗震支架 DN100+150*4
1610 | 管道支架 | (1)水管双向抗震支架 DN100+150*7
1611 | 管道支架 | (1)水管双向抗震支架 DN100*2+150*2
1612 | 管道支架 | (1)水管双向抗震支架 DN100*2+150*5
1613 | 管道支架 | (1)水管双向抗震支架 DN100*3+150*2
1614 | 管道支架 | (1)水管双向抗震支架 DN100*3+150*7
1615 | 管道支架 | (1)水管双向抗震支架 DN100*3
1616 | 管道支架 | (1)水管双向抗震支架 DN150*11
1617 | 管道支架 | (1)水管双向抗震支架 DN150*2
1618 | 管道支架 | (1)水管双向抗震支架 DN150*4
1619 | 管道支架 | (1)水管双向抗震支架 DN150*5
1620 | 管道支架 | (1)水管双向抗震支架 DN150*7
1621 | 管道支架 | (1)水管双向抗震支架 DN150*8
1622 | 管道支架 | (1)水管双向抗震支架 DN150*9
1623 | 管道支架 | (1)水管双向抗震支架 DN65+150*2
1624 | 管道支架 | (1)水管双向抗震支架 DN65+150
1625 | 管道支架 | (1)水管双向抗震支架 DN80*2+150*2
暖通工程
1626 | 管道支架 | (1)风管侧向抗震支架 1000*320
1627 | 管道支架 | (1)风管侧向抗震支架 1250*320
1628 | 管道支架 | (1)风管侧向抗震支架 1600*320
1629 | 管道支架 | (1)风管侧向抗震支架 1600*400
1630 | 管道支架 | (1)风管侧向抗震支架 500*250
1631 | 管道支架 | (1)风管侧向抗震支架 630*250
1632 | 管道支架 | (1)风管侧向抗震支架 630*320
1633 | 管道支架 | (1)风管侧向抗震支架 800*320
1634 | 管道支架 | (1)风管双向抗震支架 1000*320
1635 | 管道支架 | (1)风管双向抗震支架 1250*320
1636 | 管道支架 | (1)风管双向抗震支架 1600*320
1637 | 管道支架 | (1)风管双向抗震支架 1600*400
1638 | 管道支架 | (1)风管双向抗震支架 500*250
1639 | 管道支架 | (1)风管双向抗震支架 630*250
1640 | 管道支架 | (1)风管双向抗震支架 630*320
1641 | 管道支架 | (1)风管双向抗震支架 800*320
室外总体工程-安装工程
公用给排水（含消防）
生活给水工程
1642 | 复合管 | (1)连接形式:丝扣连接 (2)安装部位:室外 (3)介质:生活给水 (4)材质、规格:内外涂塑钢管DN50 (5)压力试验及吹、洗设计要求:消毒、冲洗
1643 | 塑料管 | (1)连接形式:热熔/电熔连接 (2)安装部位:室外 (3)介质:给水 (4)材质、规格:PE塑料给水管 DN80 (5)压力试验及吹、洗设计要求:消毒、冲洗
1644 | 塑料管 | (1)连接形式:热熔/电熔连接 (2)安装部位:室外 (3)介质:给水 (4)材质、规格:PE塑料给水管 DN100 (5)压力试验及吹、洗设计要求:消毒、冲洗
1645 | 塑料管 | (1)连接形式:热熔/电熔连接 (2)安装部位:室外 (3)介质:给水 (4)材质、规格:PE塑料给水管 DN150 (5)压力试验及吹、洗设计要求:消毒、冲洗
1646 | 管道防腐蚀 | (1)除锈级别:埋地管道防腐处理 (2)涂刷(喷)品种:外壁先涂刷冷底子油一遍，再做两油一布处理(热沥青及玻璃丝布)
1647 | 挖沟槽土方 | (1)土壤类别:三类土 (2)挖土深度:1.5m以内
1648 | 垫层 | (1)垫层材料种类、配合比、厚度:100mm中粗砂垫层
1649 | 回填方 | (1)密实度要求:按设计及规范要求 (2)填方材料品种:中粗砂 (3)填方粒径要求:按设计及规范要求 (4)填方来源、运距:外购
1650 | 回填方 | (1)密实度要求:按设计及规范要求 (2)填方材料品种:三类土 (3)填方粒径要求:按设计及规范要求 (4)填方来源、运距:利用现场
1651 | 余方弃置 | (1)废弃料品种:三类土 (2)运距:由投标单位自行考虑
1652 | 水表 | (1)附件配置:1个闸阀，1个止回阀 (2)连接形式:法兰连接 (3)安装部位(室内外):室外 (4)型号、规格:水表DN100
1653 | 水表 | (1)附件配置:1个Y型过滤器，1个止回阀，2个闸阀 (2)连接形式:法兰连接 (3)安装部位(室内外):室外 (4)型号、规格:水表DN100
1654 | 倒流防止器 | (1)材质:铸铁 (2)型号、规格:低阻力型倒流防止器DN70(带1个水表LXL-50,1个Y型过滤器，2个闸阀) (3)连接形式:法兰连接
1655 | 焊接法兰阀门 | (1)连接形式:法兰连接 (2)材质:铸铁 (3)规格、压力等级:DN150 (4)类型:闸阀
1656 | 法兰 | (1)材质:碳钢 (2)连接形式:平焊 (3)规格、压力等级:法兰DN150
1657 | 砌筑井 | (1)盖板材质、规格:150mm厚C25预拌非泵送混凝土盖板 (2)垫层、基础材质及厚度:100mm厚C15预拌非泵送混凝土垫层、200mm厚C25预拌非泵送混凝土底板 (3)砌筑材料品种、规格、强度等级:M7.5水泥砂浆砌筑MU10级水泥实心砖 (4)井盖、井圈材质及规格:加锁轻型双层井盖及盖座φ700m (5)砖砌矩形水表井，详图集05S502-43
1658 | 砌筑井 | (1)盖板材质、规格:150mm厚C25预拌非泵送混凝土盖板 (2)垫层、基础材质及厚度:100mm厚C15预拌非泵送混凝土垫层、200mm厚C25预拌非泵送混凝土底板 (3)砌筑材料品种、规格、强度等级:M7.5水泥砂浆砌筑MU10级水泥实心砖 (4)井盖、井圈材质及规格:加锁轻型双层井盖及盖座φ700m (5)地面操作砖砌圆形立式闸阀井，详图集05S502-16
消防给水工程
1659 | 铸铁管 | (1)连接形式:T型柔性接口 (2)安装部位:室外 (3)介质:消防给水 (4)材质、规格:球墨铸铁给水管，管内壁 水泥砂浆衬底 DN300
1660 | 复合管 | (1)连接形式:丝扣连接 (2)安装部位:室外 (3)介质:生活给水 (4)材质、规格:钢骨架塑料复合管DN150 (5)压力试验及吹、洗设计要求:消毒、冲洗
1661 | 复合管 | (1)连接形式:丝扣连接 (2)安装部位:室外 (3)介质:生活给水 (4)材质、规格:钢骨架塑料复合管DN100 (5)压力试验及吹、洗设计要求:消毒、冲洗
1662 | 管道防腐蚀 | (1)除锈级别:埋地管道防腐处理 (2)涂刷(喷)品种:外壁先涂刷冷底子油一遍，再做两油一布处理(热沥青及玻璃丝布)
1663 | 焊接法兰阀门 | (1)连接形式:法兰连接 (2)材质:铸铁 (3)规格、压力等级:DN150 (4)类型:闸阀
1664 | 法兰 | (1)材质:碳钢 (2)连接形式:平焊 (3)规格、压力等级:法兰DN150
1665 | 消防水泵接合器 | (1)安装部位:地上式 (2)型号、规格:喷淋水泵接合器 SQS100-A型
1666 | 消防水泵接合器 | (1)安装部位:地上式 (2)型号、规格:消火栓水泵接合器 SQS100-A型
1667 | 室外消火栓 | (1)型号、规格:室外消火栓 SS100-1.0 (2)安装方式:地上式
1668 | 挖沟槽土方 | (1)土壤类别:三类土 (2)挖土深度:1.5m以内
1669 | 垫层 | (1)垫层材料种类、配合比、厚度:100mm中粗砂垫层
1670 | 回填方 | (1)密实度要求:按设计及规范要求 (2)填方材料品种:中粗砂 (3)填方粒径要求:按 设计及规范要求 (4)填方来源、运距:外购
1671 | 回填方 | (1)密实度要求:按设计及规范要求 (2)填方材料品种:三类土 (3)填方粒径要求:按设计及规范要求 (4)填方来源、运距:利用现场
1672 | 余方弃置 | (1)废弃料品种:三类土 (2)运距:由投标单位自行考虑
1673 | 砌筑井 | (1)盖板材质、规格:150mm厚C25预拌非泵送混凝土盖板 (2)垫层、基础材质及厚度:100mm厚C15预拌非泵送混凝土垫层、200mm厚C25预拌非泵送混凝土底板 (3)砌筑材料品种、规格、强度等级:M7.5水泥砂浆砌筑MU10级水泥实心砖 (4)井盖、井圈材质及规格:加锁轻型双层井盖及盖座φ700m (5)地面操作砖砌圆形立式闸阀井，详图集05S502-16
1674 | 铸铁盖板 | (1)盖板品种规格型号:消防车取水口井盖（加盖上锁,井盖打上“消防车取水口”的永久字样）
污水工程
室外污水管网
1675 | 塑料管 | (1)连接形式:橡胶圈承插连接 (2)安装部位:室外 (3)介质:污水 (4)材质、规格:高密度聚乙烯HDPE双壁波纹管（SN不小于8KN/m2）DN200
1676 | 塑料管 | (1)连接形式:橡胶圈承插连接 (2)安装部位:室外 (3)介质:污水 (4)材质、规格:高密度聚乙烯HDPE双壁波纹管（SN不小于8KN/m2）DN300
1677 | 塑料管 | (1)连接形式:橡胶圈承插连接 (2)安装部位:室外 (3)介质:污水 (4)材质、规格:高密度聚乙烯HDPE双壁波纹管（SN不小于8KN/m2）DN400
1678 | 挖沟槽土方 | (1)土壤类别:三类土 (2)挖土深度:1.5m以内
1679 | 挖基坑土方 | (1)土壤类别:三类土 (2)挖土深度:4m以内
1680 | 垫层 | (1)垫层材料种类、配合比、厚度:100mm砂石垫层
1681 | 回填方 | (1)密实度要求:按设计及规范要求 (2)填方材料品种:中粗砂 (3)填方粒径要求:按设计及规范要求 (4)填方来源、运距:外购
1682 | 回填方 | (1)密实度要求:按设计及规范要求 (2)填方材料品种:三类土 (3)填方粒径要求:按设计及规范要求 (4)填方来源、运距:利用现场
1683 | 余方弃置 | (1)废弃料品种:三类土 (2)运距:由投标单位自行考虑
1684 | 塑料检查井 | (1)检查井材质、规格:一次注塑成型的系列流槽式塑料检查井φ450，H=1.18m (2)井筒、井盖、井圈材质及规格:加锁重型双层井盖及盖座(承载力≥360KN，稳定性良好)φ450，带安全防坠网
1685 | 化粪池 | (1)土壤类别:参见03S702 (2)型号及有效容积:化粪池G11-50SQF (3)垫层材料种类、厚度:参见03S702 (4)盖板安装:参见03S702 (5)防潮层材料种类:参见03S702 (6)面层厚度、砂浆配合比:参见03S702 (7)混凝土强度等级:参见03S702 (8)防水、抗渗要求:参见03S702
1686 | 整体化粪池 | (1)玻璃钢化粪池 (2)30m3
接单体管道
1687 | 塑料管 | (1)连接形式:承插粘接 (2)安装部位:室外 (3)介质:UPVC排水管 (4)材质、规格:DN100 (5)压力试验及吹、洗设计要求:灌水试验 (6)阻火圈设计要求:符合规范及设计要求
1688 | 管沟土方 | (1)土壤类别:三类土 (2)管外径:Φ100 (3)挖沟深度:1m内 (4)回填要求:人工夯实
雨水工程
室外雨水管网
1689 | 塑料管 | (1)连接形式:橡胶圈承插连接 (2)安装部位:室外 (3)介质:污水 (4)材质、规格:高密度聚乙烯HDPE双壁波纹管（SN不小于8KN/m2）DN200
1690 | 塑料管 | (1)连接形式:橡胶圈承插连接 (2)安装部位:室外 (3)介质:污水 (4)材质、规格:高密度聚乙烯HDPE双壁波纹管（SN不小于8KN/m2）DN300
1691 | 塑料管 | (1)连接形式:橡胶圈承插连接 (2)安装部位:室外 (3)介质:污水 (4)材质、规格:高密度聚乙烯HDPE双壁波纹管（SN不小于8KN/m2）DN400
1692 | 塑料管 | (1)连接形式:橡胶圈承插连接 (2)安装部位:室外 (3)介质:污水 (4)材质、规格:高密度聚乙烯HDPE双壁波纹管（SN不小于8KN/m2）DN500
1693 | 挖沟槽土方 | (1)土壤类别:三类土 (2)挖土深度:1.5m以内
1694 | 垫层 | (1)垫层材料种类、配合比、厚度:100mm砂石垫层
1695 | 回填方 | (1)密实度要求:按设计及规范要求 (2)填方材料品种:中粗砂 (3)填方粒径要求:按设计及规范要求 (4)填方来源、运距:外购
1696 | 回填方 | (1)密实度要求:按设计及规范要求 (2)填方材料品种:三类土 (3)填方粒径要求:按设计及规范要求 (4)填方来源、运距:利用现场
1697 | 余方弃置 | (1)废弃料品种:三类土 (2)运距:由投标单位自行考虑
1698 | 塑料检查井 | (1)检查井材质、规格:一次注塑成型的系列沉泥室井座塑料检查井φ450，H=0.89m (2)井筒、井盖、井圈材质及规格:加锁重型双层井盖及盖座(承载力≥360KN，稳定性良好)φ450，带安全防坠网
1699 | 塑料检查井 | (1)检查井材质、规格:一次注塑成型的系列流槽式塑料检查井φ450，H=0.89m (2)井筒、井盖、井圈材质及规格:加锁重型双层井盖及盖座(承载力≥360KN，稳定性良好)φ450，带安全防坠网
1700 | 雨水口 | (1)垫层、基础材质及厚度:100mm厚C20预拌非泵送混凝土底板、50mm厚C20细石混凝土垫层 (2)砌筑材料品种、规格:M10级水泥砂浆砌筑MU10级水泥实心砖 (3)雨水箅子及圈口材质、型号、规格:680*380mm铸铁雨水井箅 (4)偏沟式单箅雨水口 680*380mm，详图集16S518-11
接单体管道
1701 | 塑料管 | (1)连接形式:承插粘接 (2)安装部位:室外 (3)介质:UPVC排水管 (4)材质、规格:DN100 (5)压力试验及吹、洗设计要求:灌水试验 (6)阻火圈设计要求:符合规范及设计要求
1702 | 管沟土方 | (1)土壤类别:三类土 (2)管外径:Φ100 (3)挖沟深度:1m内 (4)回填要求:人工夯实
公共供配电（含照明及安防）
强电工程
低压电力工程
1703 | 柴油发电机组 | (1)名称:柴油发电机（机组带控制柜，LCD液晶显示屏，自启动自动停机功能，智能控制系统，带低油压、水温高、超速、低速、超载、电蓄电压低等保护功能） (2)型号:500kW (3)单机试运转要求:含发电机调试、验收等费用
1704 | 配管 | (1)材质:焊接钢管 (2)规格:DN50 (3)名称:电气配管 (4)配置形式:埋地敷设
1705 | 配管 | (1)材质:焊接钢管 (2)规格:DN65 (3)名称:电气配管 (4)配置形式:埋地敷设
1706 | 配管 | (1)材质:焊接钢管 (2)规格:DN80 (3)名称:电气配管 (4)配置形式:埋地敷设
1707 | 配管 | (1)材质:焊接钢管 (2)规格:DN100 (3)名称:电气配管 (4)配置形式:埋地敷设
1708 | 配管 | (1)材质:焊接钢管 (2)规格:DN150 (3)名称:电气配管 (4)配置形式:埋地敷设
1709 | 挖沟槽土方 | (1)土壤类别:三类土 (2)挖土深度:1.5m以内
1710 | 垫层 | (1)垫层材料种类、配合比、厚度:100mm中粗砂垫层
1711 | 回填方 | (1)密实度要求:按设计及规范要求 (2)填方材料品种:中粗砂 (3)填方粒径要求:按设计及规范要求 (4)填方来源、运距:外购
1712 | 回填方 | (1)密实度要求:按设计及规范要求 (2)填方材料品种:三类土 (3)填方粒径要求:按设计及规范要求 (4)填方来源、运距:利用现场
1713 | 余方弃置 | (1)废弃料品种:三类土 (2)运距:由投标单位自行考虑
1714 | 人(手)孔砌筑 | (1)规格:1200×1200×1500mm,详见07SD101-8-17 (2)名称:电力手孔井 (3)垫层、基础材质及厚度:100mm厚C15预拌非泵送混凝土垫层、200mm厚C30预拌非泵送混凝土底板 (4)砌筑材料品种、规格、强度等级:M10水泥砂浆砌筑MU10级370mm厚水泥实心砖 (5)盖板材质、规格:100mm厚C30预拌非泵送混凝土盖板 (6)井盖、井圈材质及规格:φ700mm铸铁井盖井座
1715 | 电力电缆 | (1)型号:WDZB-YJY（不区分防火等级） (2)规格:4x240+1x120 (3)材质:铜 (4)名称:电力电缆敷设 (5)敷设方式、部位:室外敷设/管内/线槽/桥架
1716 | 电力电缆 | (1)型号:WDZB-YJY（不区分防火等级） (2)规格:4x185+1x95 (3)材质:铜 (4)名称:电力电缆敷设 (5)敷设方式、部位:室外敷设/管内/线槽/桥架
1717 | 电力电缆 | (1)型号:WDZB-YJY（不区分防火等级） (2)规格:4x150+1x70 (3)材质:铜 (4)名称:电力电缆敷设 (5)敷设方式、部位:室外敷设/管内/线槽/桥架
1718 | 电力电缆 | (1)型号:WDZB-YJY（不区分防火等级） (2)规格:4x120+1x70 (3)材质:铜 (4)名称:电力电缆敷设 (5)敷设方式、部位:室外敷设/管内/线槽/桥架
1719 | 电力电缆 | (1)型号:WDZB-YJY（不区分防火等级） (2)规格:4x70+1x35 (3)材质:铜 (4)名称:电力电缆敷设 (5)敷设方式、部位:室外敷设/管内/线槽/桥架
1720 | 电力电缆 | (1)型号:WDZB-YJY（不区分防火等级） (2)规格:4x50+1x25 (3)材质:铜 (4)名称:电力电缆敷设 (5)敷设方式、部位:室外敷设/管内/线槽/桥架
1721 | 电力电缆 | (1)型号:WDZB-YJY（不区分防火等级） (2)规格:4x35+1x16 (3)材质:铜 (4)名称:电力电缆敷设 (5)敷设方式、部位:室外敷设/管内/线槽/桥架
1722 | 电力电缆 | (1)型号:WDZB-YJY（不区分防火等级） (2)规格:4x25+1x16 (3)材质:铜 (4)名称:电力电缆敷设 (5)敷设方式、部位:室外敷设/管内/线槽/桥架
1723 | 电力电缆 | (1)型号:WDZB-YJY（不区分防火等级） (2)规格:5x16 (3)材质:铜 (4)名称:电力电缆敷设 (5)敷设方式、部位:室外敷设/管内/线槽/桥架
1724 | 电力电缆 | (1)型号:WDZBN-YJY（不区分防火等级） (2)规格:5x16 (3)材质:铜 (4)名称:电力电缆敷设 (5)敷设方式、部位:室外敷设/管内/线槽/桥架
1725 | 电力电缆 | (1)型号:WDZB-YJY（不区分防火等级） (2)规格:5x10 (3)材质:铜 (4)名称:电力电缆敷设 (5)敷设方式、部位:室外敷设/管内/线槽/桥架
1726 | 电力电缆 | (1)型号:WDZB-YJY（不区分防火等级） (2)规格:5x6 (3)材质:铜 (4)名称:电力电缆敷设 (5)敷设方式、部位:室外敷设/管内/线槽/桥架
1727 | 电力电缆 | (1)型号:NG-A(BTLY)（不区分防火等级） (2)规格:4x240+1x120 (3)材质:铜 (4)名称:电力电缆敷设 (5)敷设方式、部位:室外敷设/管内/线槽/桥架
1728 | 电力电缆 | (1)型号:NG-A(BTLY)（不区分防火等级） (2)规格:4x150+1x70 (3)材质:铜 (4)名称:电力电缆敷设 (5)敷设方式、部位:室外敷设/管内/线槽/桥架
1729 | 电力电缆 | (1)型号:NG-A(BTLY) （不区分防火等级） (2)规格:5x16 (3)材质:铜 (4)名称:电力电缆敷设 (5)敷设方式、部位:室外敷设/管内/线槽/桥架
1730 | 电力电缆 | (1)型号:NG-A(BTLY)（不区分防火等级） (2)规格:5x10 (3)材质:铜 (4)名称:电力电缆敷设 (5)敷设方式、部位:室外敷设/管内/线槽/桥架
1731 | 控制电缆 | (1)型号:WDZBN-KYJY（不区分防火等级） (2)规格:2×1.5 (3)材质:铜 (4)名称:控制电缆
1732 | 控制电缆头 | (1)规格:电缆芯数≤6芯 (2)名称:控制电缆终端头制作安装 (3)材质、类型:铜
1733 | 电力电缆头 | (1)规格:电缆截面≤10mm2 (2)名称:干包式电力电缆头，五芯 (3)电压等级(kV):1KV (4)材质、类型:铜
1734 | 电力电缆头 | (1)规格:电缆截面≤16mm2 (2)名称:干包式电力电缆头，五芯 (3)电压等级(kV):1KV (4)材质、类型:铜
1735 | 电力电缆头 | (1)规格:电缆截面≤35mm2 (2)名称:干包式电力电缆头，五芯 (3)电压等级(kV):1KV (4)材质、类型:铜
1736 | 电力电缆头 | (1)规格:电缆截面≤50mm2 (2)名称:干包式电力电缆头，五芯 (3)电压等级(kV):1KV (4)材质、类型:铜
1737 | 电力电缆头 | (1)规格:电缆截面≤70mm2 (2)名称:干包式电力电缆头，五芯 (3)电压等级(kV):1KV (4)材质、类型:铜
1738 | 电力电缆头 | (1)规格:电缆截面≤120mm2 (2)名称:干包式电力电缆头，五芯 (3)电压等级(kV):1KV (4)材质、类型:铜
1739 | 电力电缆头 | (1)规格:电缆截面≤240mm2 (2)名称:干包式电力电缆头，五芯 (3)电压等级(kV):1KV (4)材质、类型:铜
1740 | 电力电缆头 | (1)规格:电缆截面≤240mm2 (2)名称:干包式电力电缆头，四芯 (3)电压等级(kV):1KV (4)材质、类型:铜
10KV电力预埋工程
1741 | 配管 | (1)材质:焊接钢管 (2)规格:DN150 (3)名称:电气配管 (4)配置形式:埋地敷设
1742 | 挖沟槽土方 | (1)土壤类别:三类土 (2)挖土深度:1.5m以内
1743 | 垫层 | (1)垫层材料种类、配合比、厚度:100mm中粗砂垫层
1744 | 回填方 | (1)密实度要求:按设计及规范要求 (2)填方材料品种:中粗砂 (3)填方粒径要求:按设计及规范要求 (4)填方来源、运距:外购
1745 | 回填方 | (1)密实度要求:按设计及规范要求 (2)填方材料品种:三类土 (3)填方粒径要求:按设计及规范要求 (4)填方来源、运距:利用现场
1746 | 余方弃置 | (1)废弃料品种:三类土 (2)运距:由投标单位自行考虑
1747 | 人(手)孔砌筑 | (1)规格:1200×1200×1500mm,详见07SD101-8-17 (2)名称:电力手孔井 (3)垫层、基础材质及厚度:100mm厚C15预拌非泵送混凝土垫层、2 00mm厚C30预拌非泵送混凝土底板 (4)砌筑材料品种、规格、强度等级:M10水泥砂浆砌筑MU10级370mm厚水泥实心砖 (5)盖板材质、规格:100mm厚C30预拌非泵送混凝土盖板 (6)井盖、井圈材质及规格:φ700mm铸铁井盖井座
照明工程
1748 | 配管 | (1)材质:PVC (2)规格:DN32 (3)名称:电气配管 (4)配置形式:埋地敷设
1749 | 电力电缆 | (1)型号:YJV (2)规格:3*6 (3)材质:铜芯 (4)名称:电力电缆 (5)电压等级(kV):1kv (6)敷设方式、部位:室外敷设 (7)地形:平原地带
1750 | 电力电缆头 | (1)规格:电缆截面≤10mm2 (2)名称:电力电缆头 (3)安装部位:室外 (4)型号:YJV (5)电压等级(kV):1kv (6)材质、类型:铜
1751 | 装饰灯 | (1)名称:庭院灯、LED光源 AC220V 50W 色温4000K 防护等级IP65 H=4m (2)型号:详设计图纸 (3)规格:庭院灯、LED光源 AC220V 50W 色温4000K 防护等级IP65 H=4m (4)安装形式:混凝土基础基础 (5)接地等
1752 | 装饰灯 | (1)名称:草坪灯 (2)规格:不分规格、型号 (3)安装形式:混凝土基础
1753 | 配电箱 | (1)名称:景观照明配电箱AL1 (2)安装方式:距地0.3m
1754 | 供电系统调试 | (1)名称:景观照明 (2)型号:系统调试 (3)电压(kV):1kv
1755 | 接地装置调试 | (1)名称:接地调试
1756 | 挖沟槽土方 | (1)土壤类别:三类土 (2)挖土深度:1.5m以内
1757 | 垫层 | (1)垫层材料种类、配合比、厚度:100mm中粗砂垫层
1758 | 回填方 | (1)密实度要求:按设计及规范要求 (2)填方材料品种:中粗砂 (3)填方粒径要求:按设计及规范要求 (4)填方来源、运距:外购
1759 | 回填方 | (1)密实度要求:按设计及规范要求 (2)填方材料品种:三类土 (3)填方粒径要求:按设计及规范要求 (4)填方来源、运距:利用现场
1760 | 余方弃置 | (1)废弃料品种:三类土 (2)运距:由投标单位自行考虑
1761 | 人(手)孔砌筑 | (1)规格:1200×1200×1500mm,详见07SD101-8-17 (2)名称:电力手孔井 (3)垫层、基础材质及厚度:100mm厚C15预拌非泵送混凝土垫层、200mm厚C30预拌非泵送混凝土底板 (4)砌筑材料品种、规格、强度等级:M10水泥砂浆砌筑MU10级370mm厚水泥实心砖 (5)盖板材质、规格:100mm厚C30预拌非泵送混凝土盖板 (6)井盖、井圈材质及规格:φ700mm铸铁井盖井座
弱电工程
1762 | 配管 | (1)材质:焊接钢管 (2)规格:DN50 (3)名称:电气配管 (4)配置形式:埋地敷设
1763 | 配管 | (1)材质:焊接钢管 (2)规格:DN80 (3)名称:电气配管 (4)配置形式:埋地敷设
1764 | 配管 | (1)材质:焊接钢管 (2)规格:DN100 (3)名称:电气配管 (4)配置形式:埋地敷设
1765 | 挖沟槽土方 | (1)土壤类别:三类土 (2)挖土深度:1.5m以内
1766 | 垫层 | (1)垫层材料种类、配合比、厚度:100mm中粗砂垫层
1767 | 回填方 | (1)密实度要求:按设计及规范要求 (2)填方材料品种:中粗砂 (3)填方粒径要求:按设计及规范要求 (4)填方来源、运距:外购
1768 | 回填方 | (1)密实度要求:按设计及规范要求 (2)填方材料品种:三类土 (3)填方粒径要求:按设计及规范要求 (4)填方来源、运距:利用现场
1769 | 余方弃置 | (1)废弃料品种:三类土 (2)运距:由投标单位自行考虑
1770 | 人(手)孔砌筑 | (1)规格:600×600×1000mm,详见19DX101-1第14-33页 (2)名称:弱电手孔井 (3)垫层、基础材质及厚度:100mm厚C15预拌非泵送混凝土垫层、200mm厚C30预拌非泵送混凝土底板 (4)砌筑材料品种、规格、强度等级:M10水泥砂浆砌筑MU10级240mm厚水泥实心砖 (5)盖板材质、规格:100mm厚C30预拌非泵送混凝土盖板 (6)井盖、井圈材质及规格:φ700mm铸铁井盖井座
火灾报警
1771 | 配管 | (1)材质:焊接钢管 (2)规格:DN32 (3)名称:电气配管 (4)配置形式:埋地敷设
1772 | 配管 | (1)材质:焊接钢管 (2)规格:DN40 (3)名称:电气配管 (4)配置形式:埋地敷设
1773 | 配管 | (1)材质:焊接钢管 (2)规格:DN80 (3)名称:电气配管 (4)配置形式:埋地敷设
1774 | 配管 | (1)材质:焊接钢管 (2)规格:DN100 (3)名称:电气配管 (4)配置形式:埋地敷设
1775 | 挖沟槽土方 | (1)土壤类别:三类土 (2)挖土深度:1.5m以内
1776 | 垫层 | (1)垫层材料种类、配合比、厚度:100mm中粗砂垫层
1777 | 回填方 | (1)密实度要求:按设计及规范要求 (2)填方材料品种:中粗砂 (3)填方粒径要求:按设计及规范要求 (4)填方来源、运距:外购
1778 | 回填方 | (1)密实度要求:按设计及规范要求 (2)填方材料品种:三类土 (3)填方粒径要求:按设计及规范要求 (4)填方来源、运距:利用现场
1779 | 余方弃置 | (1)废弃料品种:三类土 (2)运距:由投标单位自行考虑
1780 | 人(手)孔砌筑 | (1)规格:600×600×1000mm,详见19DX101-1第14-33页 (2)名称:弱电手孔井 (3)垫层、基础材质及厚度:100mm厚C15预拌非泵送混凝土垫层、200mm厚C30预拌非泵送混凝土底板 (4)砌筑材料品种、规格、强度等级:M10水泥砂浆砌筑MU10级240mm厚水泥实心砖 (5)盖板材质、规格:100mm厚C30预拌非泵送混凝土盖板 (6)井盖、井圈材质及 规格:φ700mm铸铁井盖井座
1781 | 控制电缆 | (1)型号:WDZBN-KYJY (2)规格:2×1.5 (3)材质:铜 (4)名称:控制电缆 (5)敷设方式、部位:室外敷设
1782 | 控制电缆 | (1)型号:WDZBN-KYJY (2)规格:2×4 (3)材质:铜 (4)名称:控制电缆 (5)敷设方式、部位:室外敷设
1783 | 控制电缆 | (1)型号:WDZBN-KYJY (2)规格:3×1.0 (3)材质:铜 (4)名称:控制电缆 (5)敷设方式、部位:室外敷设
1784 | 控制电缆 | (1)型号:WDZBN-KYJY (2)规格:6×1.0 (3)材质:铜 (4)名称:控制电缆 (5)敷设方式、部位:室外敷设
1785 | 控制电缆 | (1)型号:WDZBN-KYJY (2)规格:16×1.5 (3)材质:铜 (4)名称:控制电缆 (5)敷设方式、部位:室外敷设
1786 | 控制电缆 | (1)型号:WDZBN-KYJY (2)规格:2×1.0 (3)材质:铜 (4)名称:控制电缆 (5)敷设方式、部位:室外敷设
1787 | 控制电缆头 | (1)规格:电缆芯数≤6芯 (2)名称:控制电缆终端头制作安装 (3)材质、类型:铜
1788 | 控制电缆头 | (1)规格:电缆芯数≤24芯 (2)名称:控制电缆终端头制作安装 (3)材质、类型:铜
安防监控工程
1789 | 配管 | (1)材质:焊接钢管 (2)规格:DN50 (3)名称:电气配管 (4)配置形式:埋地敷设
1790 | 配管 | (1)材质:焊接钢管 (2)规格:DN50 (3)名称:电气配管 (4)配置形式:埋地敷设
1791 | 配管 | (1)材质:焊接钢管 (2)规格:DN100 (3)名称:电气配管 (4)配置形式:埋地敷设
1792 | 双绞线缆 | (1)规格:CAT6 (2)名称:双绞线缆 (3)敷设方式:管内穿放 (4)线缆对数:4对
1793 | 配线 | (1)材质:铜芯 (2)规格:2*1.0mm2 (3)名称:电气配线 (4)型号:RVV (5)配线部位:管内穿放
1794 | 监控摄像设备 | (1)名称:网络红外枪式摄像机
1795 | 监控摄像设备 | (1)名称:网络红外球形摄像机
1796 | 安全防范分系统调试
1797 | 挖沟槽土方 | (1)土壤类别:三类土 (2)挖土深度:1.5m以内
1798 | 垫层 | (1)垫层材料种类、配合比、厚度:100mm中粗砂垫层
1799 | 回填方 | (1)密实度要求:按设计及规范要求 (2)填方材料品种:中粗砂 (3)填方粒径要求:按设计及规范要求 (4)填方来源、运距:外购
1800 | 回填方 | (1)密实度要求:按设计及规范要求 (2)填方材料品种:三类土 (3)填方粒径要求:按设计及规范要求 (4)填方来源、运距:利用现场
1801 | 余方弃置 | (1)废弃料品种:三类土 (2)运距:由投标单位自行考虑
1802 | 人(手)孔砌筑 | (1)规格:600×600×1000mm,详见19DX101-1第14-33页 (2)名称:弱电手孔井 (3)垫层、基础材质及厚度:100mm厚C15预拌 非泵送混凝土垫层、200mm厚C30预拌非泵送混凝土底板 (4)砌筑材料品种、规格、强度等级:M10水泥砂浆砌筑MU10级240mm厚水泥实心砖 (5)盖板材质、规格:100mm厚C30预拌非泵送混凝土盖板 (6)井盖、井圈材质及规格:φ700mm铸铁井盖井座
1803 | 开关电源设备 | (1)开关电源 DC12V/3A
1804 | 监控立杆 | (1)规格、型号:监控摄像设备(监控设备立杆 杆长≤4m) (2)混凝土基础、接地
1805 | 交换机 | (1)名称:汇聚交换机24光口
1806 | 网络服务器 | (1)名称:64路8盘位硬盘录像机
设备部分
升降电梯
1807 | 升降电梯
变配电设施（含应急备用电源）
1808 | 变配点设施
撬装加油点
1822 | 撬装加油点
冷藏库设备工程
1823 | 通风空调
单价措施项目清单与计价表
安装工程
1#、2#快递分拨仓库
电气工程
1 | 脚手架搭拆
集中型应急照明系统
2 | 脚手架搭拆
弱电工程
3 | 脚手架搭拆
火灾报警工程
4 | 脚手架搭拆
水卫工程
5 | 脚手架搭拆
消防给水工程
6 | 脚手架搭拆
消防泵房工程
7 | 脚手架搭拆
通风空调
8 | 脚手架搭拆
1#、2#零担货运中心
电气工程
9 | 脚手架搭拆
火灾报警工程
10 | 脚手架搭拆
水卫工程
11 | 脚手架搭拆
消防给水工程
12 | 脚手架搭拆
通风空调
13 | 脚手架搭拆
多功能仓库
电气工程
14 | 脚手架搭拆
集中型应急照明系统
15 | 脚手架搭拆
火灾报警工程
16 | 脚手架搭拆
水卫工程
17 | 脚手架搭拆
消防给水工程
18 | 脚手架搭拆
通风空调
19 | 脚手架搭拆
农产品交易中心
电气工程
20 | 脚手架搭拆
集中型应急照明系统
21 | 脚手架搭拆
火灾报警工程
22 | 脚手架搭拆
水卫工程
23 | 脚手架搭拆
消防给水工程
24 | 脚手架搭拆
通风空调
25 | 脚手架搭拆
1#冷藏库
电气工程
26 | 脚手架搭拆
火灾报警工程
27 | 脚手架搭拆
水卫工程
28 | 脚手架搭拆
消防给水工程
29 | 脚手架搭拆
通风空调
30 | 脚手架搭拆
2#冷藏库
电气工程
31 | 脚手架搭拆
火灾报警工程
32 | 脚手架搭拆
水卫工程
33 | 脚手架搭拆
消防给水工程
34 | 脚手架搭拆
通风空调
35 | 脚手架搭拆
配电房安装工程
电气工程
36 | 脚手架搭拆
集中型应急照明系统
37 | 脚手架搭拆
火灾报警工程
38 | 脚手架搭拆
水卫工程
39 | 脚手架搭拆
消防给水工程
40 | 脚手架搭拆
通风空调
41 | 脚手架搭拆
农产品直播孵化基地
电气工程
42 | 脚手架搭拆
弱电工程
43 | 脚手架搭拆
水卫工程
44 | 脚手架搭拆
抗震支架工程
电气工程
45 | 脚手架搭拆 | (1)给排水、采暖、燃气工程脚手架搭拆费
水卫工程
46 | 脚手架搭拆 | (1)给排水、采暖、燃气工程脚手架搭拆费
暖通工程
47 | 脚手架搭拆 | (1)给排水、采暖、燃气工程脚手架搭拆费
竞价人： （盖单位章）
法定代表人或授权委托人： （签字或盖章）
日期： 年 月 日

## 附表2《甲供材料一览表》
甲供材料一览表
序号 | 工料机名称 | 规格、型号等特殊要求 | 单位 | 数量
土建部分 | 砂石
1 | 石英砂 |  | m3 | 67.226
2 | 中(细)砂 | 损耗2%+膨胀1.18 | m3 | 765.925
3 | 中(粗)砂 | 损耗2%+膨胀1.18 | m3 | 73.315
4 | 机制砂 |  | m3 | 79.164
5 | 天然中砂 |  | m3 | 1772.104
6 | 净干砂（机制砂） |  | m3 | 2853.081
7 | 陶砂 |  | m3 | 486.417
8 | 碎石 | 综合 | m3 | 212.704
9 | 碎石 | Φ5-10 （细石） | m3 | 74.464
10 | 碎石 | Φ5-25 | m3 | 279.193
11 | 碎石 | Φ5-31.5 | m3 | 188.98
12 | 碎石 | Φ5-40 | m3 | 253.077
13 | 碎石 | Φ20-40 | m3 | 28.231
14 | 碎石现场 | Φ≤40 | m3 | 303.645
15 | 碎石（级配） |  | m3 | 725.984
16 | 卵石 |  | m3 | 180.812
17 | 天然砂石 |  | m3 | 3247.855
18 | 淤泥陶粒 | 密度等级≥500kg/m3 | m3 | 793.958
19 | 乱毛石 |  | m3 | 257.226
20 | 整毛石 | 不定长 | m3 | 30.523
砌体
1 | 水泥砖 | 240×115×53 | 块 | 26000.251
2 | 植草砖 | 300*300*60 | m2 | 5953.146
3 | 烧结煤矸石普通砖 | 240×115×53 | 块 | 211069.702
4 | 烧结煤矸石多孔砖 | 190×90×90 | 块 | 181689.654
5 | 烧结煤矸石多孔砖 | 190×190×90 MU7.5 | 块 | 1041895.082
6 | 泡沫混凝土块 | 400kg/m3 | m3 | 305.185
铝合金
1 | 铝骨架 |  | kg | 6827.208
2 | 铝合金型材 | 综合 | kg | 11696.079
3 | 断桥隔热铝型材 | 综合 | kg | 3639.423
4 | 断桥隔热铝型材 | 综合 | kg | 2747.621
5 | 轻钢龙骨(上人型) | 平面300×300 | m2 | 132.552
6 | 铝合金龙骨(不上人型) | 平面 600×600 | m2 | 546.21
玻璃
1 | 镜面玻璃 | δ5 | m2 | 32.62
2 | 钢化玻璃 | δ6 | m2 | 72.223
3 | 钢化玻璃 | δ12 | m2 | 47.073
4 | 13.52厚钢化夹层玻璃 |  | ㎡
5 | 中空玻璃 | 5+6+5 | m2 | 1454.13
6 | 中空LOW-E玻璃 | 6+12A+6 | m2 | 1528.612
7 | 反光玻璃珠 |  | kg | 56.512
瓷砖
1 | 瓷质面砖 | 95×95 | m2 | 3985.215
2 | 112*55*12mm浅灰色外墙砖 |  | m2 | 1664.42
3 | 瓷质面砖 | 194×94 | m2 | 177.132
4 | 瓷质面砖 | 240×60 | m2 | 2225.185
5 | 600x300x8高级米白色玻化砖 |  | m2 | 407.168
6 | 瓷质地面砖 | 300×150 | m2 | 1029.261
7 | 防滑砖 | 300×300 | m2 | 4087.282
8 | 防滑砖 | 400×400 | m2 | 21080.072
瓦屋面
1 | 英红彩瓦 | 420mm×332mm | 块 | 4742.7
2 | 英红彩瓦 | 檐口瓦 | 块 | 236.411
3 | 混凝土内撑条 | 20mm×25mm | m | 13831.91
石材
1 | 1000*250*150芝麻灰花岗岩 |  | m | 2606.28
2 | 磨光大理石板 | 20厚 | m2 | 16.578
3 | 花岗岩 |  | m2 | 534.572
4 | 50厚#654花岗岩烧面 |  | m2 | 651.052
5 | 50厚#654花岗岩烧面 |  | m2 | 2792.245
门窗
1 | 防盗门 |  | m2 | 3.327
2 | 成品装饰单开木门及门套 | 1000×2100（复合） | 樘 | 10
3 | 成品装饰单开木门及门套 | 1000×2400（复合） | 樘 | 14
4 | 成品装饰单开木门及门套 | 1000×2100mm（复合） | 樘 | 1
5 | 夹板平开门 | 1000×2400（复合） | 樘 | 2
6 | 夹板平开门(门下带百叶) | 700×2100（复合） | 樘 | 22
7 | 成品装饰双开木门及门套 | 1500×2400（复合） | 樘 | 7
8 | 成品装饰双开木门及门套 | 1800*2700（复合） | 樘 | 1
9 | 甲级钢质防火门 | 综合 含门锁，闭门器 | m2 | 382.903
10 | 乙级钢质防火门 | 综合 含门锁，闭门器 | m2 | 139.933
11 | 丙级钢质防火门 | 综合 含门锁，闭门器 | m2 | 44.262
12 | 保温门 |  | m2 | 20.16
13 | 冷藏间冻结门 |  | m2 | 126
14 | 不锈钢电动伸缩门 |  | m | 51
15 | 彩钢板卷帘门 |  | m2 | 9.135
16 | 钢质复合防火卷帘门 | 综合 含门锁 | m2 | 10.4
17 | 电动不锈钢门自动装置 |  | 套 | 2
18 | 卷帘门电动装置 |  | 套 | 5
油漆
1 | 醇酸清漆 |  | kg | 5718.866
2 | 酚醛调和漆 |  | kg | 402.474
3 | 内墙用乳胶漆底漆 |  | kg | 7344.962
4 | 腻子粉 |  | kg | 173418.319
5 | 环氧富锌底漆(封闭漆) |  | kg | 113.152
6 | 真石漆 |  | kg | 85948.271
7 | 真石面漆 |  | kg | 6446.12
8 | 内墙用乳胶漆面漆 |  | kg | 17578.604
9 | 无光高级丙烯酸外墙涂料 |  | kg | 1019.033
10 | 环氧富锌防锈漆 | 锌含量60% | L | 32.285
11 | 环氧云铁中间漆 |  | L | 32.285
12 | 水性防霉涂料 |  | kg | 1037.94
13 | 热熔标线涂料 |  | kg | 635.76
14 | 热塑标线底漆 |  | kg | 33.704
防水材料
1 | SBS改性沥青玻璃布胎防水卷材(铝箔) | 3 | m2 | 17214.708
2 | 聚酯胎Ⅱ型SBS改性沥青防水卷材 | 4 | m2 | 1112.746
3 | 聚酯胎Ⅱ型SBS改性沥青防水卷材 | 4 | m2 | 842.877
4 | 聚氨酯防水涂料 |  | kg | 13149.214
5 | 水泥基渗透结晶防水涂料 | I型 | kg | 22143.062
6 | JS防水涂料 |  | kg | 20583.108
7 | 聚合物复合改性沥青防水涂料 |  | kg | 13413.374
苗木
1 | 种植土 |  | m3 | 5323.734
2 | 杉木桩 | 2.5m-3m，Φ5cm | 根 | 1250
3 | 马尼拉草 |  | m2 | 16094.958
4 | 肥料 |  | kg | 56616.366
5 | 花叶鹅掌柴 | 高度、冠幅：40cm、30cm | 株 | 73116
6 | 红花继木 | 高度、冠幅：30cm、20cm | 株 | 16320
7 | 红叶石楠 | 高度、冠幅：40cm、30cm | 株 | 40572
8 | 基肥 |  | kg | 46820.052
9 | 基肥 |  | kg | 9342
10 | 香樟 | 胸径：20cm 高度、冠幅：600-650cm、350-400cm | 株 | 105
11 | 麻楝 | 胸径：18-20cm 高度、冠幅：650-700cm、400-450cm | 株 | 15
12 | 桃花心木 | 胸径：18-20cm 高度、冠幅：650-700cm、400-450cm | 株 | 63
13 | 红花继木球 | 高度、冠幅：100cm、100cm | 株 | 36
14 | 黄金榕球B | 高度、冠幅：100cm、120cm | 株 | 84
栏杆
16 | 不锈钢装饰圆管 | 25.4×1.5 | m | 58.251
17 | 不锈钢装饰圆管 | 25×1.0 | m | 1199.895
18 | 不锈钢装饰圆管 | 39×3 | m | 89.438
19 | 不锈钢装饰圆管 | 45×1.5 | m | 22.485
20 | 不锈钢装饰圆管 | 38×1.2 | m | 507.74
21 | 不锈钢装饰圆管 | 63.5×2 | m | 19.417
22 | 不锈钢装饰圆管 | 60×3 | m | 526.9
23 | 不锈钢装饰圆管 | 75×2 | m | 103.758
其它
40 | 穿孔吸音复合板600x600x15 |  | m2 | 912.864
50 | 装饰石膏板面层 |  | m2 | 546.21
51 | 防水型复合板材 | 18厚 | m2 | 387.075
52 | 耐碱玻纤网格布 |  | m2 | 25150.142
54 | 橡胶止水带 | PO4S型 | m | 706.734
55 | 遇水膨胀止水腻子条 |  | m | 199.248
59 | 挤塑板 | 65 | m2 | 14302.36
60 | 聚苯乙烯泡沫板 | δ30 | m2 | 981.495
61 | 玻化微珠保温砂浆粉料 |  | kg | 24457.366
62 | 矿棉吸音板 |  | m2 | 245.945
65 | 焊接钢管 |  | kg | 28508.887
67 | 聚乙烯管 | Φ75 | m | 227.902
68 | 硬聚氯乙烯管 | Φ15 | m | 24514.696
69 | PVC排水管 | Φ100 | m | 47.718
77 | 预制混凝土水簸箕(成品) | 300×300×200mm | 个 | 16.8
89 | 减速垄 |  | m | 90.9
94 | 铸铁沟盖板-300*500mm |  | m | 5.6
95 | 灰土 | 2:8 | m3 | 125.618
96 | 灰土 | 3:7 | m3 | 373.575
安装部分
一 | 材料
1 | 机制砂 | 用于回填、垫层 | m3 | 8021.003
2 | 天然砂石 |  | m3 | 460.212
3 | 水泥实心砖 | 240×115×53 MU10 | 块 | 264638.78
4 | 井盖安全防护网 |  | 个 | 130.2
5 | 重型铸铁井盖井座 | Φ700 | 座 | 6
6 | 加锁轻型双层井盖及盖座 | φ700mm | 套 | 89.89
7 | 消防车取水口铸铁井盖（加盖上锁,井盖打上“消防车取水口”的永久字样） | φ300mm | 套 | 2.02
8 | 加锁重型双层井盖及盖座(承载力≥360KN，稳定性良好) | φ450mm | 套 | 125.24
9 | 铸铁井盖井座 |  | 套 | 20.2
10 | 铸铁井盖井座 | φ700mm | 套 | 68.68
11 | 铸铁雨水井箅 | 680*380mm | 套 | 53.53
12 | 一次注塑成型的系列流槽式塑料检查井 | φ450，H=1.18m | 套 | 60
13 | 一次注塑成型的系列沉泥室井座塑料检查井 | φ450，H=0.89m | 套 | 51
14 | 一次注塑成型的系列流槽式塑料检查井 | φ450，H=0.89m | 套 | 13
15 | 玻璃钢化粪池 |  | m3 | 60
二 | 主材
1 | 型钢 | 综合 | kg | 8283.324
2 | 镀锌圆钢 | Φ16 | m | 4068.208
3 | 圆钢 | Φ15～24 | kg | 8.844
4 | 圆钢 | Ф10 | t | 0.245
5 | 圆钢 | Φ12 | kg | 19.6
6 | 槽钢 | 综合 | m | 5.05
7 | 普通钢板 | δ4.5-7 | kg | 5.197
8 | 普通钢板 | δ3 | m2 | 2.484
9 | 镀锌薄钢板 | δ0.5 | m2 | 204.925
10 | 镀锌薄钢板 | δ0.6 | m2 | 1099.593
11 | 镀锌薄钢板 | δ0.75 | m2 | 904.357
12 | 镀锌薄钢板 | δ1.0 | m2 | 1946.731
13 | 镀锌薄钢板 | δ1.2 | m2 | 409.543
14 | 热轧厚钢板 | δ10～20 | kg | 623.22
15 | 热轧厚钢板 | δ15～30 | kg | 198.78
16 | 风管防火板 |  | m2 | 63.12
17 | 玻璃丝布 |  | m2 | 367.99
18 | 帆布 |  | m2 | 3.439
19 | 水嘴 | DN25 | 个 | 54.54
20 | 排水栓带链堵 |  | 套 | 62.62
21 | 地漏 | DN50 | 个 | 89
22 | 密闭地漏 | DN50 | 个 | 60
23 | 地面扫除口 | DN100 | 个 | 23.23
24 | 地面扫除口 | DN150 | 个 | 18.18
25 | 存水弯 | DN50 | 个 | 212.365
26 | 长颈水嘴 | DN15 | 个 | 62.62
27 | 大便器排水接头 |  | 个 | 37.37
28 | 大便器存水弯 | DN100 | 个 | 137.36
29 | 立式水嘴 |  | 个 | 85.85
30 | 连体坐便器进水阀配件 |  | 套 | 37.37
31 | 洗脸盆排水附件 |  | 套 | 85.85
32 | 小便器排水附件 |  | 套 | 54.54
33 | 酚醛调和漆 |  | kg | 1048.531
34 | 环氧煤沥青底漆 |  | kg | 65.713
35 | 醇酸防锈漆 | C53-1 | kg | 317.28
36 | 石油沥青 | 10# | kg | 591.413
37 | 离心玻璃棉板 | 铝箔 | m3 | 56.3
38 | 钢管 |  | kg | 20.71
39 | 内外壁热浸镀锌钢管 | DN400 | m | 10.966
40 | 焊接钢管 |  | kg | 169.177
41 | 焊接钢管 | DN15 | m | 1657.252
42 | 焊接钢管 | DN20 | m | 6574.86
43 | 焊接钢管 | DN25 | m | 255.212
44 | 焊接钢管 | DN32 | m | 643.48
45 | 焊接钢管 | DN40 | m | 1088.823
46 | 焊接钢管 | DN50 | m | 599.321
47 | 焊接钢管 | DN65 | m | 222.758
48 | 焊接钢管 | DN75 | m | 934.471
49 | 焊接钢管 | DN80 | m | 29.256
50 | 焊接钢管 | DN100 | m | 3477.82
51 | 焊接钢管 | DN125 | m | 122.642
52 | 焊接钢管 | DN150 | m | 2414.458
53 | 钢塑复合管 | DN100 | m | 7.56
54 | 内外壁热镀锌钢管 | DN100 | m | 35.3
55 | 内外壁热浸镀锌钢管 | DN25 | m | 3896.606
56 | 内外壁热浸镀锌钢管 | DN32 | m | 3598.493
57 | 内外壁热浸镀锌钢管 | DN40 | m | 1584.372
58 | 内外壁热浸镀锌钢管 | DN50 | m | 428.401
59 | 镀锌钢管 | DN50 | m | 8
60 | 内外壁热浸镀锌钢管 | DN65 | m | 1467.649
61 | 内外壁热镀锌钢管 | DN70 | m | 18.161
62 | 内外壁热浸镀锌钢管 | DN80 | m | 323.897
63 | 内外壁热浸镀锌钢管 | DN100 | m | 3050.747
64 | 钢塑复合管 | DN150 | m | 12.755
65 | 镀锌钢管 | DN150 | m | 308.323
66 | 内外壁热浸镀锌钢管 | DN150 | m | 1085.225
67 | 内外壁热镀锌钢管 | DN150 | m | 61.627
68 | 镀锌钢管 | DN200 | m | 21.809
69 | JDG管 | DN20 | m | 26482.598
70 | JDG管 | DN25 | m | 1172.792
71 | JDG管 | DN15 | m | 2625.928
72 | 无缝钢管 |  | m | 2.95
73 | 无缝钢管 | Φ89×4 | m | 13.568
74 | 无缝钢管 | Φ159×4.5 | m | 104.304
75 | 无缝钢管 | Φ219×6 | m | 18.232
76 | 球墨铸铁给水管 | DN300 | m | 141.629
77 | 金属软管 | DN20 | m | 340.312
78 | 金属软管 | DN25 | m | 108.253
79 | 金属软管 | DN15 | m | 28.84
80 | 金属软管 | DN15 | 根 | 260.58
81 | UPVC给水管 | Φ32 | m | 30.6
82 | UPVC给水管 | Φ63 | m | 125.46
83 | 半硬质塑料管 | PC16 | m | 115.148
84 | 半硬质塑料管 | PC20 | m | 688.396
85 | 半硬质塑料管 | PC25 | m | 165.36
86 | PP-R给水管 | Φ20 | m | 371.531
87 | PP-R给水管 | Φ25 | m | 235.265
88 | PP-R给水管 | Φ32 | m | 131.877
89 | PE塑料给水管 | Φ90 | m | 269.507
90 | PE塑料给水管 | Φ110 | m | 590.827
91 | PE塑料给水管 | Φ160 | m | 1657.353
92 | 塑料排水管 | Φ50 | m | 559.676
93 | UPVC排水管 | Φ75 | m | 268.736
94 | UPVC排水管 | Φ110 | m | 4064.773
95 | 塑料排水管 | Φ110 | m | 443.394
96 | UPVC排水管 | Φ160 | m | 89.775
97 | 高密度聚乙烯HDPE双壁波纹管（SN不小于8KN/m2） | DN200 | m | 963.268
98 | 高密度聚乙烯HDPE双壁波纹管（SN不小于8KN/m2） | DN300 | m | 1299.932
99 | 高密度聚乙烯HDPE双壁波纹管（SN不小于8KN/m2） | DN400 | m | 978.143
100 | 高密度聚乙烯HDPE双壁波纹管（SN不小于8KN/m2） | DN500 | m | 422.291
101 | 复合管 | DN25 | m | 96.424
102 | 复合管 | DN32 | m | 105.244
103 | 复合管 | DN40 | m | 118.436
104 | 复合管 | DN50 | m | 203.646
105 | 内外涂塑钢管 | DN65 | m | 102.525
106 | 钢丝网骨架复合管 | Φ110 | m | 686
107 | 钢丝网骨架复合管 | Φ160 | m | 2922.502
108 | 室外承插铸铁给水管件 | DN300 | 个 | 12.589
109 | 90°弯头 | DN70 | 个 | 6.06
110 | 90°弯头 | DN100 | 个 | 11.11
111 | 偏心异径管 | DN150 | 个 | 6.06
112 | 90°弯头 | DN150 | 个 | 29.29
113 | 异三通 | DN150×100 | 个 | 6.06
114 | 异三通 | DN150×65 | 个 | 6.06
115 | 正三通 | DN150 | 个 | 19.19
116 | 正四通 | DN150 | 个 | 2.02
117 | 三通 | DN200 | 个 | 3.03
118 | 90°弯头 | DN200 | 个 | 4.04
119 | 室内沟槽式管件 | DN65 | 个 | 628.993
120 | 室内沟槽式管件 | DN75 | 个 | 112.965
121 | 室内沟槽式管件 | DN100 | 个 | 1051.982
122 | 室内沟槽式管件 | DN150 | 个 | 358.735
123 | 沟槽直接头 | DN70 (含胶圈) | 套 | 241.042
124 | 沟槽直接头 | DN80(含胶圈) | 套 | 53.196
125 | 沟槽直接头 | DN100(含胶圈) | 套 | 1896.873
126 | 沟槽直接头 | DN150(含胶圈) | 套 | 559.075
127 | 螺纹管件 | DN15 | 个 | 377.74
128 | 镀锌钢管接头零件 | DN25 | 个 | 2287.56
129 | 镀锌钢管接头零件 | DN32 | 个 | 2459.865
130 | 镀锌钢管接头零件 | DN40 | 个 | 1357.358
131 | 镀锌钢管接头零件 | DN50 | 个 | 344.426
132 | 空调凝结水室内塑料管粘接管件 | Φ32 | 个 | 20.4
133 | 空调凝结水室内塑料管粘接管件 | Φ63 | 个 | 49.446
134 | 室内塑料给水管热熔管件 | Φ20 | 个 | 555.834
135 | 室内塑料给水管热熔管件 | Φ25 | 个 | 283.661
136 | 室内塑料给水管热熔管件 | Φ32 | 个 | 140.314
137 | 室内塑料排水管粘接管件 | Φ50 | 个 | 381.598
138 | 室内塑料排水管粘接管件 | Φ75 | 个 | 242.685
139 | 室内塑料排水管粘接管件 | Φ110 | 个 | 1060.052
140 | 室内塑料排水管粘接管件 | Φ160 | 个 | 56.228
141 | 室内塑料雨水管粘接管件 | Φ110 | 个 | 1336.566
142 | 室外塑料给水管热熔管件 | Φ90 | 个 | 72.488
143 | 室外塑料给水管热熔管件 | Φ110 | 个 | 158.912
144 | 室外塑料给水管热熔管件 | Φ160 | 个 | 128.996
145 | 给水室内钢塑复合管螺纹管件 | DN25 | 个 | 110.922
146 | 给水室内钢塑复合管螺纹管件 | DN32 | 个 | 104.395
147 | 给水室内钢塑复合管螺纹管件 | DN40 | 个 | 92.905
148 | 给水室内钢塑复合管螺纹管件 | DN50 | 个 | 134.342
149 | 给水室外钢塑复合管螺纹管件 | DN65 | 个 | 17.778
150 | 法兰Y型过滤器 | DN65 | 个 | 1
151 | 法兰Y型过滤器 | DN100 | 个 | 1
152 | 可曲挠橡胶接头 | DN100 | 个 | 6
153 | 可曲挠橡胶接头 | DN150 | 个 | 6
154 | 硬聚氯乙烯塑料管箍 | Φ110 | 个 | 25.898
155 | 卡箍连接件(含胶圈) | DN65 | 套 | 16
156 | 卡箍连接件(含胶圈) | DN100 | 套 | 216
157 | 卡箍连接件(含胶圈) | DN150 | 套 | 162
158 | 卡箍连接件(含胶圈) | DN200 | 套 | 8
159 | 给水室外钢骨架塑料复合管电熔管件 | Φ110 | 个 | 184.51
160 | 给水室外钢骨架塑料复合管电熔管件 | Φ160 | 个 | 501
161 | 阀门 |  | 个 | 22
162 | 泄水阀 | DN70 | 个 | 6
163 | 闸阀 | DN70 | 个 | 2
164 | 流量测试装置 | DN70 | 个 | 4
165 | 闸阀 | DN100 | 个 | 49
166 | 泄压阀 | DN100 | 个 | 3
167 | Y型过滤器 | DN100 | 个 | 3
168 | 闸阀 | DN150 | 个 | 151
169 | 信号阀 | DN150 | 个 | 23
170 | 蝶阀 | DN150 | 个 | 3
171 | 泄水阀 | DN150 | 个 | 2
172 | 止回阀 | DN150 | 个 | 6
173 | 压力开关 | DN150 | 个 | 2
174 | 水锤消除器 | DN150 | 个 | 6
175 | 闸阀 | DN200 | 个 | 3
176 | 截止阀 | DN25 | 个 | 17.17
177 | 泄水阀 | DN50 | 个 | 21.21
178 | 截止阀 | DN50 | 个 | 2.02
179 | 角式长柄截止阀 | DN15 | 个 | 54.54
180 | 法兰闸阀 | DN65 | 个 | 2
181 | 法兰闸阀 | DN100 | 个 | 3
182 | 球阀 | DN25 1.6MPA | 个 | 34.34
183 | 法兰止回阀 | DN100 | 个 | 2
184 | 倒流防止器 | DN65 | 个 | 1
185 | 液压水位控制阀 | DN100 | 个 | 4
186 | 碳钢平焊法兰 | DN100 | 片 | 34
187 | 碳钢平焊法兰 | DN150 | 片 | 166
188 | 碳钢平焊法兰 | PN1.6MPa DN65 | 副 | 2
189 | 平焊法兰 | DN150 | 片 | 36
190 | 平焊法兰 | PN1.6MPa DN100 | 副 | 20
191 | 沟槽法兰 | DN65 | 片 | 16
192 | 沟槽法兰 | DN100 | 片 | 216
193 | 沟槽法兰 | DN150 | 片 | 162
194 | 沟槽法兰 | DN200 | 片 | 8
195 | 沟槽法兰 | PN1.6MPa以下 DN150 | 片 | 44
196 | 洗脸盆 |  | 个 | 85.85
197 | 成品拖布池 |  | 套 | 62.62
198 | 瓷蹲式大便器 |  | 个 | 137.36
199 | 蹲式大便器 | 瓷低水箱 | 套 | 137.36
200 | 连体坐便器 |  | 个 | 37.37
201 | 立式小便器 |  | 套 | 54.54
202 | 冲洗管 | DN32 | 根 | 137.36
203 | 小便器冲水连接管 | DN15 | 根 | 54.54
204 | 座便器桶盖 |  | 套 | 37.37
205 | 自动排气阀 | DN25 | 个 | 17
206 | 自动排气阀 | DN50 | 个 | 1
207 | 铝合金单层百叶风口(加调节阀) | 250×200 | 个 | 37
208 | 铝合金单层百叶风口(加调节阀) | 600×400 带调节阀的风口安装 | 个 | 5
209 | 铝合金单层百叶风口(加调节阀) | 800×400 带调节阀的风口安装 | 个 | 3
210 | 铝合金单层百叶风口 | 1400×600 | 个 | 3
211 | 铝合金单层百叶风口 | 2000×800 | 个 | 4
212 | 铝合金双层百叶风口 | 300×300 | 个 | 4
213 | 铝合金双层百叶风口 | 800×400 | 个 | 132
214 | 280℃排烟防火阀 | 2000×500 | 个 | 12
215 | 280℃排烟防火阀 | 1600×800 | 个 | 6
216 | 280℃排烟防火阀 | 1800×630 | 个 | 2
217 | 70℃防火阀 | 1000×320 | 个 | 5
218 | 70℃防火阀 | 1600×630 | 个 | 1
219 | 70℃防火阀 | 2000×800 | 个 | 4
220 | 70℃防火阀 | 250×200 | 个 | 1
221 | 70℃防火阀 | 300×300 | 个 | 1
222 | 70℃防火阀 | 630×320 | 个 | 3
223 | 70℃防火阀 | 800×320 | 个 | 8
224 | 70℃防火阀 | 800×400 | 个 | 8
225 | 70℃防火阀 | φ250 | 个 | 10
226 | 风管止回阀 | 1600×630 | 个 | 5
227 | 风管止回阀 | 800×320 | 个 | 10
228 | 风管止回阀 | 800×400 | 个 | 11
229 | 对开多叶调节阀 | 1000×320 | 个 | 8
230 | 对开多叶调节阀 | 1000×400 | 个 | 8
231 | 对开多叶调节阀 | 1250×400 | 个 | 2
232 | 对开多叶调节阀 | 1600×400 | 个 | 2
233 | 对开多叶调节阀 | 1800×400 | 个 | 1
234 | 对开多叶调节阀 | 2400×400 | 个 | 1
235 | 消声静压箱 | 2400×2000×900 | 个 | 2
236 | 消声静压箱 | 2400×800×1600 | 个 | 2
237 | 消声静压箱 | 2600×1800×900 | 个 | 2
238 | 灭火器箱 | 内置灭火器MF/ABC3×2 | 个 | 11
239 | 灭火器箱 | （内置灭火器MF/ABC4×2） | 个 | 164
240 | 地上式消火栓 | SS100-1.0 | 套 | 15
241 | 消火栓箱 | (SN65，消防卷盘×1,,带两具手提式灭火器2) | 套 | 83
242 | 消火栓箱 | (减压稳压消火栓SNW65×1，消防卷盘×1,带两具手提式灭火器) | 套 | 67
243 | 屋面试验消火栓 | DN65 | 套 | 8
244 | 消防水泵接合器 |  | 套 | 10
245 | 水流指示器 | DN150 | 个 | 18
246 | 有机防火堵料 |  | m3 | 0.151
247 | 阻火圈 | DN100 | 个 | 447.852
248 | 直立型喷头 | DN25 | 个 | 3235.03
249 | 智能型感温探测器 |  | 只 | 280
250 | 感烟探测器 | JTY-GM-GST9611 | 只 | 1192
251 | 湿式报警装置 | DN150 | 套 | 4
252 | 单输入模块 | GST-LD-8300 | 只 | 112
253 | 常闭防火门(双开) | 现场监控器模块箱 | 只 | 12
254 | 常开防火门(双开) | 现场监控器模块箱 | 只 | 12
255 | 电气火灾监控监控模块 |  | 只 | 12
256 | 电压信号传感器 |  | 只 | 16
257 | 总线隔离保护模块 |  | 只 | 48
258 | 输入输出模块 | GST-LD-8301 | 只 | 136
259 | 消火栓报警按钮 |  | 只 | 175
260 | 地址码手动报警按钮/电话插孔 |  | 只 | 144
261 | 火灾声光报警器(带地址码) | HX-100A(初始声压级≥90dB) | 只 | 148
262 | 消防专用电话分机 | GST-TS-100A | 部 | 34
263 | 直播119电话及报警接口 |  | 部 | 1
264 | 消防广播(吸顶式) | YXJ3-4A(初始声压级≥85dB) | 只 | 201
265 | 减压孔板 | DN150 | 个 | 18
266 | 模块箱 |  | 个 | 11
267 | 消防栓底座 | 带弯头 DN100 | 个 | 15
268 | 法兰水表 | DN50 | 个 | 1
269 | 法兰水表 | DN100 | 个 | 2
270 | 液位信号装置 |  | 个 | 2
271 | 压力表 | 带表弯 0~2.5MPa Φ50 | 块 | 17
272 | 水位标尺 | DN15 | 套 | 2
273 | 取源部件 |  | 套 | 22
274 | 单管荧光灯 |  | 套 | 383.8
275 | 应急单管荧光灯 |  | 套 | 70.7
276 | 双管荧光灯 |  | 套 | 186.85
277 | 应急双管荧光灯 |  | 套 | 73.73
278 | 人体自动感应吸顶灯 |  | 套 | 114.13
279 | 吸顶灯 |  | 套 | 102.01
280 | 防爆吸顶灯 |  | 套 | 2.02
281 | 电梯井道灯 |  | 套 | 48.48
282 | 壁灯 |  | 套 | 26.26
283 | 工矿灯 |  | 套 | 696.9
284 | 金卤灯 |  | 套 | 696.9
285 | 防尘防水灯 |  | 套 | 60.6
286 | A型疏散指示灯(左)(外壳由不燃材料制成) | 1W (LED) | 套 | 595.9
287 | A型消防应急照明吸顶灯 | 5W (LED) | 套 | 247.45
288 | A型消防应急照明壁灯 | 5W (LED) | 套 | 373.7
289 | A型楼层标志灯具(外壳由不燃材料制成) | 1W(LED) | 套 | 40.4
290 | A型安全出口指示灯(外壳由不燃材料制成) | 1W(LED) | 套 | 41.41
291 | A型疏散出口指示灯(外壳由不燃材料制成) | 1W(LED) | 套 | 37.37
292 | A型疏散指示灯(右)(外壳由不燃材料制成) | 1W (LED) 吊链 | 套 | 36.36
293 | A型疏散指示灯(左)(外壳由不燃材料制成) | 1W (LED)吊链 | 套 | 36.36
294 | A型消防应急标志灯具-单面双向(外壳由不燃材料制成) | 1W (LED) | 套 | 24.24
295 | 水位就地显示装置 |  | 套 | 2.02
296 | 冷库灯 |  | 套 | 169.68
297 | 草坪灯 |  | 套 | 42.42
298 | 庭院灯、LED光源 | AC220V 50W 色温4000K 防护等级IP65 H=4m | 套 | 80.8
299 | 单联单控开关 |  | 个 | 74.46
300 | 双联单控开关 |  | 个 | 154.02
301 | 三联单控开关 |  | 个 | 8.16
302 | 单联双控平开关 |  | 个 | 8.16
303 | 空白面板 |  | 个 | 327.012
304 | 单相三孔电源插座 | 防护等级为IP54 | 套 | 84.66
305 | 二三极两用安全插座 |  | 套 | 358.02
306 | 空调插座(壁挂)(带开关) |  | 套 | 12.24
307 | 角钢接地极 | 50×5 2.5m | 根 | 102.9
308 | 接地母线 | -40*4热镀锌扁钢 | m | 944.97
309 | 接地母线 | -40*5热镀锌扁钢 | m | 276.385
310 | 接地母线 | -50*5热镀锌扁钢 | m | 512.528
311 | 钢接地母线 |  | m | 3603.433
312 | 电线 | WDZB-BYJ-2.5 | m | 38482.891
313 | 穿照明线 | BYJ-2.5 | m | 5398.729
314 | 电线 | WDZB-BYJ-6 | m | 339.36
315 | 穿动力线 | WDZB-BYJ-4 | m | 2850.622
316 | 电线 | WDZBN-BYJ-2.5 | m | 25662.935
317 | 电线 | WDZBN-BYJ-4 | m | 701.344
318 | 电线 | WDZBN-BYJ-10 | m | 339.36
319 | 线槽配线 | WDZB-BYJ-4 | m | 1221.695
320 | 电线 | BV-35 | m | 163.8
321 | 电线 | WDZBN-RYJP-2×1.0 | m | 2368.052
322 | 电线 | WDZBN-RYJS-2×1.5 | m | 12543.318
323 | 线槽配线 | WDZBN-RYJS-2×2.5 | m | 159.22
324 | 穿多芯软导线 | WDZBN-RYJS-2×2.5 | m | 9552.88
325 | 穿多芯软导线 | RVV-2*1.0 | m | 521.1
326 | 室内铜芯电力电缆敷设 | WDZB-YJY-4x240+1x120 | m | 1045.996
327 | 室内铜芯电力电缆敷设 | WDZB-YJY-4x185+1x95 | m | 928.533
328 | 室内铜芯电力电缆敷设 | WDZB-YJY-4x150+1x70 | m | 898.839
329 | 室内铜芯电力电缆敷设 | WDZB-YJY-4x120+1x70 | m | 629.876
330 | 室内铜芯电力电缆敷设 | WDZB-YJY-4x70+1x35 | m | 485.366
331 | 室内铜芯电力电缆敷设 | WDZB-YJY-4x50+1x25 | m | 1283.92
332 | 室内铜芯电力电缆敷设 | WDZB-YJY-4x35+1x16 | m | 731.927
333 | 室内铜芯电力电缆敷设 | WDZB-YJY-4x25+1x16 | m | 589.517
334 | 室内铜芯电力电缆敷设 | WDZB-YJY-5x16 | m | 754.591
335 | 室内铜芯电力电缆敷设 | WDZBN-YJY-5x16 | m | 360.618
336 | 室内铜芯电力电缆敷设 | WDZB-YJY-5x10 | m | 496.173
337 | 室内铜芯电力电缆敷设 | WDZB-YJY-5x6 | m | 687.285
338 | 室内铜芯电力电缆敷设 | NG-A(BTLY)-4x240+1x120 | m | 468.054
339 | 室内铜芯电力电缆敷设 | NG-A(BTLY)-4x150+1x70 | m | 367.054
340 | 室内铜芯电力电缆敷设 | NG-A(BTLY)-5x16 | m | 660.479
341 | 室内铜芯电力电缆敷设 | NG-A(BTLY)-5x10 | m | 605.758
342 | 室内铜芯电力电缆敷设 | NG-A(BTLY)-3x2.5 | m | 302.273
343 | 室内铜芯电力电缆敷设 | ZBN-YJY-3x95+2x50 | m | 53.57
344 | 室内铜芯电力电缆敷设 | WDZBN-YJY-3x50+2x25 | m | 47.834
345 | 室内铜芯电力电缆敷设 | WDZBN-YJY-4x25 | m | 35.843
346 | 室内铜芯电力电缆敷设 | WDZBN-YJY-3x25 | m | 38.073
347 | 室内铜芯电力电缆敷设 | WDZBN-YJY-2x1.5 | m | 60.6
348 | 室内铜芯电力电缆敷设 | WDZB-YJY-3x10 | m | 1501.009
349 | 室内铜芯电力电缆敷设 | YJV-3*6 | m | 3927.385
350 | 室内铜芯控制电缆敷设 | WDZBN-KYJY-2×1.5 | m | 1373.563
351 | 室内铜芯控制电缆敷设 | WDZBN-KYJY-2×4 | m | 474.585
352 | 室内铜芯控制电缆敷设 | WDZBN-KYJY-3×1.0 | m | 526.481
353 | 室内铜芯控制电缆敷设 | WDZBN-KYJY-6×1.0 | m | 870.435
354 | 室内铜芯控制电缆敷设 | WDZBN-KYJY-2×1.0 | m | 453.918
355 | 室内铜芯控制电缆敷设 | WDZBN-KYJY-16×1.5 | m | 376.655
356 | 双绞线缆(管内穿放 | ≤4对) CAT6 | m | 1408.05
357 | 托盘式桥架 | MR-P-100×100 | m | 122.149
358 | 托盘式桥架 | MR-P-200×100 | m | 923.622
359 | 托盘式桥架 | MR-P-300×100 | m | 1052.567
360 | 托盘式桥架 | MR-P-400×200 | m | 86.153
361 | 消防封闭式金属防火桥架 | CT-F-100(50+50)×100 | m | 236.239
362 | 消防封闭式金属防火桥架 | CT-F-200(100+100)×100 | m | 238.663
363 | 金属桥架 | MR-(50+50+50)×50 | m | 43.026
364 | 普通金属桥架 | (150+150+100)×100 | m | 12.423
365 | 火灾自动报警桥架 | MR-F-(50+25+25)x100 | m | 113.484
366 | 火灾自动报警桥架 | MR-F-(100+50+50)x100 | m | 93.776
367 | 火灾自动报警桥架 | MR-F-(150+75+75)x150 | m | 110.393
368 | 火灾自动报警桥架 | MR-F-(200+100+100)x150 | m | 74.548
369 | 托盘式桥架 | MR-P-500×200 | m | 12.726
370 | 消防封闭式金属防火桥架 | CT-F-600(300+300)×200 | m | 10.403
371 | 埋地敷设 | PVC32 | m | 4121.81
372 | 总等电位端子箱 | MEB | 个 | 19
373 | 接线盒 |  | 个 | 4189.548
374 | 难燃型聚氯乙烯灯头盒 |  | 个 | 2029.8
375 | 难燃型聚氯乙烯开关盒 |  | 个 | 702.78
376 | 家居配线箱 | (空箱) | 个 | 4
377 | 弱电配线箱 | (空箱) | 个 | 16
378 | 楼栋电视信号放大箱 | (空箱) | 个 | 4
379 | 楼层电视信号放大箱 | (空箱) | 个 | 1
380 | 楼层电视分配箱 | (空箱) | 个 | 16
381 | 楼栋光纤配线箱 | (空箱) | 个 | 4
382 | 楼层光纤配线箱 | (空箱) | 个 | 16
383 | 87型雨水斗 | DN100 | 套 | 160
384 | 侧入式雨水斗 | DN100 | 套 | 28
385 | 18T消防水箱 |  | 个 | 1
386 | 电 |  | kW·h | 119
387 | 水 |  | m3 | 65.9
388 | 复合型板材 |  | m2 | 3081.154
389 | 监控设备立杆 |  | 根 | 18.036
390 | 消控室安防配电箱 | 1AT-AF | 台 | 1
391 | 配电箱安装 | 1AT-B1-SHB | 台 | 1
392 | 消控室消防配电箱 | 1AT-XF | 台 | 1
393 | 风机配电箱安装 | AP-SHB-FJ，AP-XFB-FJ | 台 | 2
394 | 电视机房配电箱 | 1AT-DS | 台 | 1
395 | 智能应急照明分配电装置 | AEZLT | 台 | 2
396 | 智能应急照明分配电装置 | AEZ01~7 | 台 | 7
397 | 集控应急照明配电箱 | AEZ01~02 | 台 | 4
398 | 电信机房配电箱 | 1AT-DX | 台 | 1
399 | 应急照明配电箱安装 | 1ATE01 | 台 | 3
400 | 水位传感器 |  | 套 | 2
401 | 照明配电箱安装 | AL-1 | 台 | 26
402 | 快递分拨仓库公共照明总配电箱 | 1AT-GG | 台 | 1
403 | 公共照明总配电箱 | 2AT-GG | 台 | 1
404 | 农产品交易中心公共照明总配电箱 | 1AT-GG | 台 | 1
405 | 公共照明配电箱 | 2AL-GG | 台 | 1
406 | 配电房照明配电箱 |  | 台 | 1
407 | 货梯照明配电箱 | ALht | 台 | 6
408 | 货梯照明配电箱 | ALht3 | 台 | 5
409 | 1#冷藏库保障负荷配电箱 | 1AT-1#LCK | 台 | 2
410 | 1#冷藏库保障负荷配电箱 | 1AT-2#LCK | 台 | 1
411 | 1~3#直播基地配电总箱 | AL-1~3#ZB | 台 | 9
412 | 公共照明配电箱 | 1AL-GG1~2、2AL-GG3~4 | 台 | 4
413 | 1(2)#零担货运中心动力配电箱 | AP-1(2)#HYZX | 台 | 2
414 | 多功能仓库动力配电箱1(2~3)AP-DGNCK |  | 台 | 3
415 | 1#冷藏库制冷机房动力配电箱 | 1~2AP-1#ZLJF | 台 | 3
416 | 1#冷藏库制冷机房动力配电箱 | 2AP-2#ZLJF | 台 | 1
417 | 保障负荷照明配电箱 2AL-1#LCK |  | 台 | 1
418 | 保障负荷照明配电箱 | 1(2)AP-2#LCK | 台 | 2
419 | 一层农产品交易中心交易商店总箱 1APZ-JYZX01 |  | 台 | 1
420 | 二层农产品交易中心交易商店总箱 2APZ-JYZX01 |  | 台 | 1
421 | 通气帽 | DN100 | 个 | 37
422 | 止水环（节） | DN100 | 个 | 71
423 | 防虫网罩 | DN50 | 个 | 12
424 | 防虫网罩 |  | 个 | 3
425 | 成套配电箱安装 AL-BG |  | 台 | 15
426 | 空调孔洞预埋套管，含安装、预留、堵洞 |  | 个 | 12
427 | 开关电源 DC12V/3A |  | 台 | 21
428 | 吊顶型排气扇(带止回阀) | (120m3/h≤23db(A)) | 台 | 36
429 | 吸顶式房间通风器 | L=500m?/h,P=250Pa,N=50W | 台 | 6
430 | 壁式换风扇 | L=800m?/h,P=55Pa,N=45W | 台 | 2
431 | 吸顶式房间通风器L=500m?/h,P=250Pa,N=50W |  | 台 | 1
432 | 成套配电箱安装(落地式) AL1 |  | 台 | 1
433 | 防火门门磁开关 |  | 套 | 12
434 | 防火门电磁释放器 |  | 台 | 12
435 | 水管侧向抗震支架 | DN65 | 副 | 35
436 | 水管侧向抗震支架 | DN80 | 副 | 21
437 | 水管侧向抗震支架 | DN100 | 副 | 19
438 | 水管侧向抗震支架 | DN125 | 副 | 2
439 | 水管侧向抗震支架 | DN150 | 副 | 42
440 | 水管侧向抗震支架 | DN100+150*2 | 副 | 4
441 | 水管侧向抗震支架 | DN100+150*4 | 副 | 1
442 | 水管侧向抗震支架 | DN100+150*7 | 副 | 2
443 | 水管侧向抗震支架 | DN100+150*9 | 副 | 1
444 | 水管侧向抗震支架 | DN100*2+150*2 | 副 | 1
445 | 水管侧向抗震支架 | DN100*2+150*5 | 副 | 2
446 | 水管侧向抗震支架 | DN100*2 | 副 | 2
447 | 水管侧向抗震支架 | DN100*3+150*2 | 副 | 3
448 | 水管侧向抗震支架 | DN100*3+150*4 | 副 | 1
449 | 水管侧向抗震支架 | DN100*3+150*7 | 副 | 4
450 | 水管侧向抗震支架 | DN100*3 | 副 | 2
451 | 水管侧向抗震支架 | DN150*11 | 副 | 1
452 | 水管侧向抗震支架 | DN150*2 | 副 | 1
453 | 水管侧向抗震支架 | DN150*3 | 副 | 1
454 | 水管侧向抗震支架 | DN150*4 | 副 | 2
455 | 水管侧向抗震支架 | DN150*5 | 副 | 6
456 | 水管侧向抗震支架 | DN150*6 | 副 | 2
457 | 水管侧向抗震支架 | DN150*7 | 副 | 2
458 | 水管侧向抗震支架 | DN150*8 | 副 | 2
459 | 水管侧向抗震支架 | DN150*9 | 副 | 1
460 | 水管侧向抗震支架 | DN65+150*2 | 副 | 1
461 | 水管侧向抗震支架 | DN65+150 | 副 | 2
462 | 水管侧向抗震支架 | DN80*2+150*2 | 副 | 1
463 | 水管双向抗震支架 | DN65 | 副 | 58
464 | 水管双向抗震支架 | DN80 | 副 | 14
465 | 水管双向抗震支架 | DN100 | 副 | 17
466 | 水管双向抗震支架 | DN125 | 副 | 2
467 | 水管双向抗震支架 | DN150 | 副 | 30
468 | 水管双向抗震支架 | DN100+150*2 | 副 | 3
469 | 水管双向抗震支架 | DN100+150*4 | 副 | 1
470 | 水管双向抗震支架 | DN100+150*7 | 副 | 2
471 | 水管双向抗震支架 | DN100*2+150*2 | 副 | 1
472 | 水管双向抗震支架 | DN100*2+150*5 | 副 | 2
473 | 水管双向抗震支架 | DN100*3+150*2 | 副 | 2
474 | 水管双向抗震支架 | DN100*3+150*7 | 副 | 6
475 | 水管双向抗震支架 | DN100*3 | 副 | 2
476 | 水管双向抗震支架 | DN150*11 | 副 | 2
477 | 水管双向抗震支架 | DN150*2 | 副 | 1
478 | 水管双向抗震支架 | DN150*4 | 副 | 1
479 | 水管双向抗震支架 | DN150*5 | 副 | 3
480 | 水管双向抗震支架 | DN150*7 | 副 | 1
481 | 水管双向抗震支架 | DN150*8 | 副 | 2
482 | 水管双向抗震支架 | DN150*9 | 副 | 1
483 | 水管双向抗震支架 | DN65+150*2 | 副 | 1
484 | 水管双向抗震支架 | DN65+150 | 副 | 1
485 | 水管双向抗震支架 | DN80*2+150*2 | 副 | 1
486 | 风管侧向抗震支架 | 1000*320 | 副 | 16
487 | 风管侧向抗震支架 | 1250*320 | 副 | 8
488 | 风管侧向抗震支架 | 1600*320 | 副 | 6
489 | 风管侧向抗震支架 | 1600*400 | 副 | 1
490 | 风管侧向抗震支架 | 500*250 | 副 | 2
491 | 风管侧向抗震支架 | 630*250 | 副 | 1
492 | 风管侧向抗震支架 | 630*320 | 副 | 1
493 | 风管侧向抗震支架 | 800*320 | 副 | 11
494 | 风管双向抗震支架 | 1000*320 | 副 | 8
495 | 风管双向抗震支架 | 1250*320 | 副 | 5
496 | 风管双向抗震支架 | 1600*320 | 副 | 4
497 | 风管双向抗震支架 | 1600*400 | 副 | 10
498 | 风管双向抗震支架 | 500*250 | 副 | 2
499 | 风管双向抗震支架 | 630*250 | 副 | 1
500 | 风管双向抗震支架 | 630*320 | 副 | 7
501 | 风管双向抗震支架 | 800*320 | 副 | 25
502 | 桥架侧向抗震支架 | 200宽 | 副 | 46
503 | 桥架侧向抗震支架 | 300宽 | 副 | 43
504 | 桥架侧向抗震支架 | 400宽 | 副 | 10
505 | 桥架侧向抗震支架 | 200+300宽 | 副 | 2
506 | 桥架侧向抗震支架 | 200*2宽 | 副 | 2
507 | 桥架双向抗震支架 | 200宽 | 副 | 11
508 | 桥架双向抗震支架 | 300宽 | 副 | 10
509 | 桥架双向抗震支架 | 400宽 | 副 | 1
510 | 桥架双向抗震支架 | 200+300宽 | 副 | 8
511 | 桥架双向抗震支架 | 200*2宽 | 副 | 1
512 | 成套配电箱AP-SHB-WB |  | 台 | 1
513 | 成套配电箱AP-XFB-WB1~2 |  | 台 | 2
514 | 成套配电箱AP-DT-WB |  | 台 | 1
515 | 等电位端子盒安装 | LEB | 个 | 25.125
516 | 消防接线端子箱 |  | 个 | 23
三 | 设备
1 | 防火门监控分机 |  | 台 | 2
2 | 消防泵配电箱 |  | 台 | 1
3 | 室内消防泵配电柜（带两个消防机械应急启动装置 | HY-YJ-45KW(星三角启动)） | 台 | 1
4 | 室外消防泵配电柜（带两个消防机械应急启动装置 | HY-YJ-45KW(星三角启动)） | 台 | 1
5 | 喷淋泵配电柜（带两个消防机械应急启动装置 | HY-YJ-45KW(星三角启动)） | 台 | 1
6 | 机械应急启动柜 |  | 台 | 1
7 | 快递分拨仓库动力总配电箱 | 1APZ-KDFB01~02 | 台 | 2
8 | 快递分拨仓库动力总配电箱 | 2APZ-KDFB03~04 | 台 | 2
9 | 快递分拨仓库动力配电箱 | 1~3AP-KDFB1~2 | 台 | 2
10 | 货梯动力总配电箱 | 1AT-HT01/2AT-HT02 | 台 | 2
11 | 货梯动力配电箱 | WAP-HT1 | 台 | 4
12 | 货梯动力配电箱 | WAP-HT2 | 台 | 4
13 | 货梯动力总配电箱 | 1AP-HT | 台 | 1
14 | 货梯动力配电箱 | WAP-HT1~2 | 台 | 2
15 | 应急照明控制器 |  | 台 | 1
16 | 广播录放盘 |  | 台 | 1
17 | 消防电源监控主机 |  | 台 | 1
18 | 电气火灾监控主机 |  | 台 | 1
19 | 防火门监控主机 |  | 台 | 1
20 | 消防控制室图形显示装置 |  | 台 | 1
21 | 液位控制显示装置 |  | 台 | 1
22 | 火灾报警控制器 | LD-188EL 3200点 | 台 | 1
23 | 消防联动控制及火警显示盘 |  | 台 | 1
24 | 火警电话总机 |  | 台 | 1
25 | 气体灭火联动盘 |  | 台 | 1
26 | 开关电源 |  | 台 | 1
27 | 备用电源 | (24AH) | 台 | 1
28 | 广播选层控制盘 |  | 台 | 1
29 | HTF轴流式消防排烟风机 HTF-I-13 L=65000m3/h,P=700Pa,N=18.5kw |  | 台 | 6
30 | 壁式排气风机 L=1000m?/h,P=60Pa,N=55W |  | 台 | 1
31 | 壁式排气风机 | L=1700m?/h,P=55Pa,N=75W | 台 | 5
32 | HTFC柜式离心风机箱 HTFC-I-12 L=6000m3/h,P=420Pa,N=2.2kw |  | 台 | 1
33 | HTFC柜式离心风机箱 HTFC-I-12 L=5000m3/h,P=420Pa,N=1.5kw |  | 台 | 1
34 | 3HP分体空调 |  | 台 | 6
35 | HTFC柜式离心风机箱 | L=3000m?/h,P=450Pa,N=1.5kW | 台 | 1
36 | 壁式排风机 | L=5100m?/h,P=60Pa,N=250W | 台 | 5
37 | 壁式换风扇 | L=800m?/h,P=55Pa,N=45W | 台 | 5
38 | 货梯动力配电箱 APht1~2 |  | 台 | 2
39 | 货梯动力配电箱 | WAT-DT | 台 | 1
40 | 网络红外球形摄像机 |  | 台 | 13
41 | 网络红外枪式摄像机 |  | 台 | 65
42 | 汇聚交换机24光口 |  | 台 | 2
43 | 64路8盘位硬盘录像机 |  | 台 | 2
44 | 喷淋泵 | XBD5.6/40-125-220(L)(Q=40L/S H=140m N=75KW) | 台 | 2
45 | 室内消火栓泵 | XBD5.6/40-125-220(L)(Q=40L/S,H=56m,N=45KW) | 台 | 2
46 | 室外消火栓泵 | XBD5.6/40-125-220(L)(Q=40L/S,H=56m,N=45KW) | 台 | 2
47 | 消防水箱变频供水设备 | (BTG21-62-2-P,;Q=21m3/h,H=62m，N=2×3.0KW;配泵两台一用一备SCB10-8，缓冲器：HCQ60×150；) | 套 | 1
48 | 柴油发电机组 |  | 台 | 1
49 | 升降电梯 |  | 部 | 8
50 | 变配电设施 |  | 项 | 1
51 | 撬装加油点 |  | 部 | 1
52 | 冷藏库设备工程 | 通风空调 | 项 | 1
竞价人： （盖单位章）
法定代表人或授权委托人： （签字或盖章）
日期： 年 月 日