## 控制价
控制价
项目名称:三明高速公路配电房刷漆、漏水修复及地坪漆翻新工程协作队伍选择
序号 | 单项工程名称 | 金额(元) | 其中: 安全文明施工费(元)
1 | 单体建筑 | 388620 | 13747
合 计 |  | 388620 | 13747

## 分部分项工程量清单与计价审核表
分部分项工程量清单与计价审核表
项目名称:三明高速公路配电房刷漆、漏水修复及地坪漆翻新工程协作队伍选择 | [6 empty] | 第1页 共6页
序号 | 项目编码 | 项目名称 | 项目特征描述 | 计量单位 | 工程量 | 金 额(元)
[6 empty] | 综合单价 |  | 合价
单体建筑 | [8 empty] | 单项工程(17房屋建筑与装饰)
沿线配电房/机房漏水治理及油漆修复 | [8 empty] | 单位工程(17房屋建筑与装饰)
福银高速（三福） | [8 empty] | 分项工程(17房屋建筑与装饰)
1 | 01B029 | 裂缝清理灌缝 | (1)1、高压注浆； (2)2、环氧树脂封闭缝隙 (3)施工地点：大排配电房 | m | 10 | 105.92 |  | 1059.2
2 | 081202001032 | 屋面防水施工及混凝土保护层 | (1)拆除40厚原细石混凝土保护层、保温层、防水层及20厚水泥砂浆找平层至混凝土基层，并清运垃圾，混凝土基层清理； (2)2厘米厚水泥砂浆找平层； (3)2mm聚氨脂防水 (4)4MM后防水卷材，反口30厘米高； (5)40厚细石混凝土保护层； (6)设分隔缝6米一道； (7)施工地点：大排配电房、联南隧道UPS房、大排一号UPS房、罗盘基福州侧UPS房、龙慈隧道UPS配电房、金旗山中压站 | m2 | 128.05 | 116.24 |  | 14884.53
3 | 010901002011 | 型材屋面 | (1)不锈钢三脚架安装在墙身上，宽度1米，共设三脚支架不少于3个； (2)1厚不锈钢板雨披 (3)施工地点：官洋通讯机房、罗盘基福州侧UPS房 | m2 | 37.16 | 341.55 |  | 12692
4 | 040601028015 | 外墙防水 | (1)1、透明防水胶涂刷在外墙上； (2)2、厚度：0.3KG/M2 (3)施工地点：金鸡山中压站、联南隧道UPS房、罗盘基中压站 | m2 | 43.02 | 25.27 |  | 1087.12
5 | 011406001025 | 抹灰面油漆涂料（内墙） | (1)室内墙漆铲除清扫及清运； (2)满刮外墙腻子二遍、打磨、刷外墙底漆一遍、外墙乳胶漆二遍等 (3)施工地点：大排配电房、金鸡山中压站、联南隧道UPS房、官洋通讯机房、罗盘基中压站、大排一号UPS房、后坑UPS房、罗盘基福州侧UPS房、龙慈 | m2 | 85 | 38.41 |  | 3264.85
分部分项工程量清单与计价审核表
项目名称:三明高速公路配电房刷漆、漏水修复及地坪漆翻新工程协作队伍选择 | [6 empty] | 第2页 共6页
序号 | 项目编码 | 项目名称 | 项目特征描述 | 计量单位 | 工程量 | 金 额(元)
[6 empty] | 综合单价 |  | 合价
隧道UPS配电房、金旗山中压站
6 | 081310004027 | 安全布控 | (1)隧道配电房施工布控； | 台班 | 20 | 560 |  | 11200
永武高速 | [8 empty] | 分项工程(17房屋建筑与装饰)
7 | 01B006 | 裂缝清理灌缝 | (1)1、高压注浆； (2)2、环氧树脂封闭缝隙 (3)施工地点：五港隧道A道出口配电房 | m | 10 | 105.92 |  | 1059.2
8 | 011406001011 | 抹灰面油漆涂料（内墙） | (1)室内墙漆铲除清扫及清运； (2)满刮外墙腻子二遍、打磨、刷外墙底漆一遍、外墙乳胶漆二遍等 (3)施工地点：五港隧道A道出口配电房 | m2 | 3 | 38.41 |  | 115.23
9 | 081310004015 | 安全布控 | (1)隧道配电房施工布控； | 台班 | 2 | 560 |  | 1120
永宁高速 | [8 empty] | 分项工程(17房屋建筑与装饰)
10 | 01B030 | 裂缝清理灌缝 | (1)1、高压注浆； (2)2、环氧树脂封闭缝隙 (3)施工地点：石壁前隧道2#横洞变中间顶漏水、梧地隧道横洞变中间顶漏水、梧地隧道ZMP5照明柜 | m | 192 | 105.92 |  | 20336.64
11 | 010901002012 | 型材屋面 | (1)不锈钢三脚架安装在墙身上，宽度1米，共设三脚支架不少于3个； (2)1厚不锈钢板雨披 (3)施工地点：淮土隧道柴发室墙壁 | m2 | 9.6 | 341.55 |  | 3278.88
12 | 040601028016 | 外墙防水 | (1)1、透明防水胶涂刷在外墙上； (2)2、厚度：0.3KG/M2 (3)施工地点：淮土隧道柴发室墙壁 | m2 | 40.992 | 25.27 |  | 1035.87
13 | 011406001026 | 抹灰面油漆涂料（内墙） | (1)室内墙漆铲除清扫及清运； (2)满刮外墙腻子二遍、打磨、刷外墙底漆一遍、外墙乳胶漆二遍等 (3)施工地点：淮土隧道柴发室墙壁、石壁前隧道2#横洞变中间顶漏水、梧地隧道横洞变中间顶漏水、梧地隧道ZMP5照明柜 | m2 | 233 | 38.41 |  | 8949.53
14 | 081310004028 | 安全布控 | (1)隧道配电房施工布控； | 台班 | 8 | 560 |  | 4480
分部分项工程量清单与计价审核表
项目名称:三明高速公路配电房刷漆、漏水修复及地坪漆翻新工程协作队伍选择 | [6 empty] | 第3页 共6页
序号 | 项目编码 | 项目名称 | 项目特征描述 | 计量单位 | 工程量 | 金 额(元)
[6 empty] | 综合单价 |  | 合价
建泰高速 | [8 empty] | 分项工程(17房屋建筑与装饰)
15 | 01B020 | 裂缝清理灌缝 | (1)1、高压注浆； (2)2、环氧树脂封闭缝隙 (3)施工地点：九华山隧道1#横洞变A道侧洞顶、广建隧道1#横洞变A道侧门口 | m | 199.2 | 105.92 |  | 21099.26
16 | 081310004017 | 安全布控 | (1)隧道配电房施工布控； | 台班 | 4 | 560 |  | 2240
莆炎高速 | [8 empty] | 分项工程(17房屋建筑与装饰)
17 | 01B031 | 裂缝清理灌缝 | (1)1、高压注浆； (2)2、环氧树脂封闭缝隙 (3)施工地点：泉下1号隧道机房天花板、王桥隧道三明侧配电房天花板、盖洋收费站配电房、枫溪收费站配电房进门右边天花板、泉上隧道建宁侧机房右侧正中间天花板、泉下2号隧道配电房天花板、音头山横洞变A道侧顶部引水管漏水 | m | 64 | 105.92 |  | 6778.88
18 | 081202001038 | 屋面防水施工及混凝土保护层 | (1)拆除40厚原细石混凝土保护层、保温层、防水层及20厚水泥砂浆找平层至混凝土基层，并清运垃圾，混凝土基层清理； (2)2厘米厚水泥砂浆找平层； (3)2mm聚氨脂防水 (4)4MM后防水卷材，反口30厘米高； (5)40厚细石混凝土保护层； (6)设分隔缝6米一道； (7)施工地点：大佛岭1#洞口配电房、张家坊明溪侧配电房、张家坊建宁侧配电房、台田隧道建宁侧屋面、台田隧道明溪侧屋面、大佛岭1#洞口配电房、大佛岭1#洞口配电房、璞溪1#横洞变墙角渗水、罗汉山4#横洞变B道4#照面柜 | m2 | 1058.653 | 116.24 |  | 123057.82
19 | 040601028017 | 外墙防水 | (1)1、透明防水胶涂刷在外墙上； (2)2、厚度：0.3KG/M2 (3)施工地点：盖洋收费站配电房 | m2 | 31.2 | 25.27 |  | 788.42
分部分项工程量清单与计价审核表
项目名称:三明高速公路配电房刷漆、漏水修复及地坪漆翻新工程协作队伍选择 | [6 empty] | 第4页 共6页
序号 | 项目编码 | 项目名称 | 项目特征描述 | 计量单位 | 工程量 | 金 额(元)
[6 empty] | 综合单价 |  | 合价
20 | 011406001027 | 抹灰面油漆涂料（内墙） | (1)室内墙漆铲除清扫及清运； (2)满刮外墙腻子二遍、打磨、刷外墙底漆一遍、外墙乳胶漆二遍等 (3)施工地点：大佛岭1#洞口配电房、张家坊明溪侧配电房、张家坊建宁侧配电房璞溪1#横洞变墙角渗水、音头山横洞变A道侧顶部引水管漏水、罗汉山4#横洞变B道4#照面柜 | m2 | 162 | 38.41 |  | 6222.42
21 | 081310004029 | 安全布控 | (1)隧道配电房施工布控； | 台班 | 34 | 560 |  | 19040
沿线配电房/机房地坪漆刷漆 | [8 empty] | 单位工程(17房屋建筑与装饰)
福银高速（三福） | [8 empty] | 分项工程(17房屋建筑与装饰)
22 | 011101005080 | 自流坪楼地面 | (1)基层清理，底漆一遍，面漆两遍，清漆一遍 (2)施工地点：官洋服务区配电房、洋中配电房、洋中柴发室、洋中变压器室、尤溪高压室、尤溪低压室、尤溪柴发室、金鸡山中压站、罗盘基中压站、金旗山中压站 | m2 | 251.2 | 45.15 |  | 11341.68
23 | 081310004030 | 安全布控 | (1)隧道配电房施工布控； | 台班 | 20 | 560 |  | 11200
福银高速（邵三） | [8 empty] | 分项工程(17房屋建筑与装饰)
24 | 011101005076 | 自流坪楼地面 | (1)基层清理，底漆一遍，面漆两遍，清漆一遍 (2)施工地点：夏茂配电房、将乐收费站配电房、万安收费站配电房 | m2 | 217.69 | 45.15 |  | 9828.7
建泰高速 | [8 empty] | 分项工程(17房屋建筑与装饰)
25 | 011101005045 | 自流坪楼地面 | (1)基层清理，底漆一遍，面漆两遍，清漆一遍 (2)施工地点：泰宁隧道4#横洞变、寨下柴发室、旗山隧道1#横洞变、旗山隧道2#横洞变、旗山隧道3#横洞变、泰宁轴流风机站控制室、闽赣柴发室、广建开闭所、九华山隧道1#横洞变、广建隧道1#横洞变 | m2 | 550 | 45.15 |  | 24832.5
26 | 081310004020 | 安全布控 | (1)隧道配电房施工布控； | 台班 | 20 | 560 |  | 11200
分部分项工程量清单与计价审核表
项目名称:三明高速公路配电房刷漆、漏水修复及地坪漆翻新工程协作队伍选择 | [6 empty] | 第5页 共6页
序号 | 项目编码 | 项目名称 | 项目特征描述 | 计量单位 | 工程量 | 金 额(元)
[6 empty] | 综合单价 |  | 合价
泉三高速 | [8 empty] | 分项工程(17房屋建筑与装饰)
27 | 011101005026 | 自流坪楼地面 | (1)基层清理，底漆一遍，面漆两遍，清漆一遍 (2)施工地点：上京征管所配电房柴发室、西洋征管所配电房高压室、西洋征管所配电房低压室、西洋征管所配电房柴发室、三明南收费站高压室、三明南收费站低压室、三明南收费站柴发室、永安南征管所高压室、永安南征管所低压室、永安南征管所柴发室 | m2 | 336.006 | 45.15 |  | 15170.67
28 | 081310004031 | 安全布控 | (1)隧道配电房施工布控； | 台班 | 10 | 560 |  | 5600
永漳高速 | [8 empty] | 分项工程(17房屋建筑与装饰)
29 | 011101005049 | 自流坪楼地面 | (1)基层清理，底漆一遍，面漆两遍，清漆一遍 (2)施工地点：上坪格隧道配电房 | m2 | 60 | 45.15 |  | 2709
30 | 081310004022 | 安全布控 | (1)隧道配电房施工布控； | 台班 | 2 | 560 |  | 1120
永武高速 | [8 empty] | 分项工程(17房屋建筑与装饰)
31 | 011101005030 | 自流坪楼地面 | (1)基层清理，底漆一遍，面漆两遍，清漆一遍 (2)施工地点：五港隧道A道出口配电房、洪田收费站配电房、小陶收费站配电房 | m2 | 59 | 45.15 |  | 2663.85
32 | 081310004023 | 安全布控 | (1)隧道配电房施工布控； | 台班 | 6 | 560 |  | 3360
永宁高速 | [8 empty] | 分项工程(17房屋建筑与装饰)
33 | 011101005035 | 自流坪楼地面 | (1)基层清理，底漆一遍，面漆两遍，清漆一遍 (2)施工地点：上曹隧道A道入口配电房、李坊1#隧道A道入口配电房 | m2 | 12 | 45.15 |  | 541.8
34 | 081310004024 | 安全布控 | (1)隧道配电房施工布控； | 台班 | 4 | 560 |  | 2240
莆炎高速 | [8 empty] | 分项工程(17房屋建筑与装饰)
35 | 011101005079 | 自流坪楼地面 | (1)基层清理，底漆一遍，面漆两遍，清漆一遍 (2)施工地点：璞溪1#横洞变、六角崎入口配电房、大佛岭2#隧 | m2 | 102 | 45.15 |  | 4605.3
分部分项工程量清单与计价审核表
项目名称:三明高速公路配电房刷漆、漏水修复及地坪漆翻新工程协作队伍选择 | [6 empty] | 第6页 共6页
序号 | 项目编码 | 项目名称 | 项目特征描述 | 计量单位 | 工程量 | 金 额(元)
[6 empty] | 综合单价 |  | 合价
道配电室
36 | 081310004025 | 安全布控 | (1)隧道配电房施工布控； | 台班 | 6 | 560 |  | 3360
合 计 | [7 empty] | 373563.35

## 分部分项工程量清单与计价审核表(含定额)
分部分项工程量清单与计价审核表
项目名称:三明高速公路配电房刷漆、漏水修复及地坪漆翻新工程协作队伍选择 | [6 empty] | 第1页 共7页
序号 | 项目编码 | 项目名称 | 项目特征描述 | 计量单位 | 工程量 | 金 额(元)
[6 empty] | 综合单价 |  | 合价
单体建筑 | [8 empty] | 单项工程(17房屋建筑与装饰)
沿线配电房/机房漏水治理及油漆修复 | [8 empty] | 单位工程(17房屋建筑与装饰)
福银高速（三福） | [8 empty] | 分项工程(17房屋建筑与装饰)
1 | 01B029 | 裂缝清理灌缝 | (1)1、高压注浆； (2)2、环氧树脂封闭缝隙 (3)施工地点：大排配电房 | m | 10 | 105.92 |  | 1059.2
1.1 | 101BT002T | 环氧树脂灌缝 |  | m | 10 | 105.92 |  | 1059.2
2 | 081202001032 | 屋面防水施工及混凝土保护层 | (1)拆除40厚原细石混凝土保护层、保温层、防水层及20厚水泥砂浆找平层至混凝土基层，并清运垃圾，混凝土基层清理； (2)2厘米厚水泥砂浆找平层； (3)2mm聚氨脂防水 (4)4MM后防水卷材，反口30厘米高； (5)40厚细石混凝土保护层； (6)设分隔缝6米一道； (7)施工地点：大排配电房、联南隧道UPS房、大排一号UPS房、罗盘基福州侧UPS房、龙慈隧道UPS配电房、金旗山中压站 | m2 | 128.05 | 116.24 |  | 14884.53
2.1 | 10116037 | 拆除地面装饰层(拆除有筋细石混凝土层) |  | m3 | 5.122 | 488.66 |  | 2502.92
2.2 | 10116075 | 拆除屋面(拆除保温层) |  | m2 | 128.05 | 6.67 |  | 854.09
2.3 | 10101042 | 人工装车(土方) |  | m3 | 5.122 | 11.51 |  | 58.95
2.4 | 10101084T | 自卸汽车运土(载重10t以内 运距10km以内) |  | m3 | 5.122 | 38.67 |  | 198.07
2.5 | 10111002 | 水泥砂浆找平层(在混凝土 或硬基层面上 20mm厚) |  | m2 | 128.05 | 21.19 |  | 2713.38
2.6 | 10109082T | 涂料防水(聚氨脂防水涂膜2mm厚 平面) |  | m2 | 128.05 | 7.29 |  | 933.48
2.7 | 10109053T | 卷材防水(高聚物改性沥青自粘卷材 自粘法一层 平面) |  | m2 | 145.337 | 9.18 |  | 1334.19
2.8 | 10109098T | 刚性防水(细石混凝土40mm厚) |  | m2 | 128.05 | 33.78 |  | 4325.53
2.9 | 10105127 | 钢筋网片 |  | t | 0.247 | 5834.45 |  | 1441.11
2.10 | 10109185 | 卷材屋面分格缝(闽93J01-1、2/5，4/6) |  | m | 42.641 | 12.27 |  | 523.21
3 | 010901002011 | 型材屋面 | (1)不锈钢三脚架安装在墙身上，宽度1米，共设三脚支架不少于3个； (2)1厚不锈钢板雨披 (3)施工地点：官洋通讯机房、罗盘基福州侧UPS房 | m2 | 37.16 | 341.55 |  | 12692
分部分项工程量清单与计价审核表
项目名称:三明高速公路配电房刷漆、漏水修复及地坪漆翻新工程协作队伍选择 | [6 empty] | 第2页 共7页
序号 | 项目编码 | 项目名称 | 项目特征描述 | 计量单位 | 工程量 | 金 额(元)
[6 empty] | 综合单价 |  | 合价
3.1 | 10109030T | 阳光板、玻璃采光顶屋面(不锈钢板屋面 不锈钢方管安装) |  | m2 | 37.16 | 341.55 |  | 12692
4 | 040601028015 | 外墙防水 | (1)1、透明防水胶涂刷在外墙上； (2)2、厚度：0.3KG/M2 (3)施工地点：金鸡山中压站、联南隧道UPS房、罗盘基中压站 | m2 | 43.02 | 25.27 |  | 1087.12
4.1 | 10109075T | 涂料防水(透明防水渗透剂) |  | m2 | 43.02 | 25.27 |  | 1087.12
5 | 011406001025 | 抹灰面油漆涂料（内墙） | (1)室内墙漆铲除清扫及清运； (2)满刮外墙腻子二遍、打磨、刷外墙底漆一遍、外墙乳胶漆二遍等 (3)施工地点：大排配电房、金鸡山中压站、联南隧道UPS房、官洋通讯机房、罗盘基中压站、大排一号UPS房、后坑UPS房、罗盘基福州侧UPS房、龙慈隧道UPS配电房、金旗山中压站 | m2 | 85 | 38.41 |  | 3264.85
5.1 | 10116083 | 铲除油漆涂料裱糊面(清除抹灰面油漆涂料) |  | m2 | 85 | 4.64 |  | 394.4
5.2 | 10114133T | 乳胶漆(室内 墙面 二遍) |  | m2 | 85 | 33.77 |  | 2870.45
6 | 081310004027 | 安全布控 | (1)隧道配电房施工布控； | 台班 | 20 | 560 |  | 11200
6.1 | BC00001 | 布控台班 |  | 台班 | 20 | 560 |  | 11200
永武高速 | [8 empty] | 分项工程(17房屋建筑与装饰)
7 | 01B006 | 裂缝清理灌缝 | (1)1、高压注浆； (2)2、环氧树脂封闭缝隙 (3)施工地点：五港隧道A道出口配电房 | m | 10 | 105.92 |  | 1059.2
7.1 | 101BT002T | 环氧树脂灌缝 |  | m | 10 | 105.92 |  | 1059.2
8 | 011406001011 | 抹灰面油漆涂料（内墙） | (1)室内墙漆铲除清扫及清运； (2)满刮外墙腻子二遍、打磨、刷外墙底漆一遍、外墙乳胶漆二遍等 (3)施工地点：五港隧道A道出口配电房 | m2 | 3 | 38.41 |  | 115.23
8.1 | 10116083 | 铲除油漆涂料裱糊面(清除抹灰面油漆涂料) |  | m2 | 3 | 4.64 |  | 13.92
8.2 | 10114133T | 乳胶漆(室内 墙面 二遍) |  | m2 | 3 | 33.77 |  | 101.31
9 | 081310004015 | 安全布控 | (1)隧道配电房施工布控； | 台班 | 2 | 560 |  | 1120
9.1 | BC00001 | 布控台班 |  | 台班 | 2 | 560 |  | 1120
永宁高速 | [8 empty] | 分项工程(17房屋建筑与装饰)
10 | 01B030 | 裂缝清理灌缝 | (1)1、高压注浆； (2)2、环氧树脂封闭缝隙 | m | 192 | 105.92 |  | 20336.64
分部分项工程量清单与计价审核表
项目名称:三明高速公路配电房刷漆、漏水修复及地坪漆翻新工程协作队伍选择 | [6 empty] | 第3页 共7页
序号 | 项目编码 | 项目名称 | 项目特征描述 | 计量单位 | 工程量 | 金 额(元)
[6 empty] | 综合单价 |  | 合价
(3)施工地点：石壁前隧道2#横洞变中间顶漏水、梧地隧道横洞变中间顶漏水、梧地隧道ZMP5照明柜
10.1 | 101BT002T | 环氧树脂灌缝 |  | m | 192 | 105.92 |  | 20336.64
11 | 010901002012 | 型材屋面 | (1)不锈钢三脚架安装在墙身上，宽度1米，共设三脚支架不少于3个； (2)1厚不锈钢板雨披 (3)施工地点：淮土隧道柴发室墙壁 | m2 | 9.6 | 341.55 |  | 3278.88
11.1 | 10109030T | 阳光板、玻璃采光顶屋面(不锈钢板屋面 不锈钢方管安装) |  | m2 | 9.6 | 341.55 |  | 3278.88
12 | 040601028016 | 外墙防水 | (1)1、透明防水胶涂刷在外墙上； (2)2、厚度：0.3KG/M2 (3)施工地点：淮土隧道柴发室墙壁 | m2 | 40.992 | 25.27 |  | 1035.87
12.1 | 10109075T | 涂料防水(透明防水渗透剂) |  | m2 | 40.992 | 25.27 |  | 1035.87
13 | 011406001026 | 抹灰面油漆涂料（内墙） | (1)室内墙漆铲除清扫及清运； (2)满刮外墙腻子二遍、打磨、刷外墙底漆一遍、外墙乳胶漆二遍等 (3)施工地点：淮土隧道柴发室墙壁、石壁前隧道2#横洞变中间顶漏水、梧地隧道横洞变中间顶漏水、梧地隧道ZMP5照明柜 | m2 | 233 | 38.41 |  | 8949.53
13.1 | 10116083 | 铲除油漆涂料裱糊面(清除抹灰面油漆涂料) |  | m2 | 233 | 4.64 |  | 1081.12
13.2 | 10114133T | 乳胶漆(室内 墙面 二遍) |  | m2 | 233 | 33.77 |  | 7868.41
14 | 081310004028 | 安全布控 | (1)隧道配电房施工布控； | 台班 | 8 | 560 |  | 4480
14.1 | BC00001 | 布控台班 |  | 台班 | 8 | 560 |  | 4480
建泰高速 | [8 empty] | 分项工程(17房屋建筑与装饰)
15 | 01B020 | 裂缝清理灌缝 | (1)1、高压注浆； (2)2、环氧树脂封闭缝隙 (3)施工地点：九华山隧道1#横洞变A道侧洞顶、广建隧道1#横洞变A道侧门口 | m | 199.2 | 105.92 |  | 21099.26
15.1 | 101BT002T | 环氧树脂灌缝 |  | m | 199.2 | 105.92 |  | 21099.26
16 | 081310004017 | 安全布控 | (1)隧道配电房施工布控； | 台班 | 4 | 560 |  | 2240
16.1 | BC00001 | 布控台班 |  | 台班 | 4 | 560 |  | 2240
莆炎高速 | [8 empty] | 分项工程(17房屋建筑与装饰)
17 | 01B031 | 裂缝清理灌缝 | (1)1、高压注浆； (2)2、环氧树脂封闭缝 | m | 64 | 105.92 |  | 6778.88
分部分项工程量清单与计价审核表
项目名称:三明高速公路配电房刷漆、漏水修复及地坪漆翻新工程协作队伍选择 | [6 empty] | 第4页 共7页
序号 | 项目编码 | 项目名称 | 项目特征描述 | 计量单位 | 工程量 | 金 额(元)
[6 empty] | 综合单价 |  | 合价
隙 (3)施工地点：泉下1号隧道机房天花板、王桥隧道三明侧配电房天花板、盖洋收费站配电房、枫溪收费站配电房进门右边天花板、泉上隧道建宁侧机房右侧正中间天花板、泉下2号隧道配电房天花板、音头山横洞变A道侧顶部引水管漏水
17.1 | 101BT002T | 环氧树脂灌缝 |  | m | 64 | 105.92 |  | 6778.88
18 | 081202001038 | 屋面防水施工及混凝土保护层 | (1)拆除40厚原细石混凝土保护层、保温层、防水层及20厚水泥砂浆找平层至混凝土基层，并清运垃圾，混凝土基层清理； (2)2厘米厚水泥砂浆找平层； (3)2mm聚氨脂防水 (4)4MM后防水卷材，反口30厘米高； (5)40厚细石混凝土保护层； (6)设分隔缝6米一道； (7)施工地点：大佛岭1#洞口配电房、张家坊明溪侧配电房、张家坊建宁侧配电房、台田隧道建宁侧屋面、台田隧道明溪侧屋面、大佛岭1#洞口配电房、大佛岭1#洞口配电房、璞溪1#横洞变墙角渗水、罗汉山4#横洞变B道4#照面柜 | m2 | 1058.653 | 116.24 |  | 123057.82
18.1 | 10116037 | 拆除地面装饰层(拆除有筋细石混凝土层) |  | m3 | 42.346 | 488.66 |  | 20692.8
18.2 | 10116075 | 拆除屋面(拆除保温层) |  | m2 | 1058.653 | 6.67 |  | 7061.22
18.3 | 10101042 | 人工装车(土方) |  | m3 | 42.346 | 11.51 |  | 487.4
18.4 | 10101084T | 自卸汽车运土(载重10t以内 运距10km以内) |  | m3 | 42.346 | 38.67 |  | 1637.52
18.5 | 10111002 | 水泥砂浆找平层(在混凝土 或硬基层面上 20mm厚) |  | m2 | 1058.653 | 21.19 |  | 22432.86
18.6 | 10109082T | 涂料防水(聚氨脂防水涂膜2mm厚 平面) |  | m2 | 1058.653 | 7.29 |  | 7717.58
18.7 | 10109053T | 卷材防水(高聚物改性沥青自粘卷材 自粘法一层 平面) |  | m2 | 1201.571 | 9.18 |  | 11030.42
18.8 | 10109098T | 刚性防水(细石混凝土40mm厚) |  | m2 | 1058.653 | 33.78 |  | 35761.3
18.9 | 10105127 | 钢筋网片 |  | t | 2.042 | 5834.45 |  | 11913.95
18.10 | 10109185 | 卷材屋面分格缝(闽93J01-1、2/5，4/6) |  | m | 352.531 | 12.27 |  | 4325.56
19 | 040601028017 | 外墙防水 | (1)1、透明防水胶涂刷 | m2 | 31.2 | 25.27 |  | 788.42
分部分项工程量清单与计价审核表
项目名称:三明高速公路配电房刷漆、漏水修复及地坪漆翻新工程协作队伍选择 | [6 empty] | 第5页 共7页
序号 | 项目编码 | 项目名称 | 项目特征描述 | 计量单位 | 工程量 | 金 额(元)
[6 empty] | 综合单价 |  | 合价
在外墙上； (2)2、厚度：0.3KG/M2 (3)施工地点：盖洋收费站配电房
19.1 | 10109075T | 涂料防水(透明防水渗透剂) |  | m2 | 31.2 | 25.27 |  | 788.42
20 | 011406001027 | 抹灰面油漆涂料（内墙） | (1)室内墙漆铲除清扫及清运； (2)满刮外墙腻子二遍、打磨、刷外墙底漆一遍、外墙乳胶漆二遍等 (3)施工地点：大佛岭1#洞口配电房、张家坊明溪侧配电房、张家坊建宁侧配电房璞溪1#横洞变墙角渗水、音头山横洞变A道侧顶部引水管漏水、罗汉山4#横洞变B道4#照面柜 | m2 | 162 | 38.41 |  | 6222.42
20.1 | 10116083 | 铲除油漆涂料裱糊面(清除抹灰面油漆涂料) |  | m2 | 162 | 4.64 |  | 751.68
20.2 | 10114133T | 乳胶漆(室内 墙面 二遍) |  | m2 | 162 | 33.77 |  | 5470.74
21 | 081310004029 | 安全布控 | (1)隧道配电房施工布控； | 台班 | 34 | 560 |  | 19040
21.1 | BC00001 | 布控台班 |  | 台班 | 34 | 560 |  | 19040
沿线配电房/机房地坪漆刷漆 | [8 empty] | 单位工程(17房屋建筑与装饰)
福银高速（三福） | [8 empty] | 分项工程(17房屋建筑与装饰)
22 | 011101005080 | 自流坪楼地面 | (1)基层清理，底漆一遍，面漆两遍，清漆一遍 (2)施工地点：官洋服务区配电房、洋中配电房、洋中柴发室、洋中变压器室、尤溪高压室、尤溪低压室、尤溪柴发室、金鸡山中压站、罗盘基中压站、金旗山中压站 | m2 | 251.2 | 45.15 |  | 11341.68
22.1 | 10111002 | 水泥砂浆找平层(在混凝土 或硬基层面上 20mm厚) |  | m2 | 251.2 | 21.19 |  | 5322.93
22.2 | 10111030T | 自流平水泥砂浆楼地面基层(2.5mm厚) |  | m2 | 251.2 | 23.96 |  | 6018.75
23 | 081310004030 | 安全布控 | (1)隧道配电房施工布控； | 台班 | 20 | 560 |  | 11200
23.1 | BC00001 | 布控台班 |  | 台班 | 20 | 560 |  | 11200
福银高速（邵三） | [8 empty] | 分项工程(17房屋建筑与装饰)
24 | 011101005076 | 自流坪楼地面 | (1)基层清理，底漆一遍，面漆两遍，清漆一遍 (2)施工地点：夏茂配电房、将乐收费站配电房、万安收费站配电房 | m2 | 217.69 | 45.15 |  | 9828.7
24.1 | 10111002 | 水泥砂浆找平层(在混凝土 或硬基层面上 20mm厚) |  | m2 | 217.69 | 21.19 |  | 4612.85
24.2 | 10111030T | 自流平水泥砂浆楼地面基层( |  | m2 | 217.69 | 23.96 |  | 5215.85
分部分项工程量清单与计价审核表
项目名称:三明高速公路配电房刷漆、漏水修复及地坪漆翻新工程协作队伍选择 | [6 empty] | 第6页 共7页
序号 | 项目编码 | 项目名称 | 项目特征描述 | 计量单位 | 工程量 | 金 额(元)
[6 empty] | 综合单价 |  | 合价
2.5mm厚)
建泰高速 | [8 empty] | 分项工程(17房屋建筑与装饰)
25 | 011101005045 | 自流坪楼地面 | (1)基层清理，底漆一遍，面漆两遍，清漆一遍 (2)施工地点：泰宁隧道4#横洞变、寨下柴发室、旗山隧道1#横洞变、旗山隧道2#横洞变、旗山隧道3#横洞变、泰宁轴流风机站控制室、闽赣柴发室、广建开闭所、九华山隧道1#横洞变、广建隧道1#横洞变 | m2 | 550 | 45.15 |  | 24832.5
25.1 | 10111002 | 水泥砂浆找平层(在混凝土 或硬基层面上 20mm厚) |  | m2 | 550 | 21.19 |  | 11654.5
25.2 | 10111030T | 自流平水泥砂浆楼地面基层(2.5mm厚) |  | m2 | 550 | 23.96 |  | 13178
26 | 081310004020 | 安全布控 | (1)隧道配电房施工布控； | 台班 | 20 | 560 |  | 11200
26.1 | BC00001 | 布控台班 |  | 台班 | 20 | 560 |  | 11200
泉三高速 | [8 empty] | 分项工程(17房屋建筑与装饰)
27 | 011101005026 | 自流坪楼地面 | (1)基层清理，底漆一遍，面漆两遍，清漆一遍 (2)施工地点：上京征管所配电房柴发室、西洋征管所配电房高压室、西洋征管所配电房低压室、西洋征管所配电房柴发室、三明南收费站高压室、三明南收费站低压室、三明南收费站柴发室、永安南征管所高压室、永安南征管所低压室、永安南征管所柴发室 | m2 | 336.006 | 45.15 |  | 15170.67
27.1 | 10111002 | 水泥砂浆找平层(在混凝土 或硬基层面上 20mm厚) |  | m2 | 336.006 | 21.19 |  | 7119.97
27.2 | 10111030T | 自流平水泥砂浆楼地面基层(2.5mm厚) |  | m2 | 336.006 | 23.96 |  | 8050.7
28 | 081310004031 | 安全布控 | (1)隧道配电房施工布控； | 台班 | 10 | 560 |  | 5600
28.1 | BC00001 | 布控台班 |  | 台班 | 10 | 560 |  | 5600
永漳高速 | [8 empty] | 分项工程(17房屋建筑与装饰)
29 | 011101005049 | 自流坪楼地面 | (1)基层清理，底漆一遍，面漆两遍，清漆一遍 (2)施工地点：上坪格隧道配电房 | m2 | 60 | 45.15 |  | 2709
29.1 | 10111002 | 水泥砂浆找平层(在混凝土 或硬基层面上 20mm厚) |  | m2 | 60 | 21.19 |  | 1271.4
29.2 | 10111030T | 自流平水泥砂浆楼地面基层(2.5mm厚) |  | m2 | 60 | 23.96 |  | 1437.6
分部分项工程量清单与计价审核表
项目名称:三明高速公路配电房刷漆、漏水修复及地坪漆翻新工程协作队伍选择 | [6 empty] | 第7页 共7页
序号 | 项目编码 | 项目名称 | 项目特征描述 | 计量单位 | 工程量 | 金 额(元)
[6 empty] | 综合单价 |  | 合价
30 | 081310004022 | 安全布控 | (1)隧道配电房施工布控； | 台班 | 2 | 560 |  | 1120
30.1 | BC00001 | 布控台班 |  | 台班 | 2 | 560 |  | 1120
永武高速 | [8 empty] | 分项工程(17房屋建筑与装饰)
31 | 011101005030 | 自流坪楼地面 | (1)基层清理，底漆一遍，面漆两遍，清漆一遍 (2)施工地点：五港隧道A道出口配电房、洪田收费站配电房、小陶收费站配电房 | m2 | 59 | 45.15 |  | 2663.85
31.1 | 10111002 | 水泥砂浆找平层(在混凝土 或硬基层面上 20mm厚) |  | m2 | 59 | 21.19 |  | 1250.21
31.2 | 10111030T | 自流平水泥砂浆楼地面基层(2.5mm厚) |  | m2 | 59 | 23.96 |  | 1413.64
32 | 081310004023 | 安全布控 | (1)隧道配电房施工布控； | 台班 | 6 | 560 |  | 3360
32.1 | BC00001 | 布控台班 |  | 台班 | 6 | 560 |  | 3360
永宁高速 | [8 empty] | 分项工程(17房屋建筑与装饰)
33 | 011101005035 | 自流坪楼地面 | (1)基层清理，底漆一遍，面漆两遍，清漆一遍 (2)施工地点：上曹隧道A道入口配电房、李坊1#隧道A道入口配电房 | m2 | 12 | 45.15 |  | 541.8
33.1 | 10111002 | 水泥砂浆找平层(在混凝土 或硬基层面上 20mm厚) |  | m2 | 12 | 21.19 |  | 254.28
33.2 | 10111030T | 自流平水泥砂浆楼地面基层(2.5mm厚) |  | m2 | 12 | 23.96 |  | 287.52
34 | 081310004024 | 安全布控 | (1)隧道配电房施工布控； | 台班 | 4 | 560 |  | 2240
34.1 | BC00001 | 布控台班 |  | 台班 | 4 | 560 |  | 2240
莆炎高速 | [8 empty] | 分项工程(17房屋建筑与装饰)
35 | 011101005079 | 自流坪楼地面 | (1)基层清理，底漆一遍，面漆两遍，清漆一遍 (2)施工地点：璞溪1#横洞变、六角崎入口配电房、大佛岭2#隧道配电室 | m2 | 102 | 45.15 |  | 4605.3
35.1 | 10111002 | 水泥砂浆找平层(在混凝土 或硬基层面上 20mm厚) |  | m2 | 102 | 21.19 |  | 2161.38
35.2 | 10111030T | 自流平水泥砂浆楼地面基层(2.5mm厚) |  | m2 | 102 | 23.96 |  | 2443.92
36 | 081310004025 | 安全布控 | (1)隧道配电房施工布控； | 台班 | 6 | 560 |  | 3360
36.1 | BC00001 | 布控台班 |  | 台班 | 6 | 560 |  | 3360
合 计 | [7 empty] | 373563.35

## 总价措施项目清单与计价审核表(含分项)
总价措施项目清单与计价审核表
项目名称:三明高速公路配电房刷漆、漏水修复及地坪漆翻新工程协作队伍选择 |  |  |  | 第1页 共1页
序号 | 项 目 名 称 | 计 算 基 础 (元) | 费 率(%) | 金 额(元)
单体建筑
沿线配电房/机房漏水治理及油漆修复
福银高速（三福）
1 | 安全文明施工费 | 44188 | 3.68 | 1626
2 | 其他总价措施费 | 44188 | 0.35 | 155
永武高速
1 | 安全文明施工费 | 2294 | 3.68 | 84
2 | 其他总价措施费 | 2294 | 0.35 | 8
永宁高速
1 | 安全文明施工费 | 38081 | 3.68 | 1401
2 | 其他总价措施费 | 38081 | 0.35 | 133
建泰高速
1 | 安全文明施工费 | 23339 | 3.68 | 859
2 | 其他总价措施费 | 23339 | 0.35 | 82
莆炎高速
1 | 安全文明施工费 | 155888 | 3.68 | 5737
2 | 其他总价措施费 | 155888 | 0.35 | 546
沿线配电房/机房地坪漆刷漆
福银高速（三福）
1 | 安全文明施工费 | 22542 | 3.68 | 830
2 | 其他总价措施费 | 22542 | 0.35 | 79
福银高速（邵三）
1 | 安全文明施工费 | 9829 | 3.68 | 362
2 | 其他总价措施费 | 9829 | 0.35 | 34
建泰高速
1 | 安全文明施工费 | 36033 | 3.68 | 1326
2 | 其他总价措施费 | 36033 | 0.35 | 126
泉三高速
1 | 安全文明施工费 | 20771 | 3.68 | 764
2 | 其他总价措施费 | 20771 | 0.35 | 73
永漳高速
1 | 安全文明施工费 | 3829 | 3.68 | 141
2 | 其他总价措施费 | 3829 | 0.35 | 13
永武高速
1 | 安全文明施工费 | 6024 | 3.68 | 222
2 | 其他总价措施费 | 6024 | 0.35 | 21
永宁高速
1 | 安全文明施工费 | 2782 | 3.68 | 102
2 | 其他总价措施费 | 2782 | 0.35 | 10
莆炎高速
1 | 安全文明施工费 | 7965 | 3.68 | 293
2 | 其他总价措施费 | 7965 | 0.35 | 28
合 计 |  |  |  | 15055

## 单价措施项目清单与计价审核表
单价措施项目清单与计价审核表
项目名称:三明高速公路配电房刷漆、漏水修复及地坪漆翻新工程协作队伍选择 | [6 empty] | 第1页 共1页
序号 | 项目编码 | 项目名称 | 项目特征描述 | 计量单位 | 工程量 | 金 额(元)
[6 empty] | 综合单价 |  | 合价
单体建筑 | [8 empty] | 单项工程(17房屋建筑与装饰)
沿线配电房/机房漏水治理及油漆修复 | [8 empty] | 单位工程(17房屋建筑与装饰)
福银高速（三福） | [8 empty] | 分项工程(17房屋建筑与装饰)
永武高速 | [8 empty] | 分项工程(17房屋建筑与装饰)
永宁高速 | [8 empty] | 分项工程(17房屋建筑与装饰)
建泰高速 | [8 empty] | 分项工程(17房屋建筑与装饰)
莆炎高速 | [8 empty] | 分项工程(17房屋建筑与装饰)
沿线配电房/机房地坪漆刷漆 | [8 empty] | 单位工程(17房屋建筑与装饰)
福银高速（三福） | [8 empty] | 分项工程(17房屋建筑与装饰)
福银高速（邵三） | [8 empty] | 分项工程(17房屋建筑与装饰)
建泰高速 | [8 empty] | 分项工程(17房屋建筑与装饰)
泉三高速 | [8 empty] | 分项工程(17房屋建筑与装饰)
永漳高速 | [8 empty] | 分项工程(17房屋建筑与装饰)
永武高速 | [8 empty] | 分项工程(17房屋建筑与装饰)
永宁高速 | [8 empty] | 分项工程(17房屋建筑与装饰)
莆炎高速 | [8 empty] | 分项工程(17房屋建筑与装饰)
合 计 | [7 empty] | 0

## 单价措施项目清单与计价审核表(含定额)
单价措施项目清单与计价审核表
项目名称:三明高速公路配电房刷漆、漏水修复及地坪漆翻新工程协作队伍选择 | [6 empty] | 第1页 共1页
序号 | 项目编码 | 项目名称 | 项目特征描述 | 计量单位 | 工程量 | 金 额(元)
[6 empty] | 综合单价 |  | 合价
单体建筑 | [8 empty] | 单项工程(17房屋建筑与装饰)
沿线配电房/机房漏水治理及油漆修复 | [8 empty] | 单位工程(17房屋建筑与装饰)
福银高速（三福） | [8 empty] | 分项工程(17房屋建筑与装饰)
永武高速 | [8 empty] | 分项工程(17房屋建筑与装饰)
永宁高速 | [8 empty] | 分项工程(17房屋建筑与装饰)
建泰高速 | [8 empty] | 分项工程(17房屋建筑与装饰)
莆炎高速 | [8 empty] | 分项工程(17房屋建筑与装饰)
沿线配电房/机房地坪漆刷漆 | [8 empty] | 单位工程(17房屋建筑与装饰)
福银高速（三福） | [8 empty] | 分项工程(17房屋建筑与装饰)
福银高速（邵三） | [8 empty] | 分项工程(17房屋建筑与装饰)
建泰高速 | [8 empty] | 分项工程(17房屋建筑与装饰)
泉三高速 | [8 empty] | 分项工程(17房屋建筑与装饰)
永漳高速 | [8 empty] | 分项工程(17房屋建筑与装饰)
永武高速 | [8 empty] | 分项工程(17房屋建筑与装饰)
永宁高速 | [8 empty] | 分项工程(17房屋建筑与装饰)
莆炎高速 | [8 empty] | 分项工程(17房屋建筑与装饰)
合 计 | [7 empty] | 0

## 其他项目清单与计价汇总表
其他项目清单与计价汇总表
项目名称:三明高速公路配电房刷漆、漏水修复及地坪漆翻新工程协作队伍选择 |  |  | 第1页 共1页
序号 | 项 目 名 称 | 金额(元) | 备注
1 | 暂列金额 | 0
2 | 专业工程暂估价
3 | 总承包服务费
合 计 |  | 0 | ——