## 合同包2报价汇总
工程量清单汇总表
工程名称:达埔服务区室内（二层）装修工程 |  |  | 第1页 共1页
合同包2 | 达埔服务区室内（二层）装修工程 |  | 备注
1.1 | 分部分项
1.2 | 措施费
1.3 | 其他项目费
1.3.1 | 其中：暂列金 | 838996 | 固定费用，不可竞争
1.3.2 | 其中：暂估价 | 16000 | 固定费用，不可竞争
暂估价细目 | 不锈钢匾额
1.4 | 安全生产费 | 161395 | 固定费用，不可竞争

## 单位工程汇总表（合同包2）
单位工程造价汇总表
工程名称：达埔服务区室内（二层）装修工程 公共空间部分 公共空间部分 |  | 第1页 共12页
序号 | 汇 总 内 容 | 金 额(元)
1 | 分部分项工程费
1.1 | 卫生间2层
2 | 措施项目费
2.1 | 总价措施项目费
2.1.1 | 安全文明施工费
2.1.2 | 其他总价措施费
2.2 | 单价措施项目费
3 | 其他项目费
3.1 | 暂列金额
3.2 | 专业工程暂估价
3.3 | 总承包服务费
合 计=1+2+3
单位工程造价汇总表
工程名称：达埔服务区室内（二层）装修工程 公共空间部分 公共空间部分2层 |  | 第2页 共12页
序号 | 汇 总 内 容 | 金 额(元)
1 | 分部分项工程费
1.1 | 公区
1.2 | 卫生间左区
1.3 | 卫生间右区
2 | 措施项目费
2.1 | 总价措施项目费
2.1.1 | 安全文明施工费
2.1.2 | 其他总价措施费
2.2 | 单价措施项目费
3 | 其他项目费
3.1 | 暂列金额
3.2 | 专业工程暂估价
3.3 | 总承包服务费
合 计=1+2+3
单位工程造价汇总表
工程名称：达埔服务区室内（二层）装修工程 公共空间部分 屋顶花园2层 |  | 第3页 共12页
序号 | 汇 总 内 容 | 金 额(元)
1 | 分部分项工程费
1.1 | 室外道路
2 | 措施项目费
2.1 | 总价措施项目费
2.1.1 | 安全文明施工费
2.1.2 | 其他总价措施费
2.2 | 单价措施项目费
3 | 其他项目费
3.1 | 暂列金额
3.2 | 专业工程暂估价
3.3 | 总承包服务费
合 计=1+2+3
单位工程造价汇总表
工程名称：达埔服务区室内（二层）装修工程 公共空间安装 安装工程（2层） |  | 第4页 共12页
序号 | 汇 总 内 容 | 金 额(元)
1 | 分部分项工程费
1.1 | 强电系统
1.2 | 集中应急照明系统
1.3 | 弱电系统
1.4 | 火灾报警系统
1.5 | 智能化系统
1.6 | 给水系统
1.7 | 排水系统
1.8 | 消火栓系统
1.9 | 喷淋系统
1.10 | 通风空调系统
1.11 | 防排烟系统
1.12 | 排油烟系统
2 | 措施项目费
2.1 | 总价措施项目费
2.1.1 | 安全文明施工费
2.1.2 | 其他总价措施费
2.2 | 单价措施项目费
3 | 其他项目费
3.1 | 暂列金额
3.2 | 专业工程暂估价
3.3 | 总承包服务费
合 计=1+2+3
单位工程造价汇总表
工程名称：达埔服务区室内（二层）装修工程 公共空间安装 室外安装工程2层 |  | 第5页 共12页
序号 | 汇 总 内 容 | 金 额(元)
1 | 分部分项工程费
1.1 | 排水系统
2 | 措施项目费
2.1 | 总价措施项目费
2.1.1 | 安全文明施工费
2.1.2 | 其他总价措施费
2.2 | 单价措施项目费
3 | 其他项目费
3.1 | 暂列金额
3.2 | 专业工程暂估价
3.3 | 总承包服务费
合 计=1+2+3
单位工程造价汇总表
工程名称：达埔服务区室内（二层）装修工程 公共空间安装 抗震支架2层 |  | 第6页 共12页
序号 | 汇 总 内 容 | 金 额(元)
1 | 分部分项工程费
1.1 | 暖通系统
2 | 措施项目费
2.1 | 总价措施项目费
2.1.1 | 安全文明施工费
2.1.2 | 其他总价措施费
2.2 | 单价措施项目费
3 | 其他项目费
3.1 | 暂列金额
3.2 | 专业工程暂估价
3.3 | 总承包服务费
合 计=1+2+3
单位工程造价汇总表
工程名称：达埔服务区室内（二层）装修工程 水电消防暖通二装改造2层 水电消防暖通二装改造 |  | 第7页 共12页
序号 | 汇 总 内 容 | 金 额(元)
1 | 分部分项工程费
1.1 | 水电消防暖通二装改造
2 | 措施项目费
2.1 | 总价措施项目费
2.1.1 | 安全文明施工费
2.1.2 | 其他总价措施费
2.2 | 单价措施项目费
3 | 其他项目费
3.1 | 暂列金额
3.2 | 专业工程暂估价 | 140960
3.3 | 总承包服务费
合 计=1+2+3
单位工程造价汇总表
工程名称：达埔服务区室内（二层）装修工程 B区2层 B区门头 |  | 第8页 共12页
序号 | 汇 总 内 容 | 金 额(元)
1 | 分部分项工程费
1.1 | 拆除工程
1.2 | 一般土建
1.3 | 装饰
2 | 措施项目费
2.1 | 总价措施项目费
2.1.1 | 安全文明施工费
2.1.2 | 其他总价措施费
2.2 | 单价措施项目费
3 | 其他项目费
3.1 | 暂列金额
3.2 | 专业工程暂估价 | 16000
3.3 | 总承包服务费
合 计=1+2+3
单位工程造价汇总表
工程名称：达埔服务区室内（二层）装修工程 B区2层 B区室内业态提升改造 |  | 第9页 共12页
序号 | 汇 总 内 容 | 金 额(元)
1 | 分部分项工程费
1.1 | 拆除工程
1.2 | 新增门厅装饰
2 | 措施项目费
2.1 | 总价措施项目费
2.1.1 | 安全文明施工费
2.1.2 | 其他总价措施费
2.2 | 单价措施项目费
3 | 其他项目费
3.1 | 暂列金额
3.2 | 专业工程暂估价
3.3 | 总承包服务费
合 计=1+2+3
单位工程造价汇总表
工程名称：达埔服务区室内（二层）装修工程 B区2层 安装工程 |  | 第10页 共12页
序号 | 汇 总 内 容 | 金 额(元)
1 | 分部分项工程费
1.1 | 门头夜景照明系统
1.2 | 强电系统
1.3 | 弱电系统
1.4 | 集中应急照明系统
1.5 | 给水系统
1.6 | 排水系统
2 | 措施项目费
2.1 | 总价措施项目费
2.1.1 | 安全文明施工费
2.1.2 | 其他总价措施费
2.2 | 单价措施项目费
3 | 其他项目费
3.1 | 暂列金额
3.2 | 专业工程暂估价
3.3 | 总承包服务费
合 计=1+2+3
单位工程造价汇总表
工程名称：达埔服务区室内（二层）装修工程 暂列金 暂列金 |  | 第11页 共12页
序号 | 汇 总 内 容 | 金 额(元)
1 | 分部分项工程费
1.1 | 暂列金
2 | 措施项目费
2.1 | 总价措施项目费
2.1.1 | 安全文明施工费
2.1.2 | 其他总价措施费
2.2 | 单价措施项目费
3 | 其他项目费 | 697808
3.1 | 暂列金额 | 697808
3.2 | 专业工程暂估价
3.3 | 总承包服务费
合 计=1+2+3 |  | 697808
单位工程造价汇总表
工程名称：达埔服务区室内（二层）装修工程 安全生产费 安全生产费 |  | 第12页 共12页
序号 | 汇 总 内 容 | 金 额(元)
1 | 分部分项工程费
1.1 | 安全生产费 | 161395
2 | 措施项目费
2.1 | 总价措施项目费
2.1.1 | 安全文明施工费
2.1.2 | 其他总价措施费
2.2 | 单价措施项目费
3 | 其他项目费
3.1 | 暂列金额
3.2 | 专业工程暂估价
3.3 | 总承包服务费
合 计=1+2+3 |  | 161395

## 表5分部分项工程量清单与计价表（合同包2）
分部分项工程量清单与计价表
工程名称：达埔服务区室内（二层）装修工程 | [6 empty] | 第1页 共41页
序号 | 项目编码 | 项目名称 | 项目特征描述 | 计量单位 | 工程量 | 金 额(元)
[6 empty] | 综合单价 |  | 合价
公共空间部分 | [8 empty] | 单项工程(17房屋建筑与装饰)
公共空间部分 | [8 empty] | 单位工程(17房屋建筑与装饰)
卫生间2层 | [8 empty] | 分项工程(17房屋建筑与装饰)
地面
1 | 011101003002 | 细石混凝土楼地面 | (1)找平层厚度、砂浆配合比:50厚细石混凝土找平 层 | m2 | 80.07
2 | 011101006002 | 平面砂浆找平层 | (1)找平层厚度、砂浆配合比:30mm1：3干硬性水泥砂浆找平层 | m2 | 80.07
3 | 011102003065 | 块料楼地面 | (1)结合层厚度、砂浆配合比:建筑胶粘贴 (2)面层材料品种、规格、颜色:1200*600浅灰色仿大理石砖CT-02 (3)勾缝剂勾缝 | m2 | 80.07
4 | 010904002010 | 楼（地）面涂膜防水 | (1)防水膜品种:聚合物水泥防水涂料 (2)涂膜厚度、遍数:1.5mm厚 | m2 | 52.918
5 | 010903002010 | 墙面涂膜防水 | (1)防水膜品种:聚合物水泥防水涂料 (2)涂膜厚度、遍数:1.5mm厚 | m2 | 103.909
墙面
|  | 分部小计 |  |  | 397.037
6 | 011210005019 | 成品隔断 | (1)隔断材料品种、规格、颜色:18厘抗倍特铝蜂窝板卫生间隔板，黑钛不锈钢踢脚线 (2)配件品种、规格:含不锈钢五金配件及不锈钢挂衣钩 | m2 | 82.102
7 | 011210005020 | 成品隔断 | (1)浅灰色人造石隔断 | m2 | 0.96
8 | 011505010012 | 镜面玻璃 | (1)镜面广告机 (2)镜面玻璃品种、规格:6厘银镜 (3)框材质、断面尺寸:1.2mm厚黑钛不锈钢边框10mm宽 (4)基层材料种类:15厘阻燃板 | m2
9 | 011505001008 | 洗漱台 | (1)材料品种、规格、颜色:20mm厚浅灰色人造石 (2)支架、配件品种、规格:40x40x3镀锌方管支架 (3)暗藏灯带槽 | m2 | 5.52
10 | 01B012 | 成品嵌入式烘手一体机（烘手、抽纸、垃圾篓三合一） |  | 套 | 2
分部分项工程量清单与计价表
工程名称：达埔服务区室内（二层）装修工程 | [6 empty] | 第2页 共41页
序号 | 项目编码 | 项目名称 | 项目特征描述 | 计量单位 | 工程量 | 金 额(元)
[6 empty] | 综合单价 |  | 合价
11 | 010808004001 | 金属门窗套 | (1)18厘阻燃板 (2)1.2mm仿古铜色门套 | m2 | 3.48
12 | 010805005004 | 全玻自由门 | (1)玻璃品种、厚度:玉沙玻璃门8厚 | m2 | 4.05
|  | 分部小计 |  |  | 98.112
13 | 011204003018 | 块料墙面 | (1)安装方式: 粉状型建筑胶贴剂粘贴 (2)面层材料品种、规格、颜色:浅灰色仿大理石砖1200*600 (3)缝宽、嵌缝材料种类:面砖勾缝(面砖 勾缝剂勾缝5mm以内) | m2 | 284.655
14 | 011204003010 | 块料墙面 | (1)安装方式:不锈钢石材背栓，40*40*3镀锌方管、40*40*3镀锌角钢 (2)面层材料品种、规格、颜色:浅灰色仿大理石砖1200*600 (3)缝宽、嵌缝材料种类:面砖勾缝(面砖 勾缝剂勾缝5mm以内) | m2 | 6.642
15 | 011207001030 | 墙面装饰板 | (1)基层材料种类、规格:15厘阻燃板 (2)面层材料品种、规格、颜色:黑钛不锈钢 | m2 | 2.527
16 | 011207001036 | 墙面装饰板 | (1)基层材料种类、规格:15厘阻燃板 (2)面层材料品种、规格、颜色:浅胡桃木贴皮 | m2 | 2.34
17 | 011105006011 | 金属踢脚线 | (1)40mm (2)黑钛不锈钢 | m | 3.24
18 | 011505006005 | 毛巾杆(架) | (1)成品不锈钢置物架 | 套 | 1
天棚
|  | 分部小计 |  |  | 300.404
19 | 011302001057 | 天棚吊顶 | (1)龙骨材料种类、规格、中距:50*50轻钢龙骨系列 (2)基层材料种类、规格:15mm阻燃板 (3)面层材料品种、规格:6mm硅酸钙板双层 | m2 | 82.72
20 | 011304001023 | 灯带槽 | (1)15mm阻燃板+6mm硅酸钙板 | m2 | 3.441
21 | 011406001069 | 抹灰面油漆涂料 | (1)部位:硅酸钙板 (2)腻子种类、遍数:腻子两遍 (3)油漆涂料品种、遍数（或厚度）:乳胶漆（两底两面） | m2 | 92.191
22 | 011301001011 | 天棚抹灰 | (1)抹灰厚度、材料种 | m2 | 52.918
分部分项工程量清单与计价表
工程名称：达埔服务区室内（二层）装修工程 | [6 empty] | 第3页 共41页
序号 | 项目编码 | 项目名称 | 项目特征描述 | 计量单位 | 工程量 | 金 额(元)
[6 empty] | 综合单价 |  | 合价
类:20厚1:3水泥砂浆(内掺5%防水剂)防潮层
|  | 分部小计 |  |  | 231.27
公共空间部分2层 | [8 empty] | 单位工程(17房屋建筑与装饰)
公区 | [8 empty] | 分项工程(17房屋建筑与装饰)
地面工程
23 | 011101003017 | 细石混凝土楼地面 | (1)找平层厚度、砂浆配合比:50厚细石混凝土找平 层 | m2 | 2503.467
24 | 011101006018 | 平面砂浆找平层 | (1)找平层厚度、砂浆配合比:30mm1：3干硬性水泥砂浆找平层 | m2 | 2503.467
25 | 011102003066 | 块料楼地面 | (1)结合层厚度、砂浆配合比:20厚1：3干硬性水泥砂浆 (2)面层材料品种、规格、颜色:1500*750浅灰色仿大理石砖CT-01 (3)勾缝剂勾缝 | m2 | 1562.09
26 | 01B319 | 块料面层弧形增加费（750*1500） | (1)块料面层弧形增加费 (2)1500*750浅灰色仿大理石砖CT-01 |  | 315.604
27 | 011102001008 | 石材楼地面 | (1)结合层厚度、砂浆配合比:石材专用粘接剂 (2)面层材料品种、规格、颜色:800*800人造石 (3)密拼勾同色缝 (4)结晶处理 | m2 | 941.377
28 | 011107001004 | 石材台阶面 | (1)面层材料品种、规格、颜色:石材台阶 (2)石材晶化处理 | m2 | 16.074
29 | 011108001001 | 石材零星项目 | (1)石材压顶 (2)20mm厚人造石地面(石材专用粘接剂) (3)30mm厚1:3干硬性水泥砂浆找平层 (4)块料面层弧形增加费 | m2 | 47.761
30 | 011102001009 | 石材楼地面 | (1)结合层厚度、砂浆配合比:石材专用粘接剂 (2)门槛石 (3)面层材料品种、规格、颜色:800*800人造石 (4)密拼勾同色缝 (5)酸洗、打蜡要求:结晶处理 | m2 | 11.386
31 | 01B320 | 块料面层弧形增加费（800*800） | (1)块料面层弧形增加费 (2)800*800人造石 |  | 343.34
分部分项工程量清单与计价表
工程名称：达埔服务区室内（二层）装修工程 | [6 empty] | 第4页 共41页
序号 | 项目编码 | 项目名称 | 项目特征描述 | 计量单位 | 工程量 | 金 额(元)
[6 empty] | 综合单价 |  | 合价
32 | 011502001074 | 金属装饰线 | (1)线条材料品种、规格、颜色:10mm宽不锈钢嵌条收边 | m | 112.281
33 | 011502001075 | 金属装饰线 | (1)线条材料品种、规格、颜色:10mm宽*20mm深嵌不锈钢伸缩缝分割条 | m | 21.923
34 | 011503008001 | 玻璃栏板 | (1)栏杆玻璃的种类、规格、颜色:成品不锈钢304不锈钢扁立柱,实木扶手,8+1.14PVB+8mm厚钢化夹胶玻璃栏板 1.1m高 | m | 136.461
35 | 011503008002 | 玻璃栏板 | (1)栏杆玻璃的种类、规格、颜色:成品不锈钢单扁钢立柱，1.5mm厚不锈钢扶手，8+1.14PVB+8mm厚钢化夹胶玻璃栏板，1.1m高 | m | 11.815
|  | 分部小计 |  |  | 8527.046
墙面工程
36 | 011207001136 | 墙面装饰板 | (1)龙骨材料种类、规格、中距:40*40*4镀锌方管@400，5#镀锌角钢@1000mm (2)基层材料种类、规格:15mm厚阻燃板基层 (3)9.5mm厚石膏板 (4)6mm防火板 | m2 | 431.387
37 | 011208001043 | 柱（梁）面装饰 | (1)龙骨材料种类、规格、中距:40*40*4镀锌方管横向800，竖向300 (2)15mm阻燃板 (3)面层材料品种、规格、颜色:4mm厚白色金属覆膜板（方柱） | m2 | 75.648
38 | 011205001014 | 石材柱面 | (1)安装方式:8#竖向槽钢@800，50*50*5横向角钢@800 (2)面层材料品种、规格、颜色:浅米黄色人造石800*800（柱面） (3)同色勾缝剂勾缝、晶化处理 | m2 | 98.5
39 | 011204001019 | 石材墙面 | (1)安装方式:8#竖向槽钢@800，50*50*5横向角钢@800，暗藏消防阀门处采用50*50*3镀锌方管@400mm (2)面层材料品种、规格、颜色:浅米黄色人造石800*800 (3)同色勾缝剂勾缝、晶化处理 | m2 | 361.024
40 | 011204001020 | 石材墙面 | (1)安装方式:8#竖向 | m2 | 5.04
分部分项工程量清单与计价表
工程名称：达埔服务区室内（二层）装修工程 | [6 empty] | 第5页 共41页
序号 | 项目编码 | 项目名称 | 项目特征描述 | 计量单位 | 工程量 | 金 额(元)
[6 empty] | 综合单价 |  | 合价
槽钢@800，50*50*5横向角钢@800 (2)面层材料品种、规格、颜色:定制镂空浅米黄色人造石800*800 (3)同色勾缝剂勾缝、晶化处理
41 | 011204001021 | 石材墙面 | (1)台阶侧面 (2) 粉状型建筑胶贴剂粘贴 (3)浅米黄色人造石800*800 (4)同色勾缝剂勾缝、晶化处理 | m2 | 6.802
42 | 011204003019 | 块料墙面 | (1)暗藏消防阀门（干挂） (2)8#竖向槽钢@800，50*50*5横向角钢@800，暗藏消防阀门处采用50*50*3镀锌方管@400mm (3)浅米黄色瓷砖800*800 | m2
43 | 011105006037 | 金属踢脚线 | (1)面层材料品种、规格、颜色:仿古铜不锈钢踢脚 40mm | m | 335.85
44 | 011502001076 | 金属装饰线 | (1)线条材料品种、规格、颜色:1.2厚古铜不锈钢饰面 20mm宽 | m | 175.977
45 | 01B309 | 广告灯箱 |  | m2
46 | 011507003034 | 灯箱 | (1)箱体规格:3200*1600*100 (2)基层材料种类:15厘阻燃板+铝合金框 (3)面层材料种类:广告灯膜 | 个 | 6
47 | 011507003035 | 灯箱 | (1)箱体规格:5600*1600*100 (2)基层材料种类:15厘阻燃板+铝合金框 (3)面层材料种类:广告灯膜 | 个 | 1
48 | 011207001137 | 墙面装饰板 | (1)龙骨材料种类、规格、中距:50*50*3镀锌方管@400mm (2)基层材料种类、规格:双层15厘阻燃板 (3)面层材料品种、规格、颜色:浅胡桃木贴皮 | m2 | 2.275
49 | 011207001138 | 墙面装饰板 | (1)15厘阻燃板 (2)面层材料品种、规格、颜色:浅胡桃木贴皮 (3)门楣 | m2 | 14.347
50 | 011207001139 | 墙面装饰板 | (1)面层材料品种、规格、颜色:浅胡桃木贴 | m2 | 41.082
分部分项工程量清单与计价表
工程名称：达埔服务区室内（二层）装修工程 | [6 empty] | 第6页 共41页
序号 | 项目编码 | 项目名称 | 项目特征描述 | 计量单位 | 工程量 | 金 额(元)
[6 empty] | 综合单价 |  | 合价
皮 建筑门
51 | 010801002018 | 木质门带套 | (1)门代号及洞口尺寸:1500*2400 (2)材质:浅胡桃木贴皮门 | 樘 | 1
52 | 011406001072 | 抹灰面油漆涂料 | (1)腻子种类、遍数:腻子两遍 (2)油漆涂料品种、遍数（或厚度）:白色无机涂料,两遍底漆,两遍面漆 | m2 | 1306.554
53 | 011210006040 | 其他隔断 | (1)隔板材料品种、规格、颜色:双层轻钢龙骨,15mm木基层封板+6mm硅酸钙板打底 | m2 | 183.555
54 | 010808001006 | 电梯门套 | (1)基层材料种类:18厘阻燃板 (2)面层材料品种、规格:1.2mm古铜不锈钢 | m2 | 5.673
55 | 011207001140 | 墙面装饰板 | (1)电梯门楣 (2)50*50*3镀锌方管@400mm (3)15厘阻燃板 (4)仿古铜不锈钢板门楣 （折齿型） | m2 | 6.162
56 | 011207001141 | 墙面装饰板 | (1)电梯按键背板古铜不锈钢 | m2 | 0.156
57 | 011502001077 | 金属装饰线 | (1)线条材料品种、规格、颜色:10mm内嵌仿古铜不锈钢线条 | m | 191.9
58 | 011502001078 | 金属装饰线 | (1)线条材料品种、规格、颜色:仿古铜不锈钢线条，展开5+15+5mm | m | 2.5
59 | 011507001006 | 平面、箱式招牌 | (1)15mm厚亚克力楼层指示牌 | m2 | 1.12
|  | 分部小计 |  |  | 3253.552
60 | 011210006030 | 其他隔断 | (1)轻钢龙骨隔墙高4000mm,竖向龙骨75mm*45mm*0.6mm@600mm (2)双面9厘阻燃板基层 (3)外挂精装喷绘广告布 | m2 | 530.18
天棚
61 | 011302001058 | 天棚吊顶 | (1)龙骨材料种类、规格、中距:50*50轻钢龙骨系列 (2)基层材料种类、规格:15mm阻燃板 (3)面层材料品种、规格:6mm硅酸钙板双层 | m2 | 880.78
62 | 011304001024 | 灯带槽 | (1)15mm阻燃板+6mm硅酸钙板 | m2 | 44.13
分部分项工程量清单与计价表
工程名称：达埔服务区室内（二层）装修工程 | [6 empty] | 第7页 共41页
序号 | 项目编码 | 项目名称 | 项目特征描述 | 计量单位 | 工程量 | 金 额(元)
[6 empty] | 综合单价 |  | 合价
63 | 011406001071 | 抹灰面油漆涂料 | (1)部位:硅酸钙板、原顶 (2)腻子种类、遍数:腻子两遍 (3)油漆涂料品种、遍数（或厚度）:乳胶漆（两底两面） | m2 | 3486.866
64 | 011304003002 | 天棚开孔 | (1)天棚开孔(灯光孔、风口，每个面积在0.02m2以内) | 个 | 92
65 | 011304003003 | 天棚开孔 | (1)天棚开孔(灯光孔、风口，每个面积在0.5m2以内) | 个 | 92
66 | 01B290 | 电动天幕遮阳阳帘 | (1)FTS天篷帘机构每套重约50KG,面料拖管,每套重约6.5KG ,FTS天篷帘每套2个电机反向拉力约20KG | m2
67 | 01BC001 | FTS遮阳帘 | (1)FTS电动遮阳帘 | m2 | 612.15
68 | 01B308 | 防辐射膜 |  | m2 | 612.15
卫生间左区 | [8 empty] | 分项工程(17房屋建筑与装饰)
新建墙体
69 | 010402001010 | 砌块墙 | (1)砌块品种、规格、强度等级:加气混凝土砌块 A5 (2)墙体类型、砌筑高度:120mm厚 5.6m (3)砂浆强度等级:加气混凝土专用砌筑砂浆 | m3 | 0.401
70 | 011201004008 | 立面砂浆找平层 | (1)找平层砂浆厚度、配合比:5mm厚1:2.5水泥砂浆;9mm厚1:3水泥砂浆找平 | m2 | 8.56
71 | 010607005007 | 砌块墙钢丝网加固 | (1)材料品种、规格:挂钢丝网 | m2 | 5.86
地面
72 | 011101003018 | 细石混凝土楼地面 | (1)找平层厚度、砂浆配合比:50厚细石混凝土找平 层 | m2 | 54.38
73 | 011101006019 | 平面砂浆找平层 | (1)找平层厚度、砂浆配合比:30mm1：3干硬性水泥砂浆找平层 | m2 | 54.38
74 | 011102003067 | 块料楼地面 | (1)结合层厚度、砂浆配合比:建筑胶粘贴 (2)面层材料品种、规格、颜色:1200*600浅灰色仿大理石砖CT-02 (3)勾缝剂勾缝 | m2 | 54.38
75 | 010904002011 | 楼（地）面涂膜防水 | (1)防水膜品种:聚合物水泥防水涂料 (2)涂膜厚度、遍数:1.5mm | m2 | 54.38
分部分项工程量清单与计价表
工程名称：达埔服务区室内（二层）装修工程 | [6 empty] | 第8页 共41页
序号 | 项目编码 | 项目名称 | 项目特征描述 | 计量单位 | 工程量 | 金 额(元)
[6 empty] | 综合单价 |  | 合价
76 | 010903002011 | 墙面涂膜防水 | (1)防水膜品种:聚合物水泥防水涂料 (2)涂膜厚度、遍数:1.5mm厚 (3)1.8米高 | m2 | 102.394
|  | 分部小计 |  |  | 334.735
墙面
77 | 011210005021 | 成品隔断 | (1)隔断材料品种、规格、颜色:18厘抗倍特铝蜂窝板卫生间隔板，黑钛不锈钢踢脚线 (2)配件品种、规格:含不锈钢五金配件及不锈钢挂衣钩 | m2 | 60.559
78 | 011210005022 | 成品隔断 | (1)浅灰色人造石隔断 | m2 | 1.6
79 | 011505010013 | 镜面玻璃 | (1)镜面玻璃品种、规格:6厘银镜 (2)框材质、断面尺寸:1.2mm厚黑钛不锈钢边框10mm宽 (3)基层材料种类:15厘阻燃板 | m2 | 5.88
80 | 01B310 | 成品银镜 | (1)6mm成品银镜+钛金不锈钢包边 | 个 | 1
81 | 011505001009 | 洗漱台 | (1)材料品种、规格、颜色:20mm厚浅灰色人造石 (2)支架、配件品种、规格:40x40x3镀锌方管支架 (3)暗藏灯带槽 | m2 | 6.919
82 | 01B311 | 成品嵌入式烘手一体机（烘手、抽纸、垃圾篓三合一） |  | 套 | 2
83 | 010808004009 | 金属门窗套 | (1)9厘阻燃板 (2)1.2mm仿古铜色门套 | m2 | 3.468
84 | 010802001001 | 金属（塑钢）门 | (1)定制成品门 | m2 | 2.417
85 | 010801002017 | 木质门带套 | (1)门代号及洞口尺寸:1000*2250 (2)材质:定制成品复核实木门 | 樘 | 1
86 | 011207001112 | 墙面装饰板 | (1)面层材料品种、规格、颜色:浅胡桃木贴皮，门上方 | m2 | 2.275
87 | 011204003015 | 块料墙面 | (1)安装方式: 粉状型建筑胶贴剂粘贴 (2)面层材料品种、规格、颜色:浅灰色仿大理石砖1200*600 (3)缝宽、嵌缝材料种类:面砖勾缝(面砖 勾缝剂勾缝5mm以内) | m2 | 200.721
88 | 011505005001 | 卫生间扶手 | (1)材料品种、规格、 | 个 | 4
分部分项工程量清单与计价表
工程名称：达埔服务区室内（二层）装修工程 | [6 empty] | 第9页 共41页
序号 | 项目编码 | 项目名称 | 项目特征描述 | 计量单位 | 工程量 | 金 额(元)
[6 empty] | 综合单价 |  | 合价
颜色:第三卫生间扶手
89 | 010401012006 | 零星砌砖 | (1)零星砌砖名称、部位:卫生间垫高 (2)砖品种、规格、强度等级:烧结煤矸石普通砖240×115×53 | m3 | 1.06
|  | 分部小计 |  |  | 292.899
天棚
90 | 011302001041 | 天棚吊顶 | (1)龙骨材料种类、规格、中距:50*50轻钢龙骨系列 (2)基层材料种类、规格:15mm阻燃板 (3)面层材料品种、规格:6mm硅酸钙板 | m2 | 56.459
91 | 011304001019 | 灯带槽 | (1)15mm阻燃板+6mm硅酸钙板 | m2 | 4.285
92 | 011406001060 | 抹灰面油漆涂料 | (1)部位:硅酸钙板 (2)腻子种类、遍数:腻子两遍 (3)油漆涂料品种、遍数（或厚度）:乳胶漆（两底两面） | m2 | 68.255
93 | 011301001009 | 天棚抹灰 | (1)抹灰厚度、材料种类:20厚1:3水泥砂浆(内掺5%防水剂)防潮层 | m2 | 70.291
|  | 分部小计 |  |  | 199.29
卫生间右区 | [8 empty] | 分项工程(17房屋建筑与装饰)
地面
94 | 011101003019 | 细石混凝土楼地面 | (1)找平层厚度、砂浆配合比:50厚细石混凝土找平 层 | m2 | 68.16
95 | 011101006020 | 平面砂浆找平层 | (1)找平层厚度、砂浆配合比:30mm1：3干硬性水泥砂浆找平层 | m2 | 68.16
96 | 011102003068 | 块料楼地面 | (1)结合层厚度、砂浆配合比:建筑胶粘贴 (2)面层材料品种、规格、颜色:1200*600浅灰色仿大理石砖CT-02 (3)勾缝剂勾缝 | m2 | 68.16
97 | 010904002012 | 楼（地）面涂膜防水 | (1)防水膜品种:聚合物水泥防水涂料 (2)涂膜厚度、遍数:1.5mm厚 | m2 | 68.16
98 | 010903002012 | 墙面涂膜防水 | (1)防水膜品种:聚合物水泥防水涂料 (2)涂膜厚度、遍数:1.5mm厚 (3)1.8米高 | m2 | 108.234
墙面
99 | 011210005025 | 成品隔断 | (1)隔断材料品种、规 | m2 | 99.918
分部分项工程量清单与计价表
工程名称：达埔服务区室内（二层）装修工程 | [6 empty] | 第10页 共41页
序号 | 项目编码 | 项目名称 | 项目特征描述 | 计量单位 | 工程量 | 金 额(元)
[6 empty] | 综合单价 |  | 合价
格、颜色:18厘抗倍特铝蜂窝板卫生间隔板，黑钛不锈钢踢脚线 (2)配件品种、规格:含不锈钢五金配件及不锈钢挂衣钩
100 | 011210005026 | 成品隔断 | (1)浅灰色人造石隔断 | m2 | 1.92
101 | 011505010014 | 镜面玻璃 | (1)镜面玻璃品种、规格:6厘银镜 (2)框材质、断面尺寸:1.2mm厚黑钛不锈钢边框10mm宽 (3)基层材料种类:15厘阻燃板 | m2 | 2.94
102 | 011505001010 | 洗漱台 | (1)材料品种、规格、颜色:20mm厚浅灰色人造石 (2)支架、配件品种、规格:40x40x3镀锌方管支架 (3)暗藏灯带槽 | m2 | 3.101
103 | 01B312 | 成品嵌入式烘手一体机（烘手、抽纸、垃圾篓三合一） |  | 套 | 1
104 | 010808004010 | 金属门窗套 | (1)9厘阻燃板 (2)1.2mm仿古铜色门套 | m2 | 3.468
105 | 011204001022 | 石材墙面 | (1)安装方式:8#竖向槽钢@800，50*50*5横向角钢@800 (2)面层材料品种、规格、颜色:浅米黄色人造石800*800 | m2 | 69.063
106 | 011204003020 | 块料墙面 | (1)安装方式: 粉状型建筑胶贴剂粘贴 (2)面层材料品种、规格、颜色:浅灰色仿大理石砖1200*600 (3)缝宽、嵌缝材料种类:面砖勾缝(面砖 勾缝剂勾缝5mm以内) | m2 | 148.199
107 | 010401012007 | 零星砌砖 | (1)零星砌砖名称、部位:卫生间垫高 (2)砖品种、规格、强度等级:烧结煤矸石普通砖240×115×53 | m3 | 0.425
108 | 011105006038 | 金属踢脚线 | (1)面层材料品种、规格、颜色:仿古铜不锈钢踢脚 40mm | m | 17.565
109 | 011502001079 | 金属装饰线 | (1)线条材料品种、规格、颜色:1.2厚古铜不锈钢饰面 20mm宽 | m | 19.565
天棚
110 | 011302001059 | 天棚吊顶 | (1)龙骨材料种类、规格、中距:50*50轻钢 | m2 | 68.94
分部分项工程量清单与计价表
工程名称：达埔服务区室内（二层）装修工程 | [6 empty] | 第11页 共41页
序号 | 项目编码 | 项目名称 | 项目特征描述 | 计量单位 | 工程量 | 金 额(元)
[6 empty] | 综合单价 |  | 合价
龙骨系列 (2)基层材料种类、规格:15mm阻燃板 (3)面层材料品种、规格:6mm硅酸钙板双层
111 | 011304001025 | 灯带槽 | (1)15mm阻燃板+6mm硅酸钙板 | m2 | 3.704
112 | 011406001073 | 抹灰面油漆涂料 | (1)部位:硅酸钙板 (2)腻子种类、遍数:腻子两遍 (3)油漆涂料品种、遍数（或厚度）:乳胶漆（两底两面） | m2 | 79.138
113 | 011301001012 | 天棚抹灰 | (1)抹灰厚度、材料种类:20厚1:3水泥砂浆(内掺5%防水剂)防潮层 | m2 | 100.749
屋顶花园2层 | [8 empty] | 单位工程(17房屋建筑与装饰)
室外道路 | [8 empty] | 分项工程(17房屋建筑与装饰)
114 | 011102003069 | 块料楼地面 | (1)结合层厚度、砂浆配合比:20厚1：2.5水泥砂浆找平 (2)面层材料品种、规格、颜色:600x300x18厚 仿芝麻白石英砖 烧面 | m2 | 310.544
115 | 011102003070 | 块料楼地面 | (1)结合层厚度、砂浆配合比:20厚1：2.5水泥砂浆找平 (2)面层材料品种、规格、颜色:600x300x18厚 仿芝麻灰石英砖 烧面 | m2 | 651.046
116 | 011102003071 | 块料楼地面 | (1)结合层厚度、砂浆配合比:20厚1：2.5水泥砂浆找平 (2)面层材料品种、规格、颜色:300x100x18 仿芝麻黑烧面石英砖收边 | m2 | 38.537
117 | 050201001005 | 园路 | (1)20厚1：2.5水泥砂浆找平 (2)路面厚度、宽度、材料种类:砾石散置 | m2 | 50.15
118 | 011104002003 | 竹、木（复合）地板 | (1)150X150(h=70)C20混凝土柱间距500-700 (2) L×40×40 竹木龙骨@500 (3)137x18厚深碳色竹木地板 留缝5mm (4)20厚1：2.5水泥砂浆找平 | m2 | 142.39
119 | 01B313 | 成品铁艺花箱 | (1)长155宽30高60(cm) 铁艺烤漆 | 组 | 8
120 | 01B314 | 成品铁艺花箱 | (1)长125宽30高60(cm) 铁艺烤漆 | 组 | 16
分部分项工程量清单与计价表
工程名称：达埔服务区室内（二层）装修工程 | [6 empty] | 第12页 共41页
序号 | 项目编码 | 项目名称 | 项目特征描述 | 计量单位 | 工程量 | 金 额(元)
[6 empty] | 综合单价 |  | 合价
121 | 01B315 | 成品铁艺花箱 | (1)长105宽30高60(cm) 铁艺烤漆 | 组 | 34
122 | 050102003001 | 栽植竹类 | (1)养护期:成活养护期半年，日常养护期半年 (2)竹种类:琴丝竹 (3)竹胸径或根盘丛径:H250cm | 株/丛 | 716.8
123 | 050101009005 | 种植土回(换)填 | (1)弃土运距:由投标单位自行考虑 (2)回填土质要求:二类种植土 (3)取土运距:由投标单位自行考虑 (4)回填厚度:500mm | m3 | 7.392
公共空间安装 | [8 empty] | 单项工程(17房屋建筑与装饰)
安装工程（2层） | [8 empty] | 单位工程(17安装)
强电系统 | [8 empty] | 分项工程(17安装)
124 | 030404017206 | 配电箱 | (1)名称:成套配电箱 (2)安装方式:挂墙明装 (3)型号:ALdm1 | 台 | 14
125 | 030404017207 | 配电箱 | (1)名称:成套配电箱 (2)安装方式:挂墙明装 (3)型号:ALdm3 | 台 | 1
126 | 030404017208 | 配电箱 | (1)名称:成套配电箱 (2)安装方式:挂墙明装 (3)型号:电动卷帘电源箱(仅计安装费) | 台 | 18
127 | 030404019185 | 控制开关 | (1)型号:MCB-C16A/1P (2)名称:断路器 | 个 | 6
128 | 030404019186 | 控制开关 | (1)型号:MCB-C16A/2P 30mA (2)名称:断路器 | 个 | 18
129 | 030404019187 | 控制开关 | (1)型号:MCB-C20A/2P 30mA (2)名称:断路器 | 个 | 15
130 | 030411001764 | 配管 | (1)规格:DN50 (2)名称:焊接钢管 (3)接地要求:防腐、刷油及接地 (4)配置形式:暗配 | m | 34.5
131 | 030411001765 | 配管 | (1)规格:DN50 (2)名称:焊接钢管 (3)接地要求:防腐、刷油及接地 (4)配置形式:明配 | m | 82.86
132 | 030411001766 | 配管 | (1)规格:DN32 (2)名称:焊接钢管 (3)接地要求:防腐、刷油及接地 (4)配置形式:暗配 | m | 6.9
分部分项工程量清单与计价表
工程名称：达埔服务区室内（二层）装修工程 | [6 empty] | 第13页 共41页
序号 | 项目编码 | 项目名称 | 项目特征描述 | 计量单位 | 工程量 | 金 额(元)
[6 empty] | 综合单价 |  | 合价
133 | 030411001767 | 配管 | (1)规格:DN32 (2)名称:焊接钢管 (3)接地要求:防腐、刷油及接地 (4)配置形式:明配 | m | 10.99
134 | 030411001768 | 配管 | (1)规格:DN20 (2)名称:紧定式薄壁电气钢导管 (3)接地要求:防腐、刷油及接地 (4)配置形式:明配 | m | 945.82
135 | 030411001769 | 配管 | (1)规格:DN20 (2)名称:紧定式薄壁电气钢导管 (3)接地要求:防腐、刷油及接地 (4)配置形式:暗配 | m | 345.02
136 | 030411001770 | 配管 | (1)材质:重型PC (2)规格:DN20 (3)名称:塑料管 (4)配置形式:暗配 | m | 61.65
137 | 030411001771 | 配管 | (1)规格:DN20 (2)名称:金属软管 | m | 133.5
138 | 030411001772 | 配管 | (1)规格:DN32 (2)名称:金属软管 | m | 0.5
139 | 030413001208 | 铁构件 | (1)名称:明管支架 制作安装 | kg | 134.08
140 | 030411006463 | 接线盒 | (1)材质:铁制 (2)名称:灯头盒 (3)安装形式:明装 | 个 | 314
141 | 030411006464 | 接线盒 | (1)材质:铁制 (2)名称:开关盒 (3)安装形式:暗装 | 个 | 78
142 | 030411006465 | 接线盒 | (1)名称:空白面板 | 个 | 26
143 | 030413002114 | 凿(压)槽 | (1)规格:(宽mm×深mm70×70)以内 (2)名称:砖结构刨沟 | m | 219.95
144 | 030408001093 | 电力电缆 | (1)型号:WDZB-YJY (2)规格:4*25+1*16 (3)材质:铜芯 (4)名称:电力电缆敷设 (5)电压等级(kV):1KV (6)敷设方式、部位:室内 | m | 476.69
145 | 030408001094 | 电力电缆 | (1)型号:WDZB-YJY (2)规格:5*6 (3)材质:铜芯 (4)名称:电力电缆敷设 (5)电压等级(kV):1KV (6)敷设方式、部位:室内 | m | 73.56
146 | 030408006093 | 电力电缆头 | (1)规格:4*25+1*16 (2)名称:电力电缆头 | 个 | 20
分部分项工程量清单与计价表
工程名称：达埔服务区室内（二层）装修工程 | [6 empty] | 第14页 共41页
序号 | 项目编码 | 项目名称 | 项目特征描述 | 计量单位 | 工程量 | 金 额(元)
[6 empty] | 综合单价 |  | 合价
(3)安装部位:室内 (4)型号:WDZB-YJY (5)电压等级(kV):1kV以下 (6)材质、类型:干包式铜芯
147 | 030408006094 | 电力电缆头 | (1)规格:5*6 (2)名称:电力电缆头 (3)安装部位:室内 (4)型号:WDZB-YJY (5)电压等级(kV):1kV以下 (6)材质、类型:干包式铜芯 | 个 | 4
148 | 030411004345 | 配线 | (1)材质:铜芯 (2)规格:2.5 (3)名称:穿照明线 (4)型号:WDZB-BYJ (5)配线形式:管内穿线 | m | 3284.33
149 | 030411004346 | 配线 | (1)材质:铜芯 (2)规格:4 (3)名称:穿照明线 (4)型号:WDZB-BYJ (5)配线形式:管内穿线 | m | 1455.12
150 | 030411004347 | 配线 | (1)材质:铜芯 (2)规格:2.5 (3)名称:穿照明线 (4)型号:WDZB-BYJ (5)配线形式:线槽配线 | m | 1386.42
151 | 030411004348 | 配线 | (1)材质:铜芯 (2)规格:4 (3)名称:穿照明线 (4)型号:WDZ-BYJ (5)配线形式:线槽配线 | m | 665.79
152 | 030412004460 | 装饰灯 | (1)名称:吊线灯 (2)规格:9W | 套 | 2
153 | 030412004461 | 装饰灯 | (1)名称:LED筒灯 (2)规格:9W | 套 | 92
154 | 030412004462 | 装饰灯 | (1)名称:明装筒灯 (2)规格:20W | 套 | 54
155 | 030412004463 | 装饰灯 | (1)名称:LED双头斗胆灯 (2)规格:30W (3)安装形式:明装 | 套 | 97
156 | 030412004464 | 装饰灯 | (1)名称:LED灯带 (2)型号:14W | m | 268.78
157 | 030404034134 | 照明开关 | (1)名称:单联单控开关 | 个 | 1
158 | 030404034135 | 照明开关 | (1)名称:双联单控开关 | 个 | 4
159 | 030404034136 | 照明开关 | (1)名称:三联单控开关 | 个 | 1
分部分项工程量清单与计价表
工程名称：达埔服务区室内（二层）装修工程 | [6 empty] | 第15页 共41页
序号 | 项目编码 | 项目名称 | 项目特征描述 | 计量单位 | 工程量 | 金 额(元)
[6 empty] | 综合单价 |  | 合价
160 | 030404034137 | 照明开关 | (1)名称:四联单控开关 | 个 | 6
161 | 030404034138 | 照明开关 | (1)名称:空调调速开关(仅计安装费) | 个 | 4
162 | 030404035172 | 插座 | (1)规格:250V/10A (2)名称:单相高位插座(带开关) | 个 | 3
163 | 030404035173 | 插座 | (1)规格:250V/10A (2)名称:单相普通插座 | 个 | 44
164 | 030404035174 | 插座 | (1)规格:250V/10A (2)名称:马桶用单相普通插座 | 个 | 9
165 | 030404035175 | 插座 | (1)规格:250V/10A (2)名称:地面插座(带防水) | 个 | 1
166 | 030404033005 | 风扇 | (1)规格: (2)名称:吊扇(含调速开关) (3)安装方式:吸顶 | 台 | 4
167 | 030404031011 | 小电器 | (1)名称:紧急呼叫按钮 | 套 | 4
168 | 030404031012 | 小电器 | (1)名称:无障碍应急声光报警器 | 个 | 1
169 | 030404036052 | 其他电器 | (1)名称:220V/24V变压器 | 台 | 1
集中应急照明系统 | [8 empty] | 分项工程(17安装)
170 | 030411001773 | 配管 | (1)规格:DN20 (2)名称:焊接钢管 (3)接地要求:防腐、刷油及接地 (4)配置形式:暗配 | m | 240.85
171 | 030411001774 | 配管 | (1)规格:DN20 (2)名称:焊接钢管 (3)接地要求:防腐、刷油及接地 (4)配置形式:明配 | m | 240.51
172 | 030411001775 | 配管 | (1)规格:DN20 (2)名称:金属软管 | m | 21
173 | 030413001209 | 铁构件 | (1)名称:明管支架 制作安装 | kg | 29.823
174 | 030411006466 | 接线盒 | (1)材质:铁制 (2)名称:灯头盒 (3)安装形式:明装 | 个 | 42
175 | 030411006467 | 接线盒 | (1)材质:铁制 (2)名称:灯头盒 (3)安装形式:暗装 | 个 | 91
176 | 030411006468 | 接线盒 | (1)名称:空白面板 | 个
177 | 030413002115 | 凿(压)槽 | (1)规格:(宽mm×深mm70×70)以内 (2)名称:砖结构刨沟 | m | 35.1
178 | 030412004465 | 装饰灯 | (1)名称:A型消防应急灯具 | 套 | 32
分部分项工程量清单与计价表
工程名称：达埔服务区室内（二层）装修工程 | [6 empty] | 第16页 共41页
序号 | 项目编码 | 项目名称 | 项目特征描述 | 计量单位 | 工程量 | 金 额(元)
[6 empty] | 综合单价 |  | 合价
(2)规格:7W,DC36V,额定光通量≥750lm (3)安装形式:吸顶式
179 | 030412004466 | 装饰灯 | (1)名称:小型单面方向标志灯(向前) (2)规格:1W DC36V (3)安装形式:吊杆式 | 套 | 15
180 | 030412004467 | 装饰灯 | (1)名称:中型多信息复合标志灯 (2)规格:1W DC36V (3)安装形式:吊杆式 | 套 | 7
181 | 030412004468 | 装饰灯 | (1)名称:中型方向标志灯(双面单向不可调) (2)规格:1W DC36V (3)安装形式:吊杆式 | 套 | 3
182 | 030412004469 | 装饰灯 | (1)名称:中型疏散出口标志灯 (2)规格:1W DC36V (3)安装形式:墙壁式 | 套 | 8
183 | 030412004470 | 装饰灯 | (1)名称:地面方向标志灯(单向不可调) (2)规格:1W DC36V IP67 (3)安装形式:嵌入式 | 套 | 68
184 | 030412004471 | 装饰灯 | (1)名称:中庭B型应急灯（移位） | 套 | 10
185 | 030411004349 | 配线 | (1)材质:铜芯 (2)规格:2.5 (3)名称:穿照明线 (4)型号:WDZBN-BYJ (5)配线形式:管内穿线 | m | 1098.72
186 | 030411004350 | 配线 | (1)材质:铜芯 (2)规格:2*1.5 (3)名称:穿多芯软导线 (4)型号:WDZBN-RYJS (5)配线形式:管内穿线 | m | 549.36
弱电系统 | [8 empty] | 分项工程(17安装)
187 | 030411005023 | 接线箱 | (1)名称:弱电箱 | 个 | 15
188 | 030411001776 | 配管 | (1)规格:DN25 (2)名称:紧定式薄壁电气钢导管 (3)接地要求:防腐、刷油及接地 (4)配置形式:明配 | m | 245.22
189 | 030411001777 | 配管 | (1)规格:DN25 (2)名称:紧定式薄壁电气钢导管 (3)接地要求:防腐、刷油及接地 (4)配置形式:暗配 | m | 149.15
190 | 030411001778 | 配管 | (1)材质:重型PC | m | 63.24
分部分项工程量清单与计价表
工程名称：达埔服务区室内（二层）装修工程 | [6 empty] | 第17页 共41页
序号 | 项目编码 | 项目名称 | 项目特征描述 | 计量单位 | 工程量 | 金 额(元)
[6 empty] | 综合单价 |  | 合价
(2)规格:DN20 (3)名称:塑料管 (4)配置形式:暗配
191 | 030411001779 | 配管 | (1)规格:DN25 (2)名称:金属软管 | m | 30
192 | 030413001210 | 铁构件 | (1)名称:明管支架 制作安装 | kg | 31.143
193 | 030411006469 | 接线盒 | (1)材质:铁制 (2)名称:插座盒 (3)安装形式:暗装 | 个 | 11
194 | 030411006470 | 接线盒 | (1)材质:铁制 (2)名称:接线盒 (3)安装形式:明装 | 个 | 32
195 | 030411006471 | 接线盒 | (1)名称:空白面板 | 个 | 30
196 | 030413002116 | 凿(压)槽 | (1)规格:(宽mm×深mm70×70)以内 (2)名称:砖结构刨沟 | m | 8.5
197 | 030502005167 | 双绞线缆 | (1)规格:UTP6 (2)敷设方式:管内穿放 | m | 522.46
198 | 030502005168 | 双绞线缆 | (1)规格:UTP6 (2)敷设方式:桥架内布放 | m | 845.18
199 | 030502019034 | 双绞线缆测试 | (1)测试内容:双绞线缆 | 链路 | 11
200 | 030502012029 | 信息插座 | (1)名称:数据(网络)插座 | 个 | 10
201 | 030502012030 | 信息插座 | (1)名称:地面数据(网络)插座(D-TD) | 个 | 1
火灾报警系统 | [8 empty] | 分项工程(17安装)
202 | 030411001780 | 配管 | (1)规格:DN20 (2)名称:紧定式薄壁电气钢导管 (3)接地要求:防腐、刷油及接地 (4)配置形式:明配 | m | 395.11
203 | 030411001781 | 配管 | (1)规格:DN20 (2)名称:紧定式薄壁电气钢导管 (3)接地要求:防腐、刷油及接地 (4)配置形式:暗配 | m | 45.36
204 | 030411001782 | 配管 | (1)规格:DN20 (2)名称:金属软管 | m | 22
205 | 030413001211 | 铁构件 | (1)名称:明管支架 制作安装 | kg | 48.994
206 | 030411006472 | 接线盒 | (1)材质:铁制 (2)名称:接线盒 (3)安装形式:明装 | 个 | 44
207 | 030411006473 | 接线盒 | (1)材质:铁制 (2)名称:接线盒 (3)安装形式:暗装 | 个 | 6
分部分项工程量清单与计价表
工程名称：达埔服务区室内（二层）装修工程 | [6 empty] | 第18页 共41页
序号 | 项目编码 | 项目名称 | 项目特征描述 | 计量单位 | 工程量 | 金 额(元)
[6 empty] | 综合单价 |  | 合价
208 | 030411006474 | 接线盒 | (1)名称:空白面板 | 个 | 34
209 | 030413002117 | 凿(压)槽 | (1)规格:(宽mm×深mm70×70)以内 (2)名称:砖结构刨沟 | m | 19.65
210 | 030904001018 | 点型探测器 | (1)名称:地址码感烟探测器 | 个 | 34
211 | 030904003012 | 按钮 | (1)名称:地址码手动报警按钮(带电话插孔) | 个 | 3
212 | 030904007012 | 消防广播(扬声器) | (1)名称:吸顶式广播扬声器(3W) (2)安装方式:吸顶 (3)功率:灵敏度:90dB,配防火底罩 | 个 | 10
213 | 030904005012 | 声光报警器 | (1)名称:火灾声光警报器 | 个 | 3
214 | 030411004351 | 配线 | (1)材质:铜芯 (2)规格:2*1.5 (3)名称:穿多芯软导线 (4)型号:WDZBN-RYS (5)配线形式:管内穿线 | m | 287.44
215 | 030411004352 | 配线 | (1)材质:铜芯 (2)规格:2.5 (3)名称:穿照明线 (4)型号:WDZBN-BYJ (5)配线形式:管内穿线 | m | 176.08
216 | 030411004353 | 配线 | (1)材质:铜芯 (2)规格:2*1.5 (3)名称:穿多芯软导线 (4)型号:WDZB-RY (5)配线形式:管内穿线 | m | 158.62
217 | 030411004354 | 配线 | (1)材质:铜芯 (2)规格:2*1.0 (3)名称:穿多芯软导线 (4)型号:WDZB-RYYP (5)配线形式:管内穿线 | m | 21.41
218 | 030905001012 | 自动报警系统调试 | (1)自动报警系统调试(点以内)(不含主机设备安装) | 系统 | 50
智能化系统 | [8 empty] | 分项工程(17安装)
综合布线系统
219 | 030411003024 | 桥架 | (1)名称:智能化桥架 (2)型号:MR:(50+50)*100 | m | 182.04
220 | 030413001212 | 铁构件 | (1)名称:桥架支架 制作安装 | kg | 79.73
221 | 030411001783 | 配管 | (1)规格:DN20 | m | 27.34
分部分项工程量清单与计价表
工程名称：达埔服务区室内（二层）装修工程 | [6 empty] | 第19页 共41页
序号 | 项目编码 | 项目名称 | 项目特征描述 | 计量单位 | 工程量 | 金 额(元)
[6 empty] | 综合单价 |  | 合价
(2)名称:紧定式薄壁电气钢导管 (3)接地要求:防腐、刷油及接地 (4)配置形式:明配
222 | 030411001784 | 配管 | (1)规格:DN20 (2)名称:金属软管 | m | 10
223 | 030413001213 | 铁构件 | (1)名称:明管支架 制作安装 | kg | 3.39
224 | 030411006475 | 接线盒 | (1)材质:铁制 (2)名称:接线盒 (3)安装形式:明装 | 个 | 20
225 | 030411006476 | 接线盒 | (1)名称:空白面板 | 个 | 10
226 | 030502019035 | 双绞线缆测试 | (1)测试内容:双绞线缆 | 链路 | 10
227 | 030502005169 | 双绞线缆 | (1)规格:UTP6 (2)敷设方式:管内穿放 | m | 37.34
228 | 030502005170 | 双绞线缆 | (1)规格:UTP6 (2)敷设方式:桥架内布放 | m | 334.78
229 | 030501009012 | 路由器 | (1)名称:AP热点 | 台 | 10
视频监控系统
230 | 030411001785 | 配管 | (1)规格:DN20 (2)名称:紧定式薄壁电气钢导管 (3)接地要求:防腐、刷油及接地 (4)配置形式:明配 | m | 80.18
231 | 030411001786 | 配管 | (1)规格:DN20 (2)名称:金属软管 | m | 23
232 | 030413001214 | 铁构件 | (1)名称:明管支架 制作安装 | kg | 9.942
233 | 030411006477 | 接线盒 | (1)材质:铁制 (2)名称:接线盒 (3)安装形式:明装 | 个 | 46
234 | 030411006478 | 接线盒 | (1)名称:空白面板 | 个 | 23
235 | 030502005171 | 双绞线缆 | (1)规格:UTP6 (2)敷设方式:管内穿放 | m | 103.18
236 | 030502005172 | 双绞线缆 | (1)规格:UTP6 (2)敷设方式:桥架内布放 | m | 774.27
237 | 030507008024 | 监控摄像设备 | (1)名称:半球POE摄像机 | 台 | 23
238 | 030502019036 | 双绞线缆测试 | (1)测试内容:双绞线缆 | 链路 | 23
239 | 030507017012 | 安全防范分系统调试 | (1)名称:安全防范分系统调试 (2)类别:安全防范分系统调试(电视监控系统 ＜30台，每1台) | 系统 | 23
分部分项工程量清单与计价表
工程名称：达埔服务区室内（二层）装修工程 | [6 empty] | 第20页 共41页
序号 | 项目编码 | 项目名称 | 项目特征描述 | 计量单位 | 工程量 | 金 额(元)
[6 empty] | 综合单价 |  | 合价
给水系统 | [8 empty] | 分项工程(17安装)
240 | 031001007129 | 复合管 | (1)连接形式:螺纹连接 (2)安装部位:室内 (3)材质、规格:衬塑钢管DN15 (4)压力试验及吹、洗设计要求:管道消毒 冲洗 | m | 5.7
241 | 031001007130 | 复合管 | (1)连接形式:螺纹连接 (2)安装部位:室内 (3)材质、规格:衬塑钢管DN25 (4)压力试验及吹、洗设计要求:管道消毒 冲洗 | m | 102.3
242 | 031001007131 | 复合管 | (1)连接形式:螺纹连接 (2)安装部位:室内 (3)材质、规格:衬塑钢管DN65 (4)压力试验及吹、洗设计要求:管道消毒 冲洗 | m | 5.1
243 | 031002001118 | 管道支架 | (1)名称:管道支架制作 安装 | kg | 2.142
244 | 031201003129 | 金属结构刷油 | (1)除锈级别:轻锈 (2)油漆品种:红丹防锈漆、银粉漆 (3)涂刷遍数、漆膜厚度:各两遍 | kg | 2.142
245 | 031201001072 | 管道刷油 | (1)除锈级别:轻锈 (2)油漆品种:红丹防锈漆、银粉漆 (3)涂刷遍数、漆膜厚度:各两遍 | m2 | 12.532
246 | 031003001111 | 螺纹阀门 | (1)连接形式:螺纹连接 (2)规格、压力等级:DN15 (3)类型:截止阀 | 个 | 19
247 | 031003001112 | 螺纹阀门 | (1)连接形式:螺纹连接 (2)规格、压力等级:DN15 (3)类型:微量排气阀 | 个 | 19
248 | 031003001113 | 螺纹阀门 | (1)连接形式:螺纹连接 (2)规格、压力等级:DN25 (3)类型:截止阀 | 个 | 19
排水系统 | [8 empty] | 分项工程(17安装)
249 | 031001006234 | 塑料管 | (1)连接形式:承插粘接 (2)安装部位:室内 | m | 31.43
分部分项工程量清单与计价表
工程名称：达埔服务区室内（二层）装修工程 | [6 empty] | 第21页 共41页
序号 | 项目编码 | 项目名称 | 项目特征描述 | 计量单位 | 工程量 | 金 额(元)
[6 empty] | 综合单价 |  | 合价
(3)材质、规格:UPVC排水管DN50 (4)压力试验及吹、洗设计要求:闭水试验
250 | 031001006235 | 塑料管 | (1)连接形式:承插粘接 (2)安装部位:室内 (3)材质、规格:UPVC排水管DN75 (4)压力试验及吹、洗设计要求:闭水试验 | m | 11.13
251 | 031001006236 | 塑料管 | (1)连接形式:承插粘接 (2)安装部位:室内 (3)材质、规格:UPVC排水管DN100 (4)压力试验及吹、洗设计要求:闭水试验 | m | 229.68
252 | 031001006237 | 塑料管 | (1)连接形式:承插粘接 (2)安装部位:室内 (3)材质、规格:UPVC排水管DN150 (4)压力试验及吹、洗设计要求:闭水试验 | m | 7.7
253 | 031001006238 | 塑料管 | (1)连接形式:承插粘接 (2)安装部位:室内 (3)材质、规格:UPVC通气管DN50 (4)压力试验及吹、洗设计要求:闭水试验 | m | 7.7
254 | 031001006239 | 塑料管 | (1)连接形式:承插粘接 (2)安装部位:室内 (3)材质、规格:UPVC通气管DN75 (4)压力试验及吹、洗设计要求:闭水试验 | m | 34.89
255 | 031004014125 | 给、排水附(配)件 | (1)型号、规格:通气帽DN150 | 个 | 1
256 | 031004014126 | 给、排水附(配)件 | (1)型号、规格:通气帽DN100 | 个 | 21
257 | 031004014127 | 给、排水附(配)件 | (1)型号、规格:通气帽DN50 | 个 | 1
258 | 031004014128 | 给、排水附(配)件 | (1)名称:地漏（带存水弯） (2)型号、规格:DN50 | 个 | 10
259 | 031004006028 | 大便器 | (1)材质:陶瓷 (2)名称:自带水封蹲式大便器（脚踏冲洗阀蹲便器） | 组 | 12
260 | 031004006029 | 大便器 | (1)名称:低水箱坐式大便器 (2)材质:陶瓷 | 组 | 8
261 | 031004007017 | 小便器 | (1)材质:陶瓷 | 组 | 11
分部分项工程量清单与计价表
工程名称：达埔服务区室内（二层）装修工程 | [6 empty] | 第22页 共41页
序号 | 项目编码 | 项目名称 | 项目特征描述 | 计量单位 | 工程量 | 金 额(元)
[6 empty] | 综合单价 |  | 合价
(2)名称:自带水封落地式小便器（带感应式自动冲洗阀） (3)低压电器装置接线(自动冲洗感应器接线)
262 | 031004003017 | 洗脸盆 | (1)材质:陶瓷 (2)名称:有沿台式洗脸盆（感应龙头） (3)低压电器装置接线(自动冲洗感应器接线) | 组 | 9
263 | 031004008012 | 其他成品卫生器具 | (1)材质:陶瓷 (2)名称:落地式污水池 | 组 | 2
264 | 031004007018 | 小便器 | (1)材质:陶瓷 (2)名称:无障碍自带水封落地式小便器（带感应式自动冲洗阀） (3)低压电器装置接线(自动冲洗感应器接线) | 组 | 1
265 | 031004003018 | 洗脸盆 | (1)材质:陶瓷 (2)名称:无障碍柱式洗脸盆（感应龙头） (3)低压电器装置接线(自动冲洗感应器接线) | 组 | 1
266 | 031004006030 | 大便器 | (1)名称:无障碍低水箱坐式大便器 (2)材质:陶瓷 | 组 | 2
267 | 031002003065 | 套管 | (1)规格:介质管道DN100以内 (2)名称、类型:刚性防水套管制作安装 | 个 | 21
268 | 031002003066 | 套管 | (1)规格:介质管道DN150以内 (2)名称、类型:刚性防水套管制作安装 | 个 | 1
269 | 030413003051 | 打洞(孔) | (1)规格:钻孔直径83mm以内 (2)类型:混凝土楼板 (3)名称:机械钻孔 | 个 | 34
270 | 030413003052 | 打洞(孔) | (1)规格:钻孔直径200mm以内 (2)类型:混凝土楼板 (3)名称:机械钻孔 | 个 | 44
271 | 030413003053 | 打洞(孔) | (1)规格:混凝土楼板 公称直径50mm以内 (2)名称:堵洞 | 个 | 34
272 | 030413003054 | 打洞(孔) | (1)规格:混凝土楼板 公称直径100mm以内 (2)名称:堵洞 | 个 | 22
消火栓系统 | [8 empty] | 分项工程(17安装)
分部分项工程量清单与计价表
工程名称：达埔服务区室内（二层）装修工程 | [6 empty] | 第23页 共41页
序号 | 项目编码 | 项目名称 | 项目特征描述 | 计量单位 | 工程量 | 金 额(元)
[6 empty] | 综合单价 |  | 合价
273 | 030901002012 | 消火栓钢管 | (1)连接形式:沟槽连接 (2)安装部位:室内 (3)材质、规格:内外壁热浸镀锌钢管DN65 | m | 15
274 | 031002001119 | 管道支架 | (1)名称:管道支架制作 安装 | kg | 6.3
275 | 031201003130 | 金属结构刷油 | (1)除锈级别:轻锈 (2)油漆品种:红丹防锈漆、银粉漆 (3)涂刷遍数、漆膜厚度:各两遍 | kg | 6.3
276 | 031201001073 | 管道刷油 | (1)除锈级别:轻锈 (2)油漆品种:红丹防锈漆、调和漆 (3)涂刷遍数、漆膜厚度:各两遍 | m2 | 3.58
277 | 030901010012 | 室内消火栓 | (1)名称:乙型单栓带灭火器箱组合式消防柜（移位） (2)附件材质、规格:箱内配有SN65消火栓一只,DN65快速接口,QZ19水枪一支,DN65 L=25m衬胶麻质水带一条;消防卷盘一套,消防软管卷盘配置Φ19 的消防软管,其长度为 30.0m,当量喷嘴直径6mm的消防水枪一只 | 套 | 3
喷淋系统 | [8 empty] | 分项工程(17安装)
278 | 030901001059 | 水喷淋钢管 | (1)连接形式:螺纹连接 (2)安装部位:室内 (3)材质、规格:内外壁热浸镀锌钢管DN25 | m | 130.29
279 | 030901001060 | 水喷淋钢管 | (1)连接形式:螺纹连接 (2)安装部位:室内 (3)材质、规格:内外壁热浸镀锌钢管DN32 | m | 4.88
280 | 030901003012 | 水喷淋(雾)喷头 | (1)名称:吊顶下喷喷头 (2)规格、压力等级:DN15 | 个 | 221
281 | 031002001120 | 管道支架 | (1)名称:管道支架制作 安装 | kg | 32.75
282 | 031201003131 | 金属结构刷油 | (1)除锈级别:轻锈 (2)油漆品种:红丹防锈漆、银粉漆 (3)涂刷遍数、漆膜厚度:各两遍 | kg | 32.75
283 | 031201001074 | 管道刷油 | (1)除锈级别:轻锈 (2)油漆品种:红丹防锈漆、银粉漆 (3)涂刷遍数、漆膜厚 | m2 | 12.84
分部分项工程量清单与计价表
工程名称：达埔服务区室内（二层）装修工程 | [6 empty] | 第24页 共41页
序号 | 项目编码 | 项目名称 | 项目特征描述 | 计量单位 | 工程量 | 金 额(元)
[6 empty] | 综合单价 |  | 合价
度:各两遍
通风空调系统 | [8 empty] | 分项工程(17安装)
284 | 030108006030 | 其他风机 | (1)名称:分体式换气扇 (2)型号:L=300m3/h,H=50Pa,N=50W,42dB(A) | 台 | 10
285 | 030108003002 | 轴流通风机 | (1)名称:低噪声柜式离心风机箱 (2)型号: HTFC-No9 (3)技术参数:L=3150m3/h,H=352/277Pa,r=1250rpm,N=550W,56dB(A) | 台 | 1
286 | 030702001029 | 碳钢通风管道制作安装 | (1)规格:长边长≤320mm (2)材质:薄钢板 (3)名称:碳钢通风管 (4)形状:矩形 (5)板材厚度:δ=0.5mm (6)接口形式:咬口 (7)管件、法兰等附件及支架设计要求:型钢支架制作、安装 | m2 | 11.25
287 | 030702001030 | 碳钢通风管道制作安装 | (1)规格:长边长≤1000mm (2)材质:薄钢板 (3)名称:碳钢通风管 (4)形状:矩形 (5)板材厚度:δ=0.75mm (6)接口形式:咬口 (7)管件、法兰等附件及支架设计要求:型钢支架制作、安装 | m2 | 1.82
288 | 030703019017 | 柔性接口 | (1)名称:软管接口 | m2 | 1.06
289 | 030703011040 | 铝及铝合金风口、散流器 | (1)规格:200*120 (2)名称:单层百叶风口 | 个 | 12
290 | 030703011041 | 铝及铝合金风口、散流器 | (1)规格:320*200 (2)名称:单层百叶风口 | 个 | 8
291 | 030703020002 | 消声器 | (1)规格:800*320 (2)名称:消声器 | 个 | 1
292 | 031201003132 | 金属结构刷油 | (1)结构类型:一般钢结构 (2)除锈级别:轻锈 (3)油漆品种:防锈漆、调和漆 (4)涂刷遍数、漆膜厚度:各两遍 | kg | 335.9
293 | 030704001034 | 通风工程检测、调试 |  | 系统 | 1
防排烟系统 | [8 empty] | 分项工程(17安装)
294 | 030702007023 | 复合型风管 | (1)规格:长边长≤100 | m2 | 56.58
分部分项工程量清单与计价表
工程名称：达埔服务区室内（二层）装修工程 | [6 empty] | 第25页 共41页
序号 | 项目编码 | 项目名称 | 项目特征描述 | 计量单位 | 工程量 | 金 额(元)
[6 empty] | 综合单价 |  | 合价
0mm (2)材质:内外附钢板,其基材为不燃A级无机微孔镁质晶硅板 (3)名称:成品矩形风管 (4)支架形式、材质:型钢支架 (5)形状:矩形 (6)接口形式:法兰连接
295 | 030702007024 | 复合型风管 | (1)规格:长边长≤630mm (2)材质:内外附钢板,其基材为不燃A级无机微孔镁质晶硅板 (3)名称:成品矩形风管 (4)支架形式、材质:型钢支架 (5)形状:矩形 (6)接口形式:法兰连接 | m2 | 6.21
296 | 030703011042 | 铝及铝合金风口、散流器 | (1)规格:800x400 (2)名称:单层百叶风口 | 个 | 19
297 | 011210006049 | 其他隔断 | (1)隔板材料品种、规格、颜色:挡烟垂壁(防火玻璃) | m2 | 251.4
298 | 030703001100 | 碳钢阀门 | (1)名称:280℃排烟防火阀 (2)规格:1250*400 (3)支架形式、材质:型钢支架制作、安装 | 个 | 1
299 | 031201003133 | 金属结构刷油 | (1)结构类型:一般钢结构 (2)除锈级别:轻锈 (3)油漆品种:防锈漆、调和漆 (4)涂刷遍数、漆膜厚度:各两遍 | kg | 817.29
300 | 030704001035 | 通风工程检测、调试 |  | 系统 | 1
排油烟系统 | [8 empty] | 分项工程(17安装)
301 | 030108001011 | 离心式通风机 | (1)名称:厨房排油烟风机（电机外置） (2)技术参数:风量：15000m3/h 全压/静压：865/770Pa 功 率：7.5kW (3)安装形式:落地式 (4)减振器、支架形式、材质:50mm厚剪切隔震橡胶垫 | 台 | 2
302 | 030108001012 | 离心式通风机 | (1)名称:静电除油+光解除异味一体机 (2)技术参数:处理风量：16000m3/h 功 率 | 台 | 2
分部分项工程量清单与计价表
工程名称：达埔服务区室内（二层）装修工程 | [6 empty] | 第26页 共41页
序号 | 项目编码 | 项目名称 | 项目特征描述 | 计量单位 | 工程量 | 金 额(元)
[6 empty] | 综合单价 |  | 合价
：0.32kW (3)减振器、支架形式、材质:50mm厚剪切隔震橡胶垫
303 | 030702003030 | 不锈钢板风管制作安装 | (1)规格:长边长×壁厚＞700 (2)名称:不锈钢板矩形风管 (3)形状:矩形 (4)板材厚度:3mm (5)管件、法兰等附件及支架设计要求:型钢支架制作、安装 (6)接口形式:电弧焊 | m2 | 55.97
304 | 030703019018 | 柔性接口 | (1)名称:软管接口 | m2 | 1.6
305 | 031208003012 | 通风管道绝热 | (1)绝热材料品种:耐高温岩棉板 (2)绝热厚度:厚度40mm | m3 | 2.98
306 | 030703001101 | 碳钢阀门 | (1)名称:150℃防火阀 (2)规格:800*500 (3)支架形式、材质:型钢支架制作、安装 | 个 | 2
307 | 030703001102 | 碳钢阀门 | (1)名称:150℃防火阀 (2)规格:800*600 (3)支架形式、材质:型钢支架制作、安装 | 个 | 2
308 | 010501006002 | 设备基础 | (1)名称:C25现拌非泵送普通混凝土(设备基础) | m3 | 1.38
309 | 010526001002 | 成品风帽 | (1)规格、尺寸:φ600 (2)名称:防雨伞形风帽 | 个 | 2
310 | 031002001121 | 管道支架 | (1)名称:管道支架制作 安装 | kg | 440.92
311 | 031201003134 | 金属结构刷油 | (1)结构类型:一般钢结构 (2)除锈级别:轻锈 (3)油漆品种:防锈漆、调和漆 (4)涂刷遍数、漆膜厚度:各两遍 | kg | 440.92
312 | 030704001036 | 通风工程检测、调试 |  | 系统 | 1
室外安装工程2层 | [8 empty] | 单位工程(17房屋建筑与装饰)
排水系统 | [8 empty] | 分项工程(17安装)
313 | 031001006240 | 塑料管 | (1)连接形式:胶圈接口 (2)安装部位:室外 (3)材质、规格:HDPE双壁波纹管 DN200，环刚度8KN/m2 (4)压力试验及吹、洗设计要求:灌水试验 | m | 87.49
314 | 040504002011 | 混凝土井 | (1)钢筋混凝土隔油池 | 座 | 1
分部分项工程量清单与计价表
工程名称：达埔服务区室内（二层）装修工程 | [6 empty] | 第27页 共41页
序号 | 项目编码 | 项目名称 | 项目特征描述 | 计量单位 | 工程量 | 金 额(元)
[6 empty] | 综合单价 |  | 合价
GG-4SF 详图集04S519-80 (2)混凝土强度等级:C15垫层，C25底板、墙身 (3)垫层、基础材质及厚度:100mm厚C15垫层 (4)井盖、井圈材质及规格:Φ800超强钢纤维砼井盖及井座 (5)踏步材质、规格:塑钢爬梯踏步 (6)钢筋制作、安装 (7)隔板、活动钢盖板、通气管
315 | 040504002012 | 混凝土井 | (1)混凝土强度等级:C30底板+井壁 (2)垫层、基础材质及厚度:120mm厚砼底板 (3)防渗、防水要求:S8 (4)井盖、井圈材质及规格:C30钢筋混凝土 (5)踏步材质、规格:塑钢爬梯踏步 (6)Φ1000预制装配式钢筋混凝土井，参考图集06MS201-5(11页) (7)Φ700重型铸铁井盖 | 座 | 10
316 | 040101002002 | 挖沟槽土方 | (1)土壤类别:三类土 (2)挖土深度:2m以内 | m3 | 129.13
317 | 040101003002 | 挖基坑土方 | (1)土壤类别:三类土 (2)挖土深度:4m以内 | m3 | 63.53
318 | 040305001002 | 垫层 | (1)厚度:20Cm (2)材料品种、规格:砂垫层 | m3 | 14
319 | 040103001011 | 回填方 | (1)填方材料品种:回填砂 | m3 | 46.25
320 | 040103001012 | 回填方 | (1)填方材料品种:原土回填 | m3 | 114.15
321 | 040103002002 | 余方弃置 | (1)废弃料品种:三类土 (2)运距:暂按5km，工程结算时根据实际运距据实调整 | m3 | 61.48
抗震支架2层 | [8 empty] | 单位工程(17安装)
暖通系统 | [8 empty] | 分项工程(17安装)
322 | 031002001122 | 管道支架 | (1)矩形风管单侧向支撑 F-500*250-T | 副 | 4
323 | 031002001123 | 管道支架 | (1)矩形风管单侧向支撑 F-800*320-T | 副 | 1
324 | 031002001124 | 管道支架 | (1)矩形风管单侧向支撑 F-1000*250-T | 副 | 25
325 | 031002001125 | 管道支架 | (1)矩形风管单侧向支 | 副 | 6
分部分项工程量清单与计价表
工程名称：达埔服务区室内（二层）装修工程 | [6 empty] | 第28页 共41页
序号 | 项目编码 | 项目名称 | 项目特征描述 | 计量单位 | 工程量 | 金 额(元)
[6 empty] | 综合单价 |  | 合价
撑 F-1250*400-T
326 | 031002001126 | 管道支架 | (1)矩形风管单双向支撑 F-1000*250-TL | 副 | 16
水电消防暖通二装改造2层 | [8 empty] | 单项工程(17房屋建筑与装饰)
水电消防暖通二装改造 | [8 empty] | 单位工程(17安装)
水电消防暖通二装改造 | [8 empty] | 分项工程(17安装)
B区2层 | [8 empty] | 单项工程(17房屋建筑与装饰)
B区门头 | [8 empty] | 单位工程(17房屋建筑与装饰)
拆除工程 | [8 empty] | 分项工程(17房屋建筑与装饰)
327 | 011609002003 | 隔断隔墙拆除 | (1)拆除玻璃隔断 | m2 | 32.448
328 | 011610005001 | 防盗网拆除 | (1)拆除格栅 | m2 | 16.996
329 | 011606002003 | 墙柱面龙骨及饰面拆除 | (1)拆除木工板 (2)拆除咖色木饰面板 | m2
330 | 011605002003 | 立面块料拆除 | (1)破除300×600mm灰色仿古砖 | m2
331 | 011610001007 | 门窗拆除 | (1)破除自动感应门(h3000mm) | 樘 | 2
332 | 011601001008 | 砖（石）砌体拆除 | (1)拆除砖墙 (2)拆除花池、墙体、台阶 | m3 | 14.171
333 | 011605001006 | 平面块料拆除 | (1)破除花岗岩台阶 | m2
334 | 011608001003 | 铲除油漆涂料面 | (1)拆除涂料 | m2 | 31.97
335 | 011607003001 | 屋面附着层拆除 | (1)拆除瓦屋面 | m2 | 25.553
336 | 011609002004 | 隔断隔墙拆除 | (1)破除中式雕花窗带钢化玻璃 | m2
337 | 050101001001 | 砍伐乔木 | (1)挖除榕树球 | 株 | 5
338 | 010101003002 | 挖沟槽土方 | (1)挖除种植土 | m3 | 4.2
339 | 010103002008 | 余方弃置 | (1)垃圾外运30km | m3 | 28.348
一般土建 | [8 empty] | 分项工程(17房屋建筑与装饰)
340 | 010101004001 | 挖基坑土方 | (1)三类土 (2)1.5米以内 | m3 | 48.312
341 | 010101003001 | 挖沟槽土方 | (1)三类土 (2)1.5米以内 | m3 | 0.657
342 | 010103001001 | 回填方 | (1)原土回填 | m3 | 27.868
343 | 010103002005 | 余方弃置 | (1)三类土 (2)30KM考虑 | m3 | 16.937
344 | 010501001001 | 垫层 | (1)非泵送商品 (2)C20 | m3 | 2.952
345 | 010501003001 | 独立基础 | (1)非泵送商品 (2)C30 | m3 | 16.484
346 | 010503001001 | 基础梁 | (1)非泵送商品 (2)C30 | m3 | 2.545
347 | 010502001001 | 矩形柱 | (1)非泵送商品 (2)C30 | m3 | 2.763
分部分项工程量清单与计价表
工程名称：达埔服务区室内（二层）装修工程 | [6 empty] | 第29页 共41页
序号 | 项目编码 | 项目名称 | 项目特征描述 | 计量单位 | 工程量 | 金 额(元)
[6 empty] | 综合单价 |  | 合价
348 | 010504001001 | 直形墙 | (1)非泵送商品 (2)C35 | m3 | 3.099
349 | 010503002001 | 矩形梁 | (1)非泵送商品 (2)C35 | m3 | 4.866
350 | 010505001001 | 有梁板 | (1)非泵送商品 (2)C35 | m3 | 8.977
351 | 010515001005 | 现浇构件钢筋 | (1)现浇构件圆钢筋HPB300以内(直径6mm) | t | 0.039
352 | 010515001006 | 现浇构件钢筋 | (1)现浇构件带肋钢筋HRB400以内(直径8mm) | t | 0.99
353 | 010515001007 | 现浇构件钢筋 | (1)现浇构件带肋钢筋HRB400以内(直径10mm) | t | 0.768
354 | 010515001008 | 现浇构件钢筋 | (1)现浇构件带肋钢筋HRB400以内(直径12mm) | t | 0.417
355 | 010515001009 | 现浇构件钢筋 | (1)现浇构件带肋钢筋HRB400以内(直径14mm) | t | 0.114
356 | 010515001010 | 现浇构件钢筋 | (1)现浇构件带肋钢筋HRB400以内(直径16-18mm) | t | 1.684
357 | 010515001012 | 现浇构件钢筋 | (1)现浇构件带肋钢筋HRB400以内(直径20-25mm) | t | 1.62
装饰 | [8 empty] | 分项工程(17房屋建筑与装饰)
358 | 010401012003 | 零星砌砖 | (1)砖砌台阶、平台、矮墙 | m3 | 9.228
359 | 011102001004 | 石材楼地面 | (1)30厚1:2.5水泥沙浆 (2)600x600x20mm 芝麻灰荔枝面地铺石 | m2 | 111
360 | 011107001002 | 石材台阶面 | (1)30厚1:2.5水泥沙浆 (2)首级600x340x20芝麻灰花岗岩踏步、其余600x300x20芝麻灰花岗岩踏步石、600x100x20芝麻灰花岗岩踢步石 | m2 | 26.393
361 | 011107001003 | 石材台阶面 | (1)30厚1:2.5水泥沙浆 (2)600x600x20芝麻灰花岗岩踏步、石600x600x20芝麻灰花岗岩踢步石 | m2 | 1.064
|  | 分部小计 |  |  | 147.685
362 | 011210003002 | 玻璃隔断 | (1)40*80mm黑钛方管 (2)12mm钢化玻璃 | m2 | 44.928
363 | 011210006050 | 其他隔断 | (1)定制2厚拉丝古铜不锈钢隔断 | m2 | 14.4
364 | 010805001001 | 电子感应门 | (1)自动感应门(h3000mm) | 樘 | 2
分部分项工程量清单与计价表
工程名称：达埔服务区室内（二层）装修工程 | [6 empty] | 第30页 共41页
序号 | 项目编码 | 项目名称 | 项目特征描述 | 计量单位 | 工程量 | 金 额(元)
[6 empty] | 综合单价 |  | 合价
(2)M2430
365 | 011204003009 | 块料墙面 | (1)300×600mm灰色仿古砖 | m2 | 3.072
366 | 011406001020 | 抹灰面油漆涂料 |  | m2 | 27.13
367 | 011205001006 | 石材柱面 | (1)φ600x350 芝麻灰烧面整石柱脚 按型加工 | m2 | 2.638
368 | 011202001001 | 柱、梁面一般抹灰 | (1)20厚1:2.5水泥砂浆赶光 | m2 | 120.39
369 | 011301001006 | 天棚抹灰 | (1)20厚1:2.5水泥砂浆赶光 | m2 | 64.621
370 | 011406001021 | 抹灰面油漆涂料 | (1)基层类型:20厚1:2.5水泥砂浆赶光 (2)刮腻子3道 (3)油漆涂料品种、遍数（或厚度）:专用木纹底漆2道、滚涂木纹面漆2道（木纹器拉出仿木纹效果）、透明罩光漆 | m2 | 185.702
|  | 分部小计 |  |  | 464.881
371 | 011502008001 | GRC装饰线条 | (1)成品GRC正脊 189*300mm | m | 16.8
372 | 011502008002 | GRC装饰线条 | (1)成品GRC垂脊 | m | 12.178
373 | 01B168 | 成品GRC燕尾脊 刷浅灰色漆 | (1)成品GRC燕尾脊 刷浅灰色漆 | 个 | 4
374 | 011406001022 | 抹灰面油漆涂料 | (1)屋脊 (2)刷浅灰色漆 | m2 | 20.473
375 | 010901001001 | 瓦屋面 | (1)素面藏青色陶瓦 (2)20厚1:3水泥砂浆卧瓦层，最薄处20 | m2 | 66.394
376 | 010515003001 | 钢筋网片 | (1)配 6@500X500钢筋网 | t | 0.062
377 | 011101006009 | 平面砂浆找平层 | (1)15厚1:3水泥砂浆找平层 | m2 | 69.418
378 | 010902002001 | 屋面涂膜防水 |  | m2 | 69.418
379 | 010807005001 | 金属格栅窗 | (1)1702*1000 (2)30x30x2厚 咖色木纹铝格栅 | m2 | 3.404
380 | 020513001001 | 匾额 | (1)3600*1000 | 块
381 | 011508004006 | 金属字 | (1)1.5厚自发光不锈钢艺术字体 | 个（套） | 5
382 | 010902007001 | 屋面天沟、檐沟防水 | (1)0.8厚镀锌钢板檐沟 按型加工 | m | 14.75
383 | 010902004001 | 屋面排水管 |  | m | 3.7
384 | 010516004001 | 建筑植筋 | (1)注入式建筑植筋(深度15d φ28以内) (2)新旧混凝土界面保护层凿除 (3)界面剂、铺网(素 | 个 | 8
分部分项工程量清单与计价表
工程名称：达埔服务区室内（二层）装修工程 | [6 empty] | 第31页 共41页
序号 | 项目编码 | 项目名称 | 项目特征描述 | 计量单位 | 工程量 | 金 额(元)
[6 empty] | 综合单价 |  | 合价
水泥浆界面剂)
385 | 010516002001 | 预埋铁件 | (1)钢垫板100X100X15 | t | 0.094
|  | 分部小计 |  |  | 293.691
B区室内业态提升改造 | [8 empty] | 单位工程(17房屋建筑与装饰)
拆除工程 | [8 empty] | 分项工程(17房屋建筑与装饰)
386 | 011601001007 | 砖（石）砌体拆除 | (1)拆除原砖砌墙体 H:4550高 | m3 | 17.747
387 | 011605001004 | 平面块料拆除 | (1)水泥砂浆结合层及找平层 (2)拆除地面原有600x600地面砖 | m2 | 275.162
388 | 011605001005 | 平面块料拆除 | (1)此区域的地面砖要破除预埋水电管 | m2
389 | 011608001002 | 铲除油漆涂料面 | (1)拆除墙面白色乳胶漆及腻子铲灰 | m2 | 185.387
390 | 011605002002 | 立面块料拆除 | (1)20mm水泥砂浆结合层 (2)拆除墙面300*600灰色仿古砖 | m2 | 78.824
391 | 011614008005 | 块料、石材台池槽拆除 | (1)拆除800高洗手台 | m | 1.7
392 | 011614008006 | 块料、石材台池槽拆除 | (1)拆除原有售卖台石材装饰面 H:660mm高 | m | 25.25
393 | 011614008007 | 块料、石材台池槽拆除 | (1)拆除原有售卖台石材装饰面 H:800mm高 | m | 20.98
394 | 011614008008 | 块料、石材台池槽拆除 | (1)拆除石材服务台 H:800高 | m | 3.1
395 | 011614002001 | 柜体拆除 | (1)搬除操作台 | m2
396 | 011606002002 | 墙柱面龙骨及饰面拆除 |  | m2 | 9.79
397 | 011606003004 | 天棚面龙骨及饰面拆除 | (1)拆除原硅酸钙板吊顶及龙骨吊杆 | m2 | 251
398 | 011606003005 | 天棚面龙骨及饰面拆除 |  | m2 | 33.157
399 | 011606003006 | 天棚面饰面拆除 |  | m2 | 98.142
400 | 010103002007 | 余方弃置 | (1)建筑垃圾 (2)按来回30KM考虑 | m3 | 73.831
新增门厅装饰 | [8 empty] | 分项工程(17房屋建筑与装饰)
地面工程
401 | 011102003058 | 块料楼地面 | (1)结合层厚度、砂浆配合比:建筑胶粘贴 (2)面层材料品种、规格、颜色:1500*750浅灰色仿大理石砖CT-01 (3)勾缝剂勾缝 | m2 | 226.04
402 | 011102003059 | 块料楼地面 | (1)结合层厚度、砂浆配合比:建筑胶粘贴 (2)面层材料品种、规格、颜色:800*800浅灰色瓷砖 (3)勾缝剂勾缝 | m2 | 18.77
分部分项工程量清单与计价表
工程名称：达埔服务区室内（二层）装修工程 | [6 empty] | 第32页 共41页
序号 | 项目编码 | 项目名称 | 项目特征描述 | 计量单位 | 工程量 | 金 额(元)
[6 empty] | 综合单价 |  | 合价
403 | 011101003016 | 细石混凝土楼地面 | (1)找平层厚度、砂浆配合比:50厚细石混凝土找平 层 | m2 | 226.04
404 | 011101006017 | 平面砂浆找平层 | (1)找平层厚度、砂浆配合比:30mm1：3干硬性水泥砂浆找平层 | m2 | 226.04
分部小计
墙面工程
405 | 011207001125 | 墙面装饰板 | (1)入口主背景墙面 (2)龙骨材料种类、规格、中距:40*40*3镀锌方管间距横向@400,竖向@600 (3)正面布纹硬包饰面(5mm木基层+扪布) (4)基层材料种类、规格:15厘阻燃版 (5)+5+5白色亚克力夹娟(图案定制) (6)金属覆膜板 (7)LED软灯带 (8)6mm硅酸钙板,面饰白色无机涂料 | m2 | 24.083
406 | 011207001126 | 墙面装饰板 | (1)入口主背景墙面 (2)正面布纹硬包饰面(5mm木基层+扪布) (3)古铜不锈钢嵌条 | m2
407 | 011207001127 | 墙面装饰板 | (1)6厚硅酸钙板+5+5白色亚克力夹娟(图案定制) | m2
408 | 011207001128 | 墙面装饰板 | (1)1.2mm厚古铜拉丝不锈钢饰面 | m2
409 | 011207001129 | 墙面装饰板 | (1)4厘木纹金属覆膜铝板 | m2
410 | 011208001038 | 柱（梁）面装饰 | (1)龙骨材料种类、规格、中距:30*30木龙骨垫层（防潮阻燃） (2)15mm厚阻燃板基层 (3)面层材料品种、规格、颜色:4mm厚白色金属覆膜板+底座20mm厚灰色大理石饰面 | m2 | 26.855
411 | 011208001039 | 柱（梁）面装饰 | (1)龙骨材料种类、规格、中距:30*30木龙骨垫层（防潮阻燃） (2)15mm厚阻燃板基层 (3)面层材料品种、规格、颜色:4mm厚白色金属覆膜板+底座20mm厚灰色大理石饰面 (4)示意四周广告灯箱 | m2 | 4.197
412 | 011208001040 | 柱（梁）面装饰 | (1)龙骨材料种类、规格、中距:30*30木龙骨垫层（防潮阻燃） (2)15mm厚阻燃板基层 (3)面层材料品种、规 | m2 | 9.516
分部分项工程量清单与计价表
工程名称：达埔服务区室内（二层）装修工程 | [6 empty] | 第33页 共41页
序号 | 项目编码 | 项目名称 | 项目特征描述 | 计量单位 | 工程量 | 金 额(元)
[6 empty] | 综合单价 |  | 合价
格、颜色:4mm厚白色金属覆膜板+底座20mm厚灰色大理石饰面 (4)示意四周广告灯箱
413 | 011507003032 | 灯箱 | (1)2055*700*150、2055*600*150 (2)古铜拉丝不锈钢边框 (3)杜邦纸包5mm厚白色亚克力,内置发光灯组 | 个 | 4
414 | 011508002004 | 有机玻璃字 | (1)亚克力字背发光字,LOGO厚50mm | 个（套） | 1
415 | 011406001066 | 抹灰面油漆涂料 | (1)硅酸钙板 (2)腻子种类、遍数:腻子两遍 (3)油漆涂料品种、遍数（或厚度）:白色无机涂料一底两面 | m2 | 8.1
416 | 011105006033 | 金属踢脚线 | (1)面层材料品种、规格、颜色:仿古铜不锈钢踢脚 40mm | m | 10.76
417 | 01B282 | 装饰壁灯(选样) |  | 个 | 2
418 | 01B286 | 定制古铜不锈钢屏风 | (1)950*2865mm、900*3260 (2)40x80古铜拉丝不锈钢边框1.2mm厚 (3)10x20古铜拉丝不锈钢隔断1.2mm厚 | m2 | 8.521
419 | 01B288 | 定制古铜不锈钢屏风 | (1)1980*3660mm (2)40x80古铜拉丝不锈钢边框1.2mm厚 (3)20x80古铜拉丝不锈钢边框1.2mm厚 (4)广告布艺喷绘(内容由厂家深化) | m2 | 28.987
420 | 011207001130 | 墙面装饰板 | (1)门厅立面04 (2)30x40木龙骨垫层(防潮阻燃) 竖向@400mm,横向@600mm (3)15mm阻燃板基层 (4)3mm厚实木皮木饰面板(选样) 、定制实木花格20mm厚(选样) | m2 | 4.818
421 | 011204003017 | 块料墙面 | (1)安装方式: 粉状型建筑胶贴剂粘贴 (2)面层材料品种、规格、颜色:灰色仿古砖300*600 (3)缝宽、嵌缝材料种类:面砖勾缝(面砖 勾缝剂勾缝5mm以内) | m2 | 13.331
422 | 011501007002 | 厨房壁柜 | (1)自助开水柜 (2)台柜规格:3.4*2.2m (3)材料种类、规格:20mm白色石英石饰面， | m | 3.4
分部分项工程量清单与计价表
工程名称：达埔服务区室内（二层）装修工程 | [6 empty] | 第34页 共41页
序号 | 项目编码 | 项目名称 | 项目特征描述 | 计量单位 | 工程量 | 金 额(元)
[6 empty] | 综合单价 |  | 合价
不锈钢水槽 600*300 ，白色石英石挡水条 (4)木龙骨，40x40x3镀锌方管支架 (5)定制木纹不锈钢柜板 (6)15mm阻燃板+实木编制饰面
423 | 011508002005 | 有机玻璃字 | (1)开水区 (2)亚克力字背发光字20mm (3)1710*375mm | 个（套） | 1
424 | 011207001131 | 墙面装饰板 | (1)1.2mm古铜不锈钢板收边 | m2 | 3.038
425 | 011204001018 | 石材墙面 | (1)胶粘贴 (2)12mm仿石纹岩板 | m2 | 8.105
426 | 011105006034 | 金属踢脚线 | (1)踢脚线高度:H=80mm (2)面层材料品种、规格、颜色:1.2mm拉丝古铜不锈钢踢脚 | m | 12.28
427 | 010805005003 | 全玻自由门 | (1)拉丝古铜不锈钢边框 (2)12mm钢化玻璃 | 樘 | 1
428 | 010801002015 | 木质门带套 | (1)门代号及洞口尺寸:1500*2400 (2)材质:定制复合实木门 | 樘 | 1
分部小计
天棚工程
429 | 011302001049 | 天棚吊顶 | (1)龙骨材料种类、规格、中距:50*50轻钢龙骨系列 (2)基层材料种类、规格:侧面高差做15mm阻燃板 (3)面层材料品种、规格:6mm硅酸钙板 | m2 | 148.83
430 | 011302001050 | 天棚吊顶 | (1)龙骨材料种类、规格、中距:50*50轻钢龙骨系列 (2)基层材料种类、规格:15mm阻燃板 (3)面层材料品种、规格:6mm硅酸钙板 | m2 | 40.783
431 | 011302001051 | 天棚吊顶 | (1)龙骨材料种类、规格、中距:50*50轻钢龙骨系列 (2)基层材料种类、规格:15mm阻燃板 (3)面层材料品种、规格:实木编织饰面 | m2 | 14.29
432 | 011302001052 | 天棚吊顶 | (1)龙骨材料种类、规格、中距:50*50轻钢龙骨系列 | m2 | 9.94
分部分项工程量清单与计价表
工程名称：达埔服务区室内（二层）装修工程 | [6 empty] | 第35页 共41页
序号 | 项目编码 | 项目名称 | 项目特征描述 | 计量单位 | 工程量 | 金 额(元)
[6 empty] | 综合单价 |  | 合价
(2)基层材料种类、规格:15mm阻燃板 (3)面层材料品种、规格:6mm硅酸钙板
433 | 011302001053 | 天棚吊顶 | (1)基层材料种类、规格:15mm阻燃板 (2)面层材料品种、规格:3mm厚实木皮木饰面板 | m2 | 2.744
434 | 011302001054 | 天棚吊顶 | (1)龙骨材料种类、规格、中距:50*50轻钢龙骨系列+30*40木龙骨垫层（防潮阻燃） (2)基层材料种类、规格:15mm阻燃板 (3)面层材料品种、规格:实木编织饰面 | m2 | 98.099
435 | 011302001055 | 天棚吊顶 | (1)面层材料品种、规格:更换实木编织饰面 | m2 | 19.83
|  | 分部小计 |  |  | 334.516
436 | 011304001021 | 灯带槽 |  | m2 | 16.155
437 | 011302005005 | 织物软雕吊顶 | (1)面层材料品种、规格:软膜灯箱 | m2 | 9.94
438 | 011406001067 | 抹灰面油漆涂料 | (1)部位:硅酸钙板 (2)腻子种类、遍数:腻子两遍 (3)油漆涂料品种、遍数（或厚度）:乳胶漆（两底两面） | m2 | 404.714
分部小计
安装工程 | [8 empty] | 单位工程(17安装)
门头夜景照明系统 | [8 empty] | 分项工程(17安装)
439 | 030404017212 | 配电箱 | (1)名称:成套配电箱 (2)安装方式:挂墙明装 (3)型号:ALjg IP65 | 台 | 1
440 | 030411001823 | 配管 | (1)材质:PC (2)规格:DN20 (3)名称:塑料管 (4)配置形式:暗配 | m | 69.85
441 | 030411001824 | 配管 | (1)规格:DN20 (2)名称:金属软管 | m | 6
442 | 030411006503 | 接线盒 | (1)材质:难燃聚氯乙烯 (2)名称:灯头盒 (3)安装形式:暗装 | 个 | 78
443 | 030411004381 | 配线 | (1)规格:2*4 (2)名称:管内穿软导线 (3)型号:ZR-RVV | m | 21.46
444 | 030408001098 | 电力电缆 | (1)型号:ZB-YJV (2)规格:3*6 (3)材质:铜芯 | m | 5.75
分部分项工程量清单与计价表
工程名称：达埔服务区室内（二层）装修工程 | [6 empty] | 第36页 共41页
序号 | 项目编码 | 项目名称 | 项目特征描述 | 计量单位 | 工程量 | 金 额(元)
[6 empty] | 综合单价 |  | 合价
(4)名称:电力电缆敷设 (5)电压等级(kV):1KV (6)敷设方式、部位:室内
445 | 030408001099 | 电力电缆 | (1)型号:ZB-YJV (2)规格:3*4 (3)材质:铜芯 (4)名称:电力电缆敷设 (5)电压等级(kV):1KV (6)敷设方式、部位:室内 | m | 59.22
446 | 030408006098 | 电力电缆头 | (1)规格:3*6 (2)名称:电力电缆头 (3)安装部位:室内 (4)型号:ZB-YJV (5)电压等级(kV):1kV以下 (6)材质、类型:干包式铜芯 | 个 | 1
447 | 030408006099 | 电力电缆头 | (1)规格:3*4 (2)名称:电力电缆头 (3)安装部位:室内 (4)型号:ZB-YJV (5)电压等级(kV):1kV以下 (6)材质、类型:干包式铜芯 | 个 | 5
448 | 030412004516 | 装饰灯 | (1)名称:长廊吊灯 (2)规格:LED 3000K 30W IP65 | 套 | 4
449 | 030412004517 | 装饰灯 | (1)名称:线条灯 (2)型号:LED 3000K 12W IP65 | m | 23.57
450 | 030412004518 | 装饰灯 | (1)名称:洗墙灯1 (2)型号:LED 3000K 24W IP65 (3)规格:1000mm | 套 | 16
451 | 030412004519 | 装饰灯 | (1)名称:洗墙灯2 (2)型号:LED 3000K 24W IP65 (3)规格:300mm | 套 | 1
452 | 030412004520 | 装饰灯 | (1)名称:射灯 (2)型号:LED 3000K 12W IP65 | 套 | 4
453 | 030412004521 | 装饰灯 | (1)名称:瓦楞灯 (2)型号:LED 3000K 6W IP65 | 套 | 70
454 | 030404036053 | 其他电器 | (1)规格:AC220转DC24V 350W IP68 (2)名称:变压器 | 台 | 6
强电系统 | [8 empty] | 分项工程(17安装)
455 | 030404017213 | 配电箱 | (1)名称:成套配电箱 (2)安装方式:挂墙明装 | 台 | 1
分部分项工程量清单与计价表
工程名称：达埔服务区室内（二层）装修工程 | [6 empty] | 第37页 共41页
序号 | 项目编码 | 项目名称 | 项目特征描述 | 计量单位 | 工程量 | 金 额(元)
[6 empty] | 综合单价 |  | 合价
(3)型号:ALdm2
456 | 030404019192 | 控制开关 | (1)型号:MCB-C16A/1P (2)名称:断路器 | 个 | 3
457 | 030404019193 | 控制开关 | (1)型号:MCB-C16A/2P 30mA (2)名称:断路器 | 个
458 | 030404019194 | 控制开关 | (1)型号:MCB-C16A/4P 30mA (2)名称:断路器 | 个
459 | 030404019195 | 控制开关 | (1)型号:MCB-C20A/2P 30mA (2)名称:断路器 | 个
460 | 030411001825 | 配管 | (1)规格:DN32 (2)名称:焊接钢管 (3)接地要求:防腐、刷油及接地 (4)配置形式:暗配 | m | 50
461 | 030411001826 | 配管 | (1)规格:DN20 (2)名称:紧定式薄壁电气钢导管 (3)接地要求:防腐、刷油及接地 (4)配置形式:明配 | m | 465.09
462 | 030411001827 | 配管 | (1)规格:DN20 (2)名称:紧定式薄壁电气钢导管 (3)接地要求:防腐、刷油及接地 (4)配置形式:暗配 | m | 178.26
463 | 030411001828 | 配管 | (1)规格:DN25 (2)名称:紧定式薄壁电气钢导管 (3)接地要求:防腐、刷油及接地 (4)配置形式:暗配 | m | 149.84
464 | 030411001829 | 配管 | (1)规格:DN20 (2)名称:金属软管 | m | 51
465 | 030413001221 | 铁构件 | (1)名称:明管支架 制作安装 | kg | 57.671
466 | 030411006504 | 接线盒 | (1)材质:铁制 (2)名称:灯头盒 (3)安装形式:明装 | 个 | 128
467 | 030411006505 | 接线盒 | (1)材质:铁制 (2)名称:开关盒 (3)安装形式:暗装 | 个 | 24
468 | 030411006506 | 接线盒 | (1)名称:空白面板 | 个
469 | 030413002121 | 凿(压)槽 | (1)规格:(宽mm×深mm70×70)以内 (2)名称:砖结构刨沟 | m | 38.9
470 | 030408001100 | 电力电缆 | (1)型号:WDZB-YJY (2)规格:5*6 (3)材质:铜芯 (4)名称:电力电缆敷设 | m | 55.35
分部分项工程量清单与计价表
工程名称：达埔服务区室内（二层）装修工程 | [6 empty] | 第38页 共41页
序号 | 项目编码 | 项目名称 | 项目特征描述 | 计量单位 | 工程量 | 金 额(元)
[6 empty] | 综合单价 |  | 合价
(5)电压等级(kV):1KV (6)敷设方式、部位:室内
471 | 030408006100 | 电力电缆头 | (1)规格:5*6 (2)名称:电力电缆头 (3)安装部位:室内 (4)型号:WDZB-YJY (5)电压等级(kV):1kV以下 (6)材质、类型:干包式铜芯 | 个 | 2
472 | 030411004382 | 配线 | (1)材质:铜芯 (2)规格:2.5 (3)名称:穿照明线 (4)型号:WDZB-BYJ (5)配线形式:管内穿线 | m | 1862.46
473 | 030411004383 | 配线 | (1)材质:铜芯 (2)规格:2.5 (3)名称:穿动力线 (4)型号:WDZB-BYJ (5)配线形式:管内穿线 | m | 754.69
474 | 030411004384 | 配线 | (1)材质:铜芯 (2)规格:4 (3)名称:穿照明线 (4)型号:WDZB-BYJ (5)配线形式:管内穿线 | m | 423.99
475 | 030412004522 | 装饰灯 | (1)名称:吊线灯 (2)规格:9W | 套 | 26
476 | 030412004523 | 装饰灯 | (1)名称:LED筒灯 (2)规格:9W | 套 | 101
477 | 030412004524 | 装饰灯 | (1)名称:LED射灯 (2)规格:9W | 套 | 1
478 | 030412004525 | 装饰灯 | (1)名称:LED灯带 (2)型号:14W | m | 180.94
479 | 030404034158 | 照明开关 | (1)名称:单联单控开关 | 个 | 1
480 | 030404034159 | 照明开关 | (1)名称:双联单控开关 | 个 | 2
481 | 030404034160 | 照明开关 | (1)名称:三联单控开关 | 个 | 2
482 | 030404034161 | 照明开关 | (1)名称:四联单控开关 | 个 | 4
483 | 030404035185 | 插座 | (1)规格:250V/10A (2)名称:单相普通插座 | 个 | 15
弱电系统 | [8 empty] | 分项工程(17安装)
484 | 030411005024 | 接线箱 | (1)名称:弱电箱 | 个 | 1
485 | 030411001830 | 配管 | (1)材质:重型PC (2)规格:DN25 (3)名称:塑料管 (4)配置形式:暗配 | m | 30
分部分项工程量清单与计价表
工程名称：达埔服务区室内（二层）装修工程 | [6 empty] | 第39页 共41页
序号 | 项目编码 | 项目名称 | 项目特征描述 | 计量单位 | 工程量 | 金 额(元)
[6 empty] | 综合单价 |  | 合价
486 | 030502005173 | 双绞线缆 | (1)规格:UTP6 (2)敷设方式:管内穿放 | m | 60
集中应急照明系统 | [8 empty] | 分项工程(17安装)
487 | 030412004526 | 装饰灯 | (1)名称:应急照明灯（移位） | 套 | 9
488 | 030411004385 | 配线 | (1)材质:铜芯 (2)规格:2.5 (3)名称:穿照明线 (4)型号:WDZBN-BYJ (5)配线形式:管内穿线 | m | 13.5
489 | 030411001831 | 配管 | (1)规格:DN20 (2)名称:金属软管 | m | 4.5
490 | 030411006507 | 接线盒 | (1)材质:铁制 (2)名称:灯头盒 (3)安装形式:明装 | 个 | 9
491 | 030411006508 | 接线盒 | (1)名称:空白面板 | 个
给水系统 | [8 empty] | 分项工程(17安装)
492 | 031001007134 | 复合管 | (1)连接形式:螺纹连接 (2)安装部位:室内 (3)材质、规格:衬塑钢管DN15 (4)压力试验及吹、洗设计要求:管道消毒 冲洗 | m | 4.54
493 | 031001007135 | 复合管 | (1)连接形式:螺纹连接 (2)安装部位:室内 (3)材质、规格:衬塑钢管DN40 (4)压力试验及吹、洗设计要求:管道消毒 冲洗 | m | 2.62
494 | 031002001127 | 管道支架 | (1)名称:管道支架制作 安装 | kg | 2.12
495 | 031201003135 | 金属结构刷油 | (1)除锈级别:轻锈 (2)油漆品种:红丹防锈漆、银粉漆 (3)涂刷遍数、漆膜厚度:各两遍 | kg | 2.12
496 | 031201001075 | 管道刷油 | (1)除锈级别:轻锈 (2)油漆品种:红丹防锈漆、银粉漆 (3)涂刷遍数、漆膜厚度:各两遍 | m2 | 0.708
497 | 030413002122 | 凿(压)槽 | (1)规格:(宽mm×深mm70×70)以内 (2)名称:砖结构刨沟 | m | 3.2
498 | 031003001114 | 螺纹阀门 | (1)连接形式:螺纹连接 (2)规格、压力等级:DN40 | 个 | 1
分部分项工程量清单与计价表
工程名称：达埔服务区室内（二层）装修工程 | [6 empty] | 第40页 共41页
序号 | 项目编码 | 项目名称 | 项目特征描述 | 计量单位 | 工程量 | 金 额(元)
[6 empty] | 综合单价 |  | 合价
(3)类型:截止阀
499 | 031004014132 | 给、排水附(配)件 | (1)型号、规格:DN15 (2)名称:水龙头 | 个 | 2
500 | 031003013001 | 水表 | (1)连接形式:螺纹连接 (2)型号、规格:DN40 (3)名称:水表 | 个 | 1
501 | 010101007057 | 管沟土方 | (1)土壤类别:三类土 (2)管外径:公称直径50mm以内 (3)挖沟深度:0.6m以内 | m | 3.96
502 | 040504001006 | 砌筑井 | (1)砖砌矩形水表井 做法详图集05S502-43 (2)混凝土强度等级:C10、C25 (3)砂浆强度等级、配合比:M10水泥砂浆 (4)盖板材质、规格:C25钢筋混凝土盖板 (5)垫层、基础材质及厚度:C15混凝土垫层100mm、C25钢筋混凝土底板200mm (6)砌筑材料品种、规格、强度等级:水泥实心砖 240×115×53 MU10 (7)勾缝、抹面要求:1:2.5水泥砂浆抹灰 (8)井盖、井圈材质及规格:铸铁井盖井座φ700 | 座 | 2
排水系统 | [8 empty] | 分项工程(17安装)
503 | 031001006243 | 塑料管 | (1)连接形式:承插粘接 (2)安装部位:室内 (3)材质、规格:UPVC排水管DN150 (4)压力试验及吹、洗设计要求:闭水试验 | m | 13.05
504 | 031001006244 | 塑料管 | (1)连接形式:承插粘接 (2)安装部位:室内 (3)材质、规格:UPVC通气管DN100 (4)压力试验及吹、洗设计要求:闭水试验 | m | 4.8
505 | 031004014133 | 给、排水附(配)件 | (1)型号、规格:通气帽DN100 | 个 | 1
506 | 031004014134 | 给、排水附(配)件 | (1)名称:地漏 (2)型号、规格:DN150 | 个 | 1
507 | 010101007058 | 管沟土方 | (1)土壤类别:三类土 (2)管外径:公称直径200mm以内 (3)挖沟深度:1.0m以 | m | 10.65
分部分项工程量清单与计价表
工程名称：达埔服务区室内（二层）装修工程 | [6 empty] | 第41页 共41页
序号 | 项目编码 | 项目名称 | 项目特征描述 | 计量单位 | 工程量 | 金 额(元)
[6 empty] | 综合单价 |  | 合价
内
暂列金 | [8 empty] | 单项工程(17房屋建筑与装饰)
暂列金 | [8 empty] | 单位工程(17房屋建筑与装饰)
暂列金 | [8 empty] | 分项工程(17房屋建筑与装饰)
安全生产费 | [8 empty] | 单项工程(17房屋建筑与装饰)
安全生产费 | [8 empty] | 单位工程(17房屋建筑与装饰)
安全生产费 | [8 empty] | 分项工程(17房屋建筑与装饰)
合 计

## 表7单价措施项目清单与计价表（合同包2）
单价措施项目清单与计价表
工程名称：达埔服务区室内（二层）装修工程 | [6 empty] | 第1页 共3页
序号 | 项目编码 | 项目名称 | 项目特征描述 | 计量单位 | 工程量 | 金 额(元)
[6 empty] | 综合单价 |  | 合价
公共空间部分 | [8 empty] | 单项工程(17房屋建筑与装饰)
公共空间部分 | [8 empty] | 单位工程(17房屋建筑与装饰)
卫生间2层 | [8 empty] | 分项工程(17房屋建筑与装饰)
1 | 050401004002 | 满堂脚手架 |  | m2 | 97.924
公共空间部分2层 | [8 empty] | 单位工程(17房屋建筑与装饰)
公区 | [8 empty] | 分项工程(17房屋建筑与装饰)
2 | 050401004036 | 满堂脚手架 | (1)装修脚手架(装修满堂脚手架 基本层3.6m-5.2m) | m2 | 2442.87
3 | 050401004037 | 满堂脚手架 | (1)装修脚手架(装修满堂脚手架 基本层3.6m-10m) | m2 | 612.15
4 | 011708001020 | 二次搬运 | (1)人工搬运材料上一层楼 | 项 | 1
5 | 01ZPS1002002 | 瓷砖等成品临时保护 | (1)楼梯间成品地面保护 | 项 | 1
卫生间左区 | [8 empty] | 分项工程(17房屋建筑与装饰)
6 | 050401004038 | 满堂脚手架 |  | m2 | 56.459
7 | 011708001021 | 二次搬运 |  | 项
卫生间右区 | [8 empty] | 分项工程(17房屋建筑与装饰)
8 | 050401004039 | 满堂脚手架 |  | m2 | 68.94
9 | 011708001030 | 二次搬运 |  | 项
屋顶花园2层 | [8 empty] | 单位工程(17房屋建筑与装饰)
室外道路 | [8 empty] | 分项工程(17房屋建筑与装饰)
10 | 011708001023 | 二次搬运 | (1)人工搬运材料上一层楼 | 项 | 1
公共空间安装 | [8 empty] | 单项工程(17房屋建筑与装饰)
安装工程（2层） | [8 empty] | 单位工程(17安装)
强电系统 | [8 empty] | 分项工程(17安装)
11 | 031301017301 | 脚手架搭拆 |  | 项 | 1
集中应急照明系统 | [8 empty] | 分项工程(17安装)
12 | 031301017302 | 脚手架搭拆 |  | 项 | 1
弱电系统 | [8 empty] | 分项工程(17安装)
13 | 031301017303 | 脚手架搭拆 |  | 项 | 1
火灾报警系统 | [8 empty] | 分项工程(17安装)
14 | 031301017304 | 脚手架搭拆 |  | 项 | 1
智能化系统 | [8 empty] | 分项工程(17安装)
15 | 031301017305 | 脚手架搭拆 |  | 项 | 1
给水系统 | [8 empty] | 分项工程(17安装)
16 | 031301017306 | 脚手架搭拆 |  | 项 | 1
排水系统 | [8 empty] | 分项工程(17安装)
17 | 031301017307 | 脚手架搭拆 |  | 项 | 1
消火栓系统 | [8 empty] | 分项工程(17安装)
18 | 031301017308 | 脚手架搭拆 |  | 项 | 1
喷淋系统 | [8 empty] | 分项工程(17安装)
19 | 031301017309 | 脚手架搭拆 |  | 项 | 1
单价措施项目清单与计价表
工程名称：达埔服务区室内（二层）装修工程 | [6 empty] | 第2页 共3页
序号 | 项目编码 | 项目名称 | 项目特征描述 | 计量单位 | 工程量 | 金 额(元)
[6 empty] | 综合单价 |  | 合价
通风空调系统 | [8 empty] | 分项工程(17安装)
20 | 031301017310 | 脚手架搭拆 |  | 项 | 1
防排烟系统 | [8 empty] | 分项工程(17安装)
21 | 031301017311 | 脚手架搭拆 |  | 项 | 1
排油烟系统 | [8 empty] | 分项工程(17安装)
22 | 031301017312 | 脚手架搭拆 |  | 项 | 1
室外安装工程2层 | [8 empty] | 单位工程(17房屋建筑与装饰)
排水系统 | [8 empty] | 分项工程(17安装)
抗震支架2层 | [8 empty] | 单位工程(17安装)
暖通系统 | [8 empty] | 分项工程(17安装)
23 | 031301017313 | 脚手架搭拆 |  | 项 | 1
水电消防暖通二装改造2层 | [8 empty] | 单项工程(17房屋建筑与装饰)
水电消防暖通二装改造 | [8 empty] | 单位工程(17安装)
水电消防暖通二装改造 | [8 empty] | 分项工程(17安装)
B区2层 | [8 empty] | 单项工程(17房屋建筑与装饰)
B区门头 | [8 empty] | 单位工程(17房屋建筑与装饰)
拆除工程 | [8 empty] | 分项工程(17房屋建筑与装饰)
一般土建 | [8 empty] | 分项工程(17房屋建筑与装饰)
24 | 011702001002 | 基础模板 | (1)垫层 | m2 | 4.32
25 | 011702001001 | 基础模板 | (1)独立基础 | m2 | 25.98
26 | 011702005001 | 基础梁模板 | (1)0.4米 (2)矩形 | m2 | 26.635
27 | 011702002001 | 柱模板 | (1)超3.6m，不超6m (2)矩形 | m2 | 27.192
28 | 011702011001 | 墙模板 | (1)1.5米以内 | m2 | 19.84
29 | 011702006001 | 梁模板 | (1)3.0米以内 (2)矩形 | m2 | 47.06
30 | 011702014001 | 有梁板模板 | (1)6米以内 | m2 | 134.542
装饰 | [8 empty] | 分项工程(17房屋建筑与装饰)
31 | 011701002001 | 外脚手架及垂直封闭安全网 |  | m2 | 140.69
32 | 011701006001 | 满堂装饰脚手架 |  | m2 | 58.968
B区室内业态提升改造 | [8 empty] | 单位工程(17房屋建筑与装饰)
拆除工程 | [8 empty] | 分项工程(17房屋建筑与装饰)
新增门厅装饰 | [8 empty] | 分项工程(17房屋建筑与装饰)
33 | 011701006002 | 满堂装饰脚手架 |  | m2 | 332.263
安装工程 | [8 empty] | 单位工程(17安装)
门头夜景照明系统 | [8 empty] | 分项工程(17安装)
34 | 031301017326 | 脚手架搭拆 |  | 项 | 1
强电系统 | [8 empty] | 分项工程(17安装)
35 | 031301017327 | 脚手架搭拆 |  | 项 | 1
弱电系统 | [8 empty] | 分项工程(17安装)
36 | 031301017328 | 脚手架搭拆 |  | 项 | 1
集中应急照明系统 | [8 empty] | 分项工程(17安装)
37 | 031301017329 | 脚手架搭拆 |  | 项 | 1
单价措施项目清单与计价表
工程名称：达埔服务区室内（二层）装修工程 | [6 empty] | 第3页 共3页
序号 | 项目编码 | 项目名称 | 项目特征描述 | 计量单位 | 工程量 | 金 额(元)
[6 empty] | 综合单价 |  | 合价
给水系统 | [8 empty] | 分项工程(17安装)
38 | 031301017330 | 脚手架搭拆 |  | 项 | 1
排水系统 | [8 empty] | 分项工程(17安装)
39 | 031301017331 | 脚手架搭拆 |  | 项 | 1
暂列金 | [8 empty] | 单项工程(17房屋建筑与装饰)
暂列金 | [8 empty] | 单位工程(17房屋建筑与装饰)
暂列金 | [8 empty] | 分项工程(17房屋建筑与装饰)
安全生产费 | [8 empty] | 单项工程(17房屋建筑与装饰)
安全生产费 | [8 empty] | 单位工程(17房屋建筑与装饰)
安全生产费 | [8 empty] | 分项工程(17房屋建筑与装饰)
合 计